## 09.15.01.040
Capítulo: 09 Instalaciones
Subcapítulo: 09.15 Generación, respaldo y energía solar fotovoltaica |  |  |  | Apartado: 09.15.01 Sistemas de respaldo eléctrico
09.15.01.040 | ud | Instalación de panel solar.
Instalación de panel solar., con conexión y puesta en marcha. Incluye la conexión y la puesta en marcha. Medido por unidad instalada.
Código |  |  | Unidad | Descripción | Rendimiento | Precio unitario | Importe
1 |  |  |  | Materiales
MT-PANEL-SOLAR |  |  | ud | Panel fotovoltaico para generación de energía, con su estructura de fijación. | 0.5 | 180 | 90
MT-INVERSOR |  |  | ud | Inversor de corriente para sistema de respaldo, con su control de carga. | 0.3 | 280 | 84
MT-BATERIA |  |  | ud | Batería de ciclo profundo para sistema de respaldo eléctrico, de plomo-ácido o litio. | 0.3 | 220 | 66
[5 empty] | Subtotal materiales: |  | 240
2 |  |  |  | Equipo y maquinaria
MQ-TALADRO |  |  | h | Taladro percutor con brocas, incluida amortización y consumo. | 0.3 | 1.5 | 0.45
[5 empty] | Subtotal equipo y maquinaria: |  | 0.45
3 |  |  |  | Mano de obra
MO-OF1-ELE |  |  | h | Oficial de 1ª electricista. | 2 | 5.5 | 11
MO-AYU |  |  | h | Ayudante. | 1 | 3.5 | 3.5
[5 empty] | Subtotal mano de obra: |  | 14.5
4 |  |  |  | Costes directos complementarios
|  |  | % | Costes directos complementarios | 1 | 254.95 | 2.55
[5 empty] | Costes directos (1+2+3+4): |  | 257.5