## 09.16.01.040
Capítulo: 09 Instalaciones
Subcapítulo: 09.16 Transporte vertical y accesibilidad mecánica |  |  |  | Apartado: 09.16.01 Ascensores y plataformas
09.16.01.040 | ud | Instalación de plataforma elevadora.
Instalación de plataforma elevadora vertical para accesibilidad. Incluye el montaje y la puesta en marcha. Medido por unidad instalada.
Código |  |  | Unidad | Descripción | Rendimiento | Precio unitario | Importe
1 |  |  |  | Materiales
MT-CONS-DEM |  |  | ud | Consumibles de demolición: puntas y cinceles de martillo, discos de corte y hojas de espátula. | 0.8 | 1.1 | 0.88
[5 empty] | Subtotal materiales: |  | 0.88
2 |  |  |  | Equipo y maquinaria
MQ-GRUA |  |  | h | Camión grúa o grúa móvil con operador, para izado y montaje de elementos estructurales. | 1.5 | 48 | 72
MQ-TALADRO |  |  | h | Taladro percutor con brocas, incluida amortización y consumo. | 1.5 | 1.5 | 2.25
[5 empty] | Subtotal equipo y maquinaria: |  | 74.25
3 |  |  |  | Mano de obra
MO-OF1-MON |  |  | h | Oficial de 1ª montador de prefabricados interiores. | 14 | 5.5 | 77
MO-AYU |  |  | h | Ayudante. | 7 | 3.5 | 24.5
[5 empty] | Subtotal mano de obra: |  | 101.5
4 |  |  |  | Costes directos complementarios
|  |  | % | Costes directos complementarios | 1 | 176.63 | 1.77
[5 empty] | Costes directos (1+2+3+4): |  | 178.4