## 09.16.01.060
Capítulo: 09 Instalaciones
Subcapítulo: 09.16 Transporte vertical y accesibilidad mecánica |  |  |  | Apartado: 09.16.01 Ascensores y plataformas
09.16.01.060 | ud | Instalación de ascensor panorámico.
Instalación de ascensor panorámico con estructura de vidrio. Incluye el montaje y la puesta en marcha. Medido por unidad instalada.
Código |  |  | Unidad | Descripción | Rendimiento | Precio unitario | Importe
1 |  |  |  | Materiales
MT-CONS-DEM |  |  | ud | Consumibles de demolición: puntas y cinceles de martillo, discos de corte y hojas de espátula. | 1.3 | 1.1 | 1.43
[5 empty] | Subtotal materiales: |  | 1.43
2 |  |  |  | Equipo y maquinaria
MQ-GRUA |  |  | h | Camión grúa o grúa móvil con operador, para izado y montaje de elementos estructurales. | 3 | 48 | 144
MQ-TALADRO |  |  | h | Taladro percutor con brocas, incluida amortización y consumo. | 3 | 1.5 | 4.5
[5 empty] | Subtotal equipo y maquinaria: |  | 148.5
3 |  |  |  | Mano de obra
MO-OF1-MON |  |  | h | Oficial de 1ª montador de prefabricados interiores. | 26 | 5.5 | 143
MO-AYU |  |  | h | Ayudante. | 13 | 3.5 | 45.5
[5 empty] | Subtotal mano de obra: |  | 188.5
4 |  |  |  | Costes directos complementarios
|  |  | % | Costes directos complementarios | 1 | 338.43 | 3.38
[5 empty] | Costes directos (1+2+3+4): |  | 341.81