## 09.17.02.010
Capítulo: 09 Instalaciones
Subcapítulo: 09.17 Reparación, pruebas y puesta en marcha |  |  |  | Apartado: 09.17.02 Reparación de instalaciones
09.17.02.010 | ud | Reparación de fuga de tubería.
Reparación de fuga en tubería de agua. Incluye la localización y la reparación. Medido por reparación ejecutada.
Código |  |  | Unidad | Descripción | Rendimiento | Precio unitario | Importe
1 |  |  |  | Materiales
MT-PLO-ACC20 |  |  | ud | Accesorios de PPR de 20 mm: codos, tees, uniones y adaptadores roscados. | 2 | 0.8 | 1.6
MT-PLO-PPR20 |  |  | m | Tubería de polipropileno PPR de 20 mm para agua fría y caliente, con termofusión. | 1 | 1.5 | 1.5
[5 empty] | Subtotal materiales: |  | 3.1
2 |  |  |  | Equipo y maquinaria
MQ-TERMOF |  |  | h | Termofusora para tubería de polipropileno PPR, incluida amortización. | 0.3 | 1.8 | 0.54
[5 empty] | Subtotal equipo y maquinaria: |  | 0.54
3 |  |  |  | Mano de obra
MO-OF1-PLO |  |  | h | Oficial de 1ª plomero. | 1.5 | 5.5 | 8.25
MO-AYU |  |  | h | Ayudante. | 0.8 | 3.5 | 2.8
[5 empty] | Subtotal mano de obra: |  | 11.05
4 |  |  |  | Costes directos complementarios
|  |  | % | Costes directos complementarios | 1 | 14.69 | 0.15
[5 empty] | Costes directos (1+2+3+4): |  | 14.84