## 09.17.02.080
Capítulo: 09 Instalaciones
Subcapítulo: 09.17 Reparación, pruebas y puesta en marcha |  |  |  | Apartado: 09.17.02 Reparación de instalaciones
09.17.02.080 | ud | Reparación de sistema de seguridad.
Reparación de sistema de seguridad o alarma. Incluye el diagnóstico y la reparación. Medido por reparación ejecutada.
Código |  |  | Unidad | Descripción | Rendimiento | Precio unitario | Importe
1 |  |  |  | Materiales
MT-CABLE-ALARMA |  |  | m | Cable multipar apantallado para sistemas de alarma y control. | 5 | 0.5 | 2.5
[5 empty] | Subtotal materiales: |  | 2.5
2 |  |  |  | Equipo y maquinaria
MQ-DETECTOR |  |  | h | Detector electrónico de instalaciones empotradas, para localizar tuberías, cables y armaduras sin picar. | 0.2 | 2.6 | 0.52
[5 empty] | Subtotal equipo y maquinaria: |  | 0.52
3 |  |  |  | Mano de obra
MO-OF1-ELE |  |  | h | Oficial de 1ª electricista. | 2 | 5.5 | 11
MO-AYU |  |  | h | Ayudante. | 1 | 3.5 | 3.5
[5 empty] | Subtotal mano de obra: |  | 14.5
4 |  |  |  | Costes directos complementarios
|  |  | % | Costes directos complementarios | 1 | 17.52 | 0.18
[5 empty] | Costes directos (1+2+3+4): |  | 17.7