## CT-01-01-060
CT-01-01-060 | m² | Protección de carpintería y aparatos que permanecen en obra.
Protección de puertas, ventanas, aparatos sanitarios y elementos terminados que permanecen dentro de la zona de trabajo, mediante lámina plástica y cartón fijados con cinta de baja adherencia que no deje residuo ni dañe los acabados. Incluye el enmascarado de marcos, herrajes y vidrios, la cubrición de los aparatos sanitarios que siguen en servicio, la reposición de la protección deteriorada y su retiro y limpieza al finalizar la obra. Medido en superficie realmente protegida.
Código |  |  | Unidad | Descripción | Rendimiento | Precio unitario | Importe
1 |  |  |  | Materiales
MT-PROT-PLAST |  |  | m2 | Lámina de polietileno para protección de mobiliario, cerramiento de ambientes y barreras antipolvo. | 1.1 | 0.28 | 0.31
MT-PROT-CARTON |  |  | m2 | Cartón corrugado en rollo para protección de pisos y superficies terminadas durante la obra. | 0.45 | 0.45 | 0.2
MT-CINTA-ENM |  |  | ud | Rollo de cinta de enmascarar y cinta adhesiva de embalaje para fijación de protecciones. | 0.16 | 1.2 | 0.19
[5 empty] | Subtotal materiales: |  | 0.7
2 |  |  |  | Mano de obra
MO-AYU |  |  | h | Ayudante. | 0.08 | 3.5 | 0.28
[5 empty] | Subtotal mano de obra: |  | 0.28
3 |  |  |  | Costes directos complementarios
|  |  | % | Costes directos complementarios | 1 | 0.98 | 0.01
[5 empty] | Costes directos (1+2+3): |  | 0.99