## CT-02-11-020
CT-02-11-020 | m | Desmontaje de red eléctrica y sus mecanismos.
Desmontaje de instalación eléctrica existente, comprendiendo la tubería conduit, el conductor, las cajas y los mecanismos, sea vista o empotrada. Incluye la desconexión previa en el tablero y la comprobación de ausencia de tensión con detector antes de manipular cualquier punto, requisito de seguridad ineludible, el picado de los tramos empotrados, la extracción del cableado y la tubería, el retiro de cajas y mecanismos, la clasificación del cobre para su recuperación y el resane de las rozas. No incluye el bote del escombro, que se valora en el capítulo de gestión de residuos. Medido en longitud de canalización realmente desmontada.
Código |  |  | Unidad | Descripción | Rendimiento | Precio unitario | Importe
1 |  |  |  | Materiales
MT-SAC-ESC |  |  | ud | Saco de rafia de alta resistencia para retirada manual de escombro. | 0.25 | 0.65 | 0.16
MT-CONS-DEM |  |  | ud | Consumibles de demolición: puntas y cinceles de martillo, discos de corte y hojas de espátula. | 0.09 | 1.1 | 0.1
MT-YESO-REP |  |  | kg | Yeso o mortero de reparación para el tapado de rozas. | 1.2 | 0.35 | 0.42
[5 empty] | Subtotal materiales: |  | 0.68
2 |  |  |  | Equipo y maquinaria
MQ-MART-ELEC |  |  | h | Martillo eléctrico de demolición de 5 kg, incluida amortización y consumo. | 0.1 | 3.9 | 0.39
[5 empty] | Subtotal equipo y maquinaria: |  | 0.39
3 |  |  |  | Mano de obra
MO-OF1-ELE |  |  | h | Oficial de 1ª electricista. | 0.17 | 5.5 | 0.94
MO-AYU |  |  | h | Ayudante. | 0.18 | 3.5 | 0.63
[5 empty] | Subtotal mano de obra: |  | 1.57
4 |  |  |  | Costes directos complementarios
|  |  | % | Costes directos complementarios | 1 | 2.64 | 0.03
[5 empty] | Costes directos (1+2+3+4): |  | 2.67