## CT-02-15-020
CT-02-15-020 | m³ | Demolición de columna de concreto armado.
Demolición de columna de concreto armado, ejecutada con martillo eléctrico o neumático según la sección, con corte previo de la armadura longitudinal. Exige apeo previo de la estructura que la columna soporta y validación del cálculo estructural, trabajos que se valoran aparte. Incluye la protección del entorno, la demolición descendente por tramos para mantener el control del elemento, el corte y retiro del acero, la fragmentación del concreto, el descenso del escombro y la limpieza. No incluye el bote del escombro, que se valora en el capítulo de gestión de residuos. Medido en volumen realmente demolido.
Código |  |  | Unidad | Descripción | Rendimiento | Precio unitario | Importe
1 |  |  |  | Materiales
MT-CONS-DEM |  |  | ud | Consumibles de demolición: puntas y cinceles de martillo, discos de corte y hojas de espátula. | 2.6 | 1.1 | 2.86
MT-OXI-CONS |  |  | ud | Consumibles de oxicorte y soldadura: gas, boquillas y discos de corte de metal. | 0.75 | 3.9 | 2.92
MT-APEO |  |  | ud | Puntal metálico telescópico y madera de apeo, con amortización por uso. | 0.9 | 2.6 | 2.34
MT-PROT-OBRA |  |  | m2 | Protección de obra con plástico, cartón corrugado y cinta de enmascarar. | 1.2 | 0.35 | 0.42
[5 empty] | Subtotal materiales: |  | 8.54
2 |  |  |  | Equipo y maquinaria
MQ-MART-NEUM |  |  | h | Martillo neumático con compresor de aire, para demolición de concreto y pisos de alta dureza. | 3.8 | 12 | 45.6
MQ-OXICORTE |  |  | h | Equipo de oxicorte para desguace de estructuras y elementos metálicos. | 0.65 | 4.8 | 3.12
MQ-MONTAC |  |  | h | Montacargas o pluma de obra para bajada de material desde plantas altas. | 0.3 | 9.5 | 2.85
[5 empty] | Subtotal equipo y maquinaria: |  | 51.57
3 |  |  |  | Mano de obra
MO-OF1-ALB |  |  | h | Oficial de 1ª albañil. | 1.4 | 5.5 | 7.7
MO-AYU-ESP |  |  | h | Ayudante especializado. | 3 | 4 | 12
MO-AYU |  |  | h | Ayudante. | 3.3 | 3.5 | 11.55
[5 empty] | Subtotal mano de obra: |  | 31.25
4 |  |  |  | Costes directos complementarios
|  |  | % | Costes directos complementarios | 1 | 91.36 | 0.91
[5 empty] | Costes directos (1+2+3+4): |  | 92.27