## CT-03-02-020
CT-03-02-020 | m³ | Excavación mecanizada en zanja para fundaciones.
Excavación mecanizada en zanja o pozo para fundaciones mediante retroexcavadora, en terreno de consistencia media, hasta la cota y con las dimensiones de proyecto. Incluye el replanteo, la excavación con la máquina, el acopio del material a distancia suficiente del borde, el refine manual de paredes y fondo que la máquina no puede dar, y la vigilancia durante la excavación para detener los trabajos si aparecen instalaciones enterradas no previstas. No incluye el transporte del material sobrante a botadero, que se valora en el subcapítulo de transporte de tierras. Medido en volumen teórico de excavación según las dimensiones de proyecto.
Código |  |  | Unidad | Descripción | Rendimiento | Precio unitario | Importe
1 |  |  |  | Materiales
MT-CONS-DEM |  |  | ud | Consumibles de demolición: puntas y cinceles de martillo, discos de corte y hojas de espátula. | 0.06 | 1.1 | 0.07
[5 empty] | Subtotal materiales: |  | 0.07
2 |  |  |  | Equipo y maquinaria
MQ-RETRO |  |  | h | Retroexcavadora o minicargadora con martillo hidráulico y operador. | 0.11 | 35 | 3.85
[5 empty] | Subtotal equipo y maquinaria: |  | 3.85
3 |  |  |  | Mano de obra
MO-AYU-ESP |  |  | h | Ayudante especializado. | 0.18 | 4 | 0.72
MO-AYU |  |  | h | Ayudante. | 0.28 | 3.5 | 0.98
[5 empty] | Subtotal mano de obra: |  | 1.7
4 |  |  |  | Costes directos complementarios
|  |  | % | Costes directos complementarios | 1 | 5.62 | 0.06
[5 empty] | Costes directos (1+2+3+4): |  | 5.68