## CT-03-03-040
CT-03-03-040 | m³ | Base de piedra picada compactada.
Base de piedra picada extendida y compactada bajo pisos, aceras o pavimentos exteriores, con función de capa drenante y de reparto de cargas, y de rotura del ascenso capilar de humedad hacia el piso. Incluye el suministro y puesta en obra de la piedra, su extendido por tongadas de 15 cm, el acuñado con material fino cuando se requiera cerrar la superficie, la compactación con plancha vibratoria y la comprobación del nivel y la planitud finales. Medido en volumen de base compactada según las dimensiones de proyecto.
Código |  |  | Unidad | Descripción | Rendimiento | Precio unitario | Importe
1 |  |  |  | Materiales
MT-PIEDRA-PIC |  |  | m3 | Piedra picada de granulometría corriente, puesta en obra, para bases y drenajes. | 1.2 | 26 | 31.2
MT-AGUA-OBRA |  |  | m3 | Agua para amasado, humectación de rellenos y compactación. | 0.04 | 1.6 | 0.06
[5 empty] | Subtotal materiales: |  | 31.26
2 |  |  |  | Equipo y maquinaria
MQ-PLANCHA-COMP |  |  | h | Plancha compactadora vibratoria, para compactación de superficies y bases. | 0.2 | 3.8 | 0.76
[5 empty] | Subtotal equipo y maquinaria: |  | 0.76
3 |  |  |  | Mano de obra
MO-AYU-ESP |  |  | h | Ayudante especializado. | 0.28 | 4 | 1.12
MO-AYU |  |  | h | Ayudante. | 0.4 | 3.5 | 1.4
[5 empty] | Subtotal mano de obra: |  | 2.52
4 |  |  |  | Costes directos complementarios
|  |  | % | Costes directos complementarios | 1 | 34.54 | 0.35
[5 empty] | Costes directos (1+2+3+4): |  | 34.89