## CT-05-05-040
CT-05-05-040 | kg | Escalera metálica estructural.
Suministro y montaje de escalera metálica estructural formada por zancas de perfil laminado, peldaños y descansos, con sus anclajes a la estructura. Incluye la verificación en obra de las cotas reales de arranque y llegada antes de la fabricación, paso imprescindible porque una escalera metálica no admite ajustes en sitio, el izado y presentado de las zancas, su nivelación y aplomado, la ejecución de las uniones soldadas o atornilladas, el montaje de peldaños y descansos y la comprobación de que huella y contrahuella se mantienen constantes en todo el tramo. No incluye barandas ni el acabado del peldaño. Medido en peso realmente montado.
Código |  |  | Unidad | Descripción | Rendimiento | Precio unitario | Importe
1 |  |  |  | Materiales
MT-PERFIL-ACERO |  |  | kg | Perfil estructural de acero laminado, suministrado cortado a medida. | 1.04 | 1.85 | 1.92
MT-PLANCHA-ACERO |  |  | kg | Plancha de acero para placas base, cartelas y conexiones. | 0.3 | 2.1 | 0.63
MT-TORNILLO-EST |  |  | ud | Tornillería estructural de alta resistencia con tuerca y arandelas. | 0.05 | 1.2 | 0.06
MT-ELECTRODO |  |  | kg | Electrodo revestido para soldadura estructural por arco eléctrico. | 0.014 | 4.8 | 0.07
[5 empty] | Subtotal materiales: |  | 2.68
2 |  |  |  | Equipo y maquinaria
MQ-SOLDADORA |  |  | h | Equipo de soldadura eléctrica por arco con sus accesorios, incluida amortización y consumo. | 0.03 | 3.6 | 0.11
MQ-MONTAC |  |  | h | Montacargas o pluma de obra para bajada de material desde plantas altas. | 0.012 | 9.5 | 0.11
MQ-ANDAMIO |  |  | h | Andamio tubular o de borriquetas para trabajos en altura, incluido montaje y desmontaje amortizados. | 0.045 | 1.9 | 0.09
[5 empty] | Subtotal equipo y maquinaria: |  | 0.31
3 |  |  |  | Mano de obra
MO-OF1-SOLD |  |  | h | Oficial de 1ª soldador. | 0.052 | 5.5 | 0.29
MO-AYU-ESP |  |  | h | Ayudante especializado. | 0.052 | 4 | 0.21
MO-AYU |  |  | h | Ayudante. | 0.026 | 3.5 | 0.09
[5 empty] | Subtotal mano de obra: |  | 0.59
4 |  |  |  | Costes directos complementarios
|  |  | % | Costes directos complementarios | 1 | 3.58 | 0.04
[5 empty] | Costes directos (1+2+3+4): |  | 3.62