## CT-06-02-030
CT-06-02-030 | m² | Pared de ladrillo macizo de arcilla.
Pared ejecutada con ladrillo macizo de arcilla cocida recibido con mortero de pega, aparejado a soga con juntas enrasadas. El tamaño reducido de la pieza multiplica el número de unidades por metro cuadrado y hace de esta la mampostería de menor rendimiento, aunque aporta la mayor masa y resistencia. Incluye el replanteo, el humedecido previo de las piezas que en el ladrillo de arcilla es determinante porque absorbe el agua del mortero y compromete su fraguado, la colocación de hiladas a nivel y plomo con trabazón, la formación de huecos y la limpieza. Medido a cinta corrida descontando huecos mayores de 2 m².
Código |  |  | Unidad | Descripción | Rendimiento | Precio unitario | Importe
1 |  |  |  | Materiales
MT-LADRILLO |  |  | ud | Ladrillo macizo de arcilla cocida. | 62 | 0.28 | 17.36
MT-MOR-PEGA |  |  | kg | Mortero de pega para mampostería, elaborado con cemento y arena lavada. | 22 | 0.18 | 3.96
MT-ANCLA-MURO |  |  | ud | Conector o anclaje metálico de amarre de pared a estructura de concreto. | 1.2 | 0.65 | 0.78
[5 empty] | Subtotal materiales: |  | 22.1
2 |  |  |  | Equipo y maquinaria
MQ-MEZCL |  |  | h | Mezcladora de concreto y mortero de 1 saco, incluida amortización y combustible. | 0.12 | 3.6 | 0.43
[5 empty] | Subtotal equipo y maquinaria: |  | 0.43
3 |  |  |  | Mano de obra
MO-OF1-ALB |  |  | h | Oficial de 1ª albañil. | 0.95 | 5.5 | 5.22
MO-AYU |  |  | h | Ayudante. | 0.95 | 3.5 | 3.32
[5 empty] | Subtotal mano de obra: |  | 8.54
4 |  |  |  | Costes directos complementarios
|  |  | % | Costes directos complementarios | 1 | 31.07 | 0.31
[5 empty] | Costes directos (1+2+3+4): |  | 31.38