## CT-06-05-040
CT-06-05-040 | m | Formación de jambas y mochetas de vano.
Formación y repaso de las jambas y mochetas de un vano de puerta o ventana, dejándolas aplomadas, escuadradas y con las dimensiones exactas para recibir la carpintería. Es la operación que determina si la carpintería entra sin forzarla: un vano fuera de escuadra obliga a rehacerlo o a resolverlo con calzos y sellados que se ven. Incluye el repicado de los excesos, el macizado y regularización con mortero de las zonas deficientes, la comprobación de plomos, escuadras y diagonales, y el acabado de la superficie lista para frisar. Medido en longitud de jamba realmente ejecutada.
Código |  |  | Unidad | Descripción | Rendimiento | Precio unitario | Importe
1 |  |  |  | Materiales
MT-MOR-FRISO |  |  | kg | Mortero de friso para revestimiento de paramentos, elaborado con cemento y arena cernida. | 11 | 0.16 | 1.76
MT-MALLA-ESQ |  |  | m | Cantonera metálica de esquina y malla de refuerzo para encuentros de friso. | 1.05 | 0.7 | 0.73
MT-CONS-DEM |  |  | ud | Consumibles de demolición: puntas y cinceles de martillo, discos de corte y hojas de espátula. | 0.08 | 1.1 | 0.09
[5 empty] | Subtotal materiales: |  | 2.58
2 |  |  |  | Equipo y maquinaria
MQ-MEZCL |  |  | h | Mezcladora de concreto y mortero de 1 saco, incluida amortización y combustible. | 0.04 | 3.6 | 0.14
MQ-MART-ELEC |  |  | h | Martillo eléctrico de demolición de 5 kg, incluida amortización y consumo. | 0.07 | 3.9 | 0.27
[5 empty] | Subtotal equipo y maquinaria: |  | 0.41
3 |  |  |  | Mano de obra
MO-OF1-ALB |  |  | h | Oficial de 1ª albañil. | 0.32 | 5.5 | 1.76
MO-AYU |  |  | h | Ayudante. | 0.22 | 3.5 | 0.77
[5 empty] | Subtotal mano de obra: |  | 2.53
4 |  |  |  | Costes directos complementarios
|  |  | % | Costes directos complementarios | 1 | 5.52 | 0.06
[5 empty] | Costes directos (1+2+3+4): |  | 5.58