## DRC050
DRC050 | m² | Desmontaje de revestimiento de láminas o paneles en pared.
Desmontaje de revestimiento de pared formado por láminas o paneles de PVC, aluminio, melamina o material similar, junto con su estructura o rastrelado de soporte, ejecutado con medios manuales. Incluye el retiro de los perfiles de remate y esquineros, la extracción de las fijaciones que queden en el paramento, el resane puntual de los huecos de anclaje, el retiro del material hasta el punto de acopio y la limpieza de la zona. No incluye el bote del escombro, que se valora en el capítulo de gestión de residuos. Medido en superficie realmente desmontada.
Código |  |  | Unidad | Descripción | Rendimiento | Precio unitario | Importe
1 |  |  |  | Materiales
MT-SAC-ESC |  |  | ud | Saco de rafia de alta resistencia para retirada manual de escombro. | 0.3 | 0.65 | 0.2
MT-CONS-DEM |  |  | ud | Consumibles de demolición: puntas y cinceles de martillo, discos de corte y hojas de espátula. | 0.05 | 1.1 | 0.06
[5 empty] | Subtotal materiales: |  | 0.26
2 |  |  |  | Equipo y maquinaria
MQ-ASPIR |  |  | h | Aspirador industrial con filtro de polvo fino para limpieza de soporte y control de polvo. | 0.05 | 2.1 | 0.11
[5 empty] | Subtotal equipo y maquinaria: |  | 0.11
3 |  |  |  | Mano de obra
MO-AYU-ESP |  |  | h | Ayudante especializado. | 0.1 | 4 | 0.4
MO-AYU |  |  | h | Ayudante. | 0.12 | 3.5 | 0.42
[5 empty] | Subtotal mano de obra: |  | 0.82
4 |  |  |  | Costes directos complementarios
|  |  | % | Costes directos complementarios | 1 | 1.19 | 0.01
[5 empty] | Costes directos (1+2+3+4): |  | 1.2