## DRQ010
DRQ010 | m² | Picado de salpicado o graniplast en fachada.
Picado de revestimiento de salpicado, graniplast o revestimiento pétreo proyectado en fachada, ejecutado con martillo eléctrico manual y espátula, hasta dejar el friso base sano o el bloque a la vista según el estado del soporte. Incluye el sondeo previo por golpeo para delimitar las zonas sin adherencia, el trabajo desde andamio con las protecciones colectivas correspondientes, la protección de carpinterías y de la zona de paso a pie de fachada, el control de la caída de escombro, su retiro en sacos hasta el punto de acopio y la limpieza del paramento. No incluye el bote del escombro, que se valora en el capítulo de gestión de residuos. Medido en superficie realmente picada.
Código |  |  | Unidad | Descripción | Rendimiento | Precio unitario | Importe
1 |  |  |  | Materiales
MT-SAC-ESC |  |  | ud | Saco de rafia de alta resistencia para retirada manual de escombro. | 0.8 | 0.65 | 0.52
MT-CONS-DEM |  |  | ud | Consumibles de demolición: puntas y cinceles de martillo, discos de corte y hojas de espátula. | 0.16 | 1.1 | 0.18
MT-PROT-OBRA |  |  | m2 | Protección de obra con plástico, cartón corrugado y cinta de enmascarar. | 0.35 | 0.35 | 0.12
[5 empty] | Subtotal materiales: |  | 0.82
2 |  |  |  | Equipo y maquinaria
MQ-MART-ELEC |  |  | h | Martillo eléctrico de demolición de 5 kg, incluida amortización y consumo. | 0.3 | 3.9 | 1.17
MQ-ANDAMIO |  |  | h | Andamio tubular o de borriquetas para trabajos en altura, incluido montaje y desmontaje amortizados. | 0.32 | 1.9 | 0.61
MQ-ASPIR |  |  | h | Aspirador industrial con filtro de polvo fino para limpieza de soporte y control de polvo. | 0.1 | 2.1 | 0.21
[5 empty] | Subtotal equipo y maquinaria: |  | 1.99
3 |  |  |  | Mano de obra
MO-AYU-ESP |  |  | h | Ayudante especializado. | 0.33 | 4 | 1.32
MO-AYU |  |  | h | Ayudante. | 0.37 | 3.5 | 1.29
[5 empty] | Subtotal mano de obra: |  | 2.61
4 |  |  |  | Costes directos complementarios
|  |  | % | Costes directos complementarios | 1 | 5.42 | 0.05
[5 empty] | Costes directos (1+2+3+4): |  | 5.47