## DRS045
DRS045 | m | Demolición de rodapié de cemento.
Demolición de rodapié corrido de mortero de cemento, ejecutada con medios manuales y cincel, cuidando de no dañar el friso de la pared por encima de la línea del rodapié. Incluye repicado de los restos adheridos al paramento, retiro manual del escombro en sacos hasta el punto de acopio y limpieza de la zona. No incluye el bote del escombro. Medido en longitud realmente demolida.
Código |  |  | Unidad | Descripción | Rendimiento | Precio unitario | Importe
1 |  |  |  | Materiales
MT-SAC-ESC |  |  | ud | Saco de rafia de alta resistencia para retirada manual de escombro. | 0.1 | 0.65 | 0.07
MT-CONS-DEM |  |  | ud | Consumibles de demolición: puntas y cinceles de martillo, discos de corte y hojas de espátula. | 0.03 | 1.1 | 0.03
[5 empty] | Subtotal materiales: |  | 0.1
2 |  |  |  | Equipo y maquinaria
MQ-MART-ELEC |  |  | h | Martillo eléctrico de demolición de 5 kg, incluida amortización y consumo. | 0.045 | 3.9 | 0.18
[5 empty] | Subtotal equipo y maquinaria: |  | 0.18
3 |  |  |  | Mano de obra
MO-AYU-ESP |  |  | h | Ayudante especializado. | 0.05 | 4 | 0.2
MO-AYU |  |  | h | Ayudante. | 0.06 | 3.5 | 0.21
[5 empty] | Subtotal mano de obra: |  | 0.41
4 |  |  |  | Costes directos complementarios
|  |  | % | Costes directos complementarios | 1 | 0.69 | 0.01
[5 empty] | Costes directos (1+2+3+4): |  | 0.7