## DRS110
DRS110 | m² | Desmontaje de piso técnico registrable.
Desmontaje de piso técnico registrable existente, formado por paneles apoyados sobre pedestales regulables, ejecutado con medios manuales. Por tratarse de un sistema desmontable la operación es limpia y permite recuperar el material. Incluye la retirada ordenada de los paneles con ventosa, el desmontaje de los pedestales y travesaños, la clasificación de las piezas en aprovechables y desechables, el acopio protegido de las que el cliente desee conservar, el retiro del resto en sacos y la limpieza de la losa resultante. No incluye el bote del escombro. Medido en superficie realmente desmontada.
Código |  |  | Unidad | Descripción | Rendimiento | Precio unitario | Importe
1 |  |  |  | Materiales
MT-SAC-ESC |  |  | ud | Saco de rafia de alta resistencia para retirada manual de escombro. | 0.25 | 0.65 | 0.16
[5 empty] | Subtotal materiales: |  | 0.16
2 |  |  |  | Equipo y maquinaria
MQ-ASPIR |  |  | h | Aspirador industrial con filtro de polvo fino para limpieza de soporte y control de polvo. | 0.05 | 2.1 | 0.11
[5 empty] | Subtotal equipo y maquinaria: |  | 0.11
3 |  |  |  | Mano de obra
MO-AYU-ESP |  |  | h | Ayudante especializado. | 0.07 | 4 | 0.28
MO-AYU |  |  | h | Ayudante. | 0.08 | 3.5 | 0.28
[5 empty] | Subtotal mano de obra: |  | 0.56
4 |  |  |  | Costes directos complementarios
|  |  | % | Costes directos complementarios | 1 | 0.83 | 0.01
[5 empty] | Costes directos (1+2+3+4): |  | 0.84