## DRT010
DRT010 | m² | Demolición de cielo raso de yeso laminado y su estructura.
Demolición de cielo raso continuo de placa de yeso laminado, junto con la perfilería de acero galvanizado, las varillas de cuelgue y el ángulo perimetral, ejecutada con medios manuales. Incluye la desconexión y retiro previo de las luminarias, rejillas y difusores alojados en el plano del cielo, la protección del piso y del mobiliario, el descuelgue ordenado de las placas para evitar caídas incontroladas, el retiro del escombro en sacos y de la perfilería atada, y la limpieza de la zona dejando la losa a la vista. No incluye el bote del escombro, que se valora en el capítulo de gestión de residuos. Medido en superficie realmente demolida.
Código |  |  | Unidad | Descripción | Rendimiento | Precio unitario | Importe
1 |  |  |  | Materiales
MT-SAC-ESC |  |  | ud | Saco de rafia de alta resistencia para retirada manual de escombro. | 0.5 | 0.65 | 0.33
MT-CONS-DEM |  |  | ud | Consumibles de demolición: puntas y cinceles de martillo, discos de corte y hojas de espátula. | 0.07 | 1.1 | 0.08
MT-PROT-OBRA |  |  | m2 | Protección de obra con plástico, cartón corrugado y cinta de enmascarar. | 0.35 | 0.35 | 0.12
[5 empty] | Subtotal materiales: |  | 0.53
2 |  |  |  | Equipo y maquinaria
MQ-ASPIR |  |  | h | Aspirador industrial con filtro de polvo fino para limpieza de soporte y control de polvo. | 0.08 | 2.1 | 0.17
MQ-ANDAMIO |  |  | h | Andamio tubular o de borriquetas para trabajos en altura, incluido montaje y desmontaje amortizados. | 0.12 | 1.9 | 0.23
[5 empty] | Subtotal equipo y maquinaria: |  | 0.4
3 |  |  |  | Mano de obra
MO-AYU-ESP |  |  | h | Ayudante especializado. | 0.14 | 4 | 0.56
MO-AYU |  |  | h | Ayudante. | 0.16 | 3.5 | 0.56
[5 empty] | Subtotal mano de obra: |  | 1.12
4 |  |  |  | Costes directos complementarios
|  |  | % | Costes directos complementarios | 1 | 2.05 | 0.02
[5 empty] | Costes directos (1+2+3+4): |  | 2.07