## DRT030
DRT030 | m² | Desmontaje de cielo raso desmontable de fibra mineral.
Desmontaje de cielo raso registrable existente, formado por paneles apoyados sobre perfilería vista en retícula, ejecutado con medios manuales. Por ser un sistema desmontable la operación es limpia, rápida y permite recuperar buena parte del material. Incluye la retirada ordenada de los paneles, el desmontaje de la perfilería y de los tensores de cuelgue, la clasificación de las piezas en aprovechables y desechables, el acopio protegido de las que el cliente desee conservar y la limpieza de la zona. No incluye el bote del escombro, que se valora en el capítulo de gestión de residuos. Medido en superficie realmente desmontada.
Código |  |  | Unidad | Descripción | Rendimiento | Precio unitario | Importe
1 |  |  |  | Materiales
MT-SAC-ESC |  |  | ud | Saco de rafia de alta resistencia para retirada manual de escombro. | 0.3 | 0.65 | 0.2
MT-PROT-OBRA |  |  | m2 | Protección de obra con plástico, cartón corrugado y cinta de enmascarar. | 0.25 | 0.35 | 0.09
[5 empty] | Subtotal materiales: |  | 0.29
2 |  |  |  | Equipo y maquinaria
MQ-ASPIR |  |  | h | Aspirador industrial con filtro de polvo fino para limpieza de soporte y control de polvo. | 0.05 | 2.1 | 0.11
MQ-ANDAMIO |  |  | h | Andamio tubular o de borriquetas para trabajos en altura, incluido montaje y desmontaje amortizados. | 0.1 | 1.9 | 0.19
[5 empty] | Subtotal equipo y maquinaria: |  | 0.3
3 |  |  |  | Mano de obra
MO-AYU-ESP |  |  | h | Ayudante especializado. | 0.08 | 4 | 0.32
MO-AYU |  |  | h | Ayudante. | 0.1 | 3.5 | 0.35
[5 empty] | Subtotal mano de obra: |  | 0.67
4 |  |  |  | Costes directos complementarios
|  |  | % | Costes directos complementarios | 1 | 1.26 | 0.01
[5 empty] | Costes directos (1+2+3+4): |  | 1.27