## IEM010
IEM010 | ud | Punto de interruptor o tomacorriente, incluso caja y mecanismo.
Ejecución de punto eléctrico de interruptor o tomacorriente, formado por caja de mecanismo empotrada, conexionado de los conductores del circuito correspondiente, mecanismo de gama estándar y placa embellecedora. Incluye apertura del hueco de la caja, fijación y enrase con el paramento, conexionado con apriete y verificación de continuidad y polaridad, colocación del mecanismo y comprobación de funcionamiento. Medido por unidad de punto terminado y probado.
Código |  |  | Unidad | Descripción | Rendimiento | Precio unitario | Importe
1 |  |  |  | Materiales
MT-ELE-CAJA |  |  | ud | Caja de paso o de mecanismo, metálica o de PVC, para empotrar. | 1 | 1.3 | 1.3
MT-ELE-MECA |  |  | ud | Mecanismo de interruptor o tomacorriente con placa, gama estándar. | 1 | 3.6 | 3.6
MT-YESO-REP |  |  | kg | Yeso o mortero de reparación para el tapado de rozas. | 0.35 | 0.35 | 0.12
[5 empty] | Subtotal materiales: |  | 5.02
2 |  |  |  | Mano de obra
MO-OF1-ELE |  |  | h | Oficial de 1ª electricista. | 0.23 | 5.5 | 1.27
MO-AYU |  |  | h | Ayudante. | 0.1 | 3.5 | 0.35
[5 empty] | Subtotal mano de obra: |  | 1.62
3 |  |  |  | Costes directos complementarios
|  |  | % | Costes directos complementarios | 1 | 6.64 | 0.07
[5 empty] | Costes directos (1+2+3): |  | 6.71