## IFT010
IFT010 | m | Tubería de agua de PPR de 20 mm, empotrada, incluso roza y resane.
Instalación de tubería de polipropileno PPR de 20 mm para distribución de agua fría o caliente, empotrada en paramento. Incluye replanteo del trazado, apertura de roza con rozadora eléctrica con captación de polvo, colocación de la tubería con uniones por termofusión, accesorios y piezas especiales, fijación con abrazaderas, prueba de estanqueidad a presión y tapado de roza con mortero de reparación, dejando el paramento listo para su revestimiento. No incluye el acabado final del paramento. Medido en longitud realmente instalada.
Código |  |  | Unidad | Descripción | Rendimiento | Precio unitario | Importe
1 |  |  |  | Materiales
MT-PLO-PPR20 |  |  | m | Tubería de polipropileno PPR de 20 mm para agua fría y caliente, con termofusión. | 1.03 | 1.45 | 1.49
MT-PLO-ACC20 |  |  | ud | Accesorios de PPR de 20 mm: codos, tees, uniones y adaptadores roscados. | 0.55 | 0.9 | 0.5
MT-PLO-SOP |  |  | ud | Abrazaderas, soportes y tacos de fijación para tubería. | 0.7 | 0.45 | 0.32
MT-YESO-REP |  |  | kg | Yeso o mortero de reparación para el tapado de rozas. | 1.8 | 0.35 | 0.63
[5 empty] | Subtotal materiales: |  | 2.94
2 |  |  |  | Equipo y maquinaria
MQ-ROZAD |  |  | h | Rozadora eléctrica de doble disco de diamante con captación de polvo. | 0.11 | 4.2 | 0.46
MQ-TERMOF |  |  | h | Termofusora para tubería de polipropileno PPR, incluida amortización. | 0.08 | 1.8 | 0.14
[5 empty] | Subtotal equipo y maquinaria: |  | 0.6
3 |  |  |  | Mano de obra
MO-OF1-PLO |  |  | h | Oficial de 1ª plomero. | 0.26 | 5.5 | 1.43
MO-AYU |  |  | h | Ayudante. | 0.2 | 3.5 | 0.7
[5 empty] | Subtotal mano de obra: |  | 2.13
4 |  |  |  | Costes directos complementarios
|  |  | % | Costes directos complementarios | 1 | 5.67 | 0.06
[5 empty] | Costes directos (1+2+3+4): |  | 5.73