## PRO-DEM-001
PRO-DEM-001 | m² | Demolición de pavimento cerámico existente y su capa de agarre.
Demolición de pavimento existente de baldosa cerámica o de gres y de su capa de agarre de mortero, ejecutada con martillo eléctrico manual, sin afectar a la capa de compresión del forjado ni a los elementos constructivos contiguos. Incluye protección previa de los paramentos y elementos que permanecen, control de polvo mediante aspiración, retirada manual de escombro en sacos hasta el punto de acopio y limpieza y barrido de la superficie resultante, dejándola preparada para recibir el nuevo soporte. No incluye el transporte a gestor autorizado, que se valora en su capítulo correspondiente. Medido en superficie realmente demolida.
Código |  |  | Unidad | Descripción | Rendimiento | Precio unitario | Importe
1 |  |  |  | Materiales
MT-SAC-ESC |  |  | ud | Saco de escombro de rafia de alta resistencia para retirada manual de residuos. | 0.6 | 0.65 | 0.39
[5 empty] | Subtotal materiales: |  | 0.39
2 |  |  |  | Equipo y maquinaria
MQ-MART-ELEC |  |  | h | Martillo eléctrico de demolición de 5 kg, incluida amortización y consumo. | 0.23 | 3.9 | 0.9
MQ-ASPIR |  |  | h | Aspirador industrial con filtro de polvo fino para limpieza de soporte y control de polvo. | 0.12 | 2.1 | 0.25
[5 empty] | Subtotal equipo y maquinaria: |  | 1.15
3 |  |  |  | Mano de obra
MO-PEO-ESP |  |  | h | Peón especializado de construcción. | 0.24 | 18.2 | 4.37
MO-PEO-ORD |  |  | h | Peón ordinario de construcción. | 0.29 | 17.5 | 5.07
[5 empty] | Subtotal mano de obra: |  | 9.44
4 |  |  |  | Costes directos complementarios
|  |  | % | Costes directos complementarios | 3 | 10.98 | 0.33
[5 empty] | Costes directos (1+2+3+4): |  | 11.31