## PRO-REV-001
PRO-REV-001 | m² | Solado de gres porcelánico 60x60 cm, colocado en capa fina.
Suministro y colocación de pavimento de baldosa de gres porcelánico esmaltado de 60x60 cm y 9 mm de espesor, gama media, sobre soporte previamente regularizado y limpio. Colocación en capa fina con adhesivo cementoso mejorado C2 TE aplicado con llana dentada y doble encolado en la pieza, nivelación con sistema de crucetas y cuñas, y rejuntado con mortero cementoso CG2 en el color elegido por la propiedad. Incluye replanteo previo para centrar despieces, cortes a inglete en encuentros, limpieza final de la superficie y retirada de restos. Medido en superficie realmente ejecutada, descontando huecos mayores de 1 m².
Código |  |  | Unidad | Descripción | Rendimiento | Precio unitario | Importe
1 |  |  |  | Materiales
MT-POR-6060 |  |  | m2 | Baldosa de gres porcelánico esmaltado, 60x60 cm y 9 mm de espesor, absorción de agua E<0,5%, grupo BIa según UNE-EN 14411, gama media. | 1.06 | 18.5 | 19.61
MT-ADH-C2TE |  |  | kg | Adhesivo cementoso mejorado C2 TE, con deslizamiento reducido y tiempo abierto ampliado, según UNE-EN 12004. | 5.5 | 0.48 | 2.64
MT-JUN-CG2 |  |  | kg | Mortero de juntas cementoso CG2, según UNE-EN 13888, con absorción de agua reducida y resistencia elevada a la abrasión. | 0.45 | 1.35 | 0.61
MT-CRU-NIV |  |  | ud | Sistema de crucetas y cuñas niveladoras de un solo uso para colocación de baldosa. | 6 | 0.09 | 0.54
[5 empty] | Subtotal materiales: |  | 23.4
2 |  |  |  | Equipo y maquinaria
MQ-CORT-AGUA |  |  | h | Cortadora eléctrica de banco con disco de diamante y refrigeración por agua, incluida amortización y consumo. | 0.07 | 3.2 | 0.22
MQ-BATID |  |  | h | Batidora mezcladora eléctrica de doble varilla para amasado de morteros y adhesivos. | 0.045 | 1.6 | 0.07
[5 empty] | Subtotal equipo y maquinaria: |  | 0.29
3 |  |  |  | Mano de obra
MO-OF1-SOL |  |  | h | Oficial 1ª solador. | 0.4 | 22.5 | 9
MO-AYU-SOL |  |  | h | Ayudante solador. | 0.2 | 19 | 3.8
[5 empty] | Subtotal mano de obra: |  | 12.8
4 |  |  |  | Costes directos complementarios
|  |  | % | Costes directos complementarios | 2 | 36.49 | 0.73
[5 empty] | Costes directos (1+2+3+4): |  | 37.22