## PRO-REV-002
PRO-REV-002 | m² | Solado de gres porcelánico rectificado de gran formato 120x60 cm.
Suministro y colocación de pavimento de baldosa de gres porcelánico rectificado de gran formato, 120x60 cm y 10 mm de espesor, gama media. Colocación en capa fina con adhesivo cementoso mejorado C2 TE mediante doble encolado, manipulación de las piezas con sistema de ventosas, nivelación con cuñas para garantizar la planitud exigida por el formato y junta mínima de 2 mm rejuntada con mortero CG2. Incluye comprobación previa de la planitud del soporte, replanteo del despiece, cortes con cortadora de disco de diamante refrigerada por agua, limpieza final y retirada de restos. Medido en superficie realmente ejecutada, descontando huecos mayores de 1 m².
Código |  |  | Unidad | Descripción | Rendimiento | Precio unitario | Importe
1 |  |  |  | Materiales
MT-POR-12060 |  |  | m2 | Baldosa de gres porcelánico rectificado de gran formato, 120x60 cm y 10 mm de espesor, absorción de agua E<0,5%, grupo BIa según UNE-EN 14411, gama media. | 1.08 | 27 | 29.16
MT-ADH-C2TE |  |  | kg | Adhesivo cementoso mejorado C2 TE, con deslizamiento reducido y tiempo abierto ampliado, según UNE-EN 12004. | 7.5 | 0.48 | 3.6
MT-JUN-CG2 |  |  | kg | Mortero de juntas cementoso CG2, según UNE-EN 13888, con absorción de agua reducida y resistencia elevada a la abrasión. | 0.3 | 1.35 | 0.41
MT-CRU-NIV |  |  | ud | Sistema de crucetas y cuñas niveladoras de un solo uso para colocación de baldosa. | 4 | 0.09 | 0.36
[5 empty] | Subtotal materiales: |  | 33.53
2 |  |  |  | Equipo y maquinaria
MQ-CORT-AGUA |  |  | h | Cortadora eléctrica de banco con disco de diamante y refrigeración por agua, incluida amortización y consumo. | 0.11 | 3.2 | 0.35
MQ-VENT-SUC |  |  | h | Sistema de ventosas de elevación para manipulación de piezas de gran formato. | 0.15 | 2.8 | 0.42
MQ-BATID |  |  | h | Batidora mezcladora eléctrica de doble varilla para amasado de morteros y adhesivos. | 0.06 | 1.6 | 0.1
[5 empty] | Subtotal equipo y maquinaria: |  | 0.87
3 |  |  |  | Mano de obra
MO-OF1-SOL |  |  | h | Oficial 1ª solador. | 0.56 | 22.5 | 12.6
MO-AYU-SOL |  |  | h | Ayudante solador. | 0.56 | 19 | 10.64
[5 empty] | Subtotal mano de obra: |  | 23.24
4 |  |  |  | Costes directos complementarios
|  |  | % | Costes directos complementarios | 2 | 57.64 | 1.15
[5 empty] | Costes directos (1+2+3+4): |  | 58.79