## PRO-REV-003
PRO-REV-003 | m² | Alicatado de gres porcelánico rectificado 30x90 cm en paramento interior.
Suministro y colocación de revestimiento de paramento interior con baldosa de gres porcelánico rectificado de 30x90 cm y 9 mm de espesor, gama media, en baños y cocinas. Colocación en capa fina con adhesivo cementoso mejorado C2 TE de deslizamiento reducido, aplicado con llana dentada sobre soporte enfoscado y regularizado, con nivelación mediante crucetas y cuñas y rejuntado con mortero CG2. Incluye replanteo de hiladas para evitar piezas cortadas en zonas vistas, cortes y taladros para el paso de instalaciones y mecanismos, ejecución de encuentros y limpieza final. Medido en superficie realmente ejecutada, descontando huecos mayores de 1 m².
Código |  |  | Unidad | Descripción | Rendimiento | Precio unitario | Importe
1 |  |  |  | Materiales
MT-POR-PARED |  |  | m2 | Baldosa de gres porcelánico rectificado para revestimiento de paramentos, 30x90 cm y 9 mm de espesor, gama media. | 1.07 | 23 | 24.61
MT-ADH-C2TE |  |  | kg | Adhesivo cementoso mejorado C2 TE, con deslizamiento reducido y tiempo abierto ampliado, según UNE-EN 12004. | 6 | 0.48 | 2.88
MT-JUN-CG2 |  |  | kg | Mortero de juntas cementoso CG2, según UNE-EN 13888, con absorción de agua reducida y resistencia elevada a la abrasión. | 0.4 | 1.35 | 0.54
MT-CRU-NIV |  |  | ud | Sistema de crucetas y cuñas niveladoras de un solo uso para colocación de baldosa. | 8 | 0.09 | 0.72
[5 empty] | Subtotal materiales: |  | 28.75
2 |  |  |  | Equipo y maquinaria
MQ-CORT-AGUA |  |  | h | Cortadora eléctrica de banco con disco de diamante y refrigeración por agua, incluida amortización y consumo. | 0.09 | 3.2 | 0.29
MQ-BATID |  |  | h | Batidora mezcladora eléctrica de doble varilla para amasado de morteros y adhesivos. | 0.05 | 1.6 | 0.08
[5 empty] | Subtotal equipo y maquinaria: |  | 0.37
3 |  |  |  | Mano de obra
MO-OF1-ALI |  |  | h | Oficial 1ª alicatador. | 0.52 | 22.5 | 11.7
MO-AYU-SOL |  |  | h | Ayudante solador. | 0.26 | 19 | 4.94
[5 empty] | Subtotal mano de obra: |  | 16.64
4 |  |  |  | Costes directos complementarios
|  |  | % | Costes directos complementarios | 2 | 45.76 | 0.92
[5 empty] | Costes directos (1+2+3+4): |  | 46.68