## PRO-REV-004
PRO-REV-004 | m | Rodapié de gres porcelánico 8x60 cm a juego con el pavimento.
Suministro y colocación de rodapié de gres porcelánico de 8x60 cm, a juego con el pavimento, recibido con adhesivo cementoso mejorado C2 TE sobre paramento previamente regularizado. Incluye replanteo, cortes a inglete en esquinas y encuentros, ajuste a los cercos de carpintería, rejuntado con mortero CG2 y sellado de la junta inferior con el pavimento. Medido en longitud realmente ejecutada, descontando los huecos de paso.
Código |  |  | Unidad | Descripción | Rendimiento | Precio unitario | Importe
1 |  |  |  | Materiales
MT-POR-RODA |  |  | m | Rodapié de gres porcelánico, 8x60 cm, a juego con el pavimento. | 1.05 | 4.2 | 4.41
MT-ADH-C2TE |  |  | kg | Adhesivo cementoso mejorado C2 TE, con deslizamiento reducido y tiempo abierto ampliado, según UNE-EN 12004. | 0.6 | 0.48 | 0.29
MT-JUN-CG2 |  |  | kg | Mortero de juntas cementoso CG2, según UNE-EN 13888, con absorción de agua reducida y resistencia elevada a la abrasión. | 0.08 | 1.35 | 0.11
[5 empty] | Subtotal materiales: |  | 4.81
2 |  |  |  | Equipo y maquinaria
MQ-CORT-AGUA |  |  | h | Cortadora eléctrica de banco con disco de diamante y refrigeración por agua, incluida amortización y consumo. | 0.03 | 3.2 | 0.1
[5 empty] | Subtotal equipo y maquinaria: |  | 0.1
3 |  |  |  | Mano de obra
MO-OF1-SOL |  |  | h | Oficial 1ª solador. | 0.11 | 22.5 | 2.48
MO-AYU-SOL |  |  | h | Ayudante solador. | 0.055 | 19 | 1.04
[5 empty] | Subtotal mano de obra: |  | 3.52
4 |  |  |  | Costes directos complementarios
|  |  | % | Costes directos complementarios | 2 | 8.43 | 0.17
[5 empty] | Costes directos (1+2+3+4): |  | 8.6