## PRO-REV-005
PRO-REV-005 | m² | Recrecido con mortero autonivelante de 5 mm de espesor medio.
Regularización de soporte mediante mortero autonivelante de base cemento CT-C25-F6, de 5 mm de espesor medio, para dejar el soporte en condiciones de planitud aptas para la colocación de pavimento cerámico de gran formato. Incluye limpieza y aspirado previo del soporte, aplicación de imprimación tapaporos para regular la absorción, colocación de banda perimetral de desolidarización, amasado mecánico, vertido, extendido y desaireado del producto, y tiempo de espera hasta transitabilidad. Medido en superficie realmente ejecutada.
Código |  |  | Unidad | Descripción | Rendimiento | Precio unitario | Importe
1 |  |  |  | Materiales
MT-AUT-NIV |  |  | kg | Mortero autonivelante de base cemento, CT-C25-F6 según UNE-EN 13813, para regularización de soportes. | 8.5 | 0.42 | 3.57
MT-IMP-PRIM |  |  | l | Imprimación tapaporos de resinas acrílicas en dispersión acuosa, para regularizar la absorción del soporte. | 0.18 | 3.8 | 0.68
MT-PER-BANDA |  |  | m | Banda perimetral de polietileno expandido de 10 mm para desolidarizar el recrecido de los paramentos. | 0.4 | 0.55 | 0.22
[5 empty] | Subtotal materiales: |  | 4.47
2 |  |  |  | Equipo y maquinaria
MQ-BATID |  |  | h | Batidora mezcladora eléctrica de doble varilla para amasado de morteros y adhesivos. | 0.07 | 1.6 | 0.11
MQ-ASPIR |  |  | h | Aspirador industrial con filtro de polvo fino para limpieza de soporte y control de polvo. | 0.05 | 2.1 | 0.11
[5 empty] | Subtotal equipo y maquinaria: |  | 0.22
3 |  |  |  | Mano de obra
MO-OF1-ALB |  |  | h | Oficial 1ª albañil. | 0.15 | 22 | 3.3
MO-PEO-ESP |  |  | h | Peón especializado de construcción. | 0.15 | 18.2 | 2.73
[5 empty] | Subtotal mano de obra: |  | 6.03
4 |  |  |  | Costes directos complementarios
|  |  | % | Costes directos complementarios | 2 | 10.72 | 0.21
[5 empty] | Costes directos (1+2+3+4): |  | 10.93