## Catálogo
Código | Código anterior | Capítulo | Partida | Descripción | Unidad | Cantidad | Precio unitario | Categoría | Subcategoría | Apartado | Tipo
01.01.01.010 |  | Actuaciones previas | Desconexión de instalación eléctrica existente. | Desconexión de la instalación eléctrica existente previa a la obra, con corte de suministro y protección. Incluye la verificación de ausencia de tensión y el bloqueo del circuito. Medido por instalación desconectada. | ud | 1 | 8.73 | 01 Actuaciones previas | 01.01 Desconexión y aislamiento de servicios existentes | 01.01.01 Desconexión de instalaciones | incluida
01.01.01.020 |  | Actuaciones previas | Desconexión de instalación de agua. | Desconexión de la instalación de agua existente previa a la obra, con cierre de llaves. Incluye el cierre y la verificación de estanqueidad. Medido por instalación desconectada. | ud | 1 | 12.3 | 01 Actuaciones previas | 01.01 Desconexión y aislamiento de servicios existentes | 01.01.01 Desconexión de instalaciones | incluida
01.01.01.030 |  | Actuaciones previas | Desconexión de instalación de gas. | Desconexión de la instalación de gas existente previa a la obra, con cierre de llave. Incluye el cierre y la verificación de ausencia de fugas. Medido por instalación desconectada. | ud | 1 | 13.69 | 01 Actuaciones previas | 01.01 Desconexión y aislamiento de servicios existentes | 01.01.01 Desconexión de instalaciones | incluida
01.01.01.040 |  | Actuaciones previas | Desconexión de equipo de aire acondicionado. | Desconexión de equipo de aire acondicionado, con recuperación de refrigerante. Incluye la recuperación y la desconexión eléctrica. Medido por equipo desconectado. | ud | 1 | 10.87 | 01 Actuaciones previas | 01.01 Desconexión y aislamiento de servicios existentes | 01.01.01 Desconexión de instalaciones | incluida
01.01.02.010 |  | Actuaciones previas | Cierre y bloqueo de suministro eléctrico. | Cierre y bloqueo del suministro eléctrico general de la zona de obra. Incluye el cierre del interruptor general y el bloqueo. Medido por servicio bloqueado. | ud | 1 | 5.45 | 01 Actuaciones previas | 01.01 Desconexión y aislamiento de servicios existentes | 01.01.02 Aislamiento y cierre de servicios | incluida
01.01.02.020 |  | Actuaciones previas | Cierre y drenaje de instalación de agua. | Cierre y drenaje de la instalación de agua de la zona de obra. Incluye el cierre de llaves y el vaciado de las tuberías. Medido por servicio cerrado. | ud | 1 | 5.78 | 01 Actuaciones previas | 01.01 Desconexión y aislamiento de servicios existentes | 01.01.02 Aislamiento y cierre de servicios | incluida
01.01.02.030 |  | Actuaciones previas | Aislamiento de servicio de gas existente. | Aislamiento del servicio de gas existente, con cierre y taponado provisional. Incluye el cierre de la llave y el taponado seguro. Medido por servicio aislado. | ud | 1 | 12.65 | 01 Actuaciones previas | 01.01 Desconexión y aislamiento de servicios existentes | 01.01.02 Aislamiento y cierre de servicios | incluida
01.02.01.010 | CT-01-04-010 | Actuaciones previas | Cata en pared para reconocimiento de instalaciones o soporte. | Apertura de cata de reconocimiento en pared, de dimensiones aproximadas 30x30 cm, para identificar el tipo de soporte, su espesor o la presencia de instalaciones empotradas antes de proyectar la intervención. Incluye la localización previa con detector electrónico para no perforar una tubería o un cable en servicio, el picado controlado por capas hasta descubrir el elemento buscado, el registro fotográfico del hallazgo, y el resane de la cata con mortero de reparación dejando el paramento apto para su acabado. Medido por cata realmente ejecutada. | ud | 1 | 8.53 | 01 Actuaciones previas | 01.02 Inspecciones, levantamientos, catas y diagnóstico | 01.02.01 Catas, detección y levantamientos | incluida
01.02.01.020 | CT-01-04-020 | Actuaciones previas | Cata en piso o losa para reconocimiento de capas o instalaciones. | Apertura de cata de reconocimiento en piso o losa, de dimensiones aproximadas 40x40 cm, para identificar el espesor y el estado del afirmado, la existencia de impermeabilización o la presencia de instalaciones enterradas antes de definir la intervención. Incluye la localización previa con detector, el corte perimetral con disco para obtener un borde limpio, el picado por capas con registro del espesor de cada una, el registro fotográfico, y la reposición de la cata con mortero de reparación enrasado con el nivel existente. Medido por cata realmente ejecutada. | ud | 1 | 13.01 | 01 Actuaciones previas | 01.02 Inspecciones, levantamientos, catas y diagnóstico | 01.02.01 Catas, detección y levantamientos | incluida
01.02.01.030 | CT-01-04-030 | Actuaciones previas | Detección no destructiva de instalaciones empotradas. | Localización de tuberías, canalizaciones eléctricas y armaduras empotradas mediante detector electrónico, sin picar el paramento, con marcado del trazado sobre la superficie. Es el paso previo que evita cortar una instalación en servicio al abrir rozas o taladrar, y permite replantear las nuevas canalizaciones esquivando las existentes. Incluye el barrido sistemático de la superficie, el marcado del trazado detectado, la anotación de las profundidades estimadas y el levantamiento de un croquis de lo localizado. Medido en superficie realmente barrida. | m2 | 1 | 1.51 | 01 Actuaciones previas | 01.02 Inspecciones, levantamientos, catas y diagnóstico | 01.02.01 Catas, detección y levantamientos | incluida
01.02.01.040 | CT-01-04-050 | Actuaciones previas | Levantamiento de medidas del inmueble existente. | Levantamiento en sitio de las medidas del inmueble existente, con toma de dimensiones de ambientes, alturas libres, vanos, y posición de instalaciones y elementos estructurales visibles, para elaborar el plano de estado actual sobre el que se proyecta la reforma. Incluye la medición con distanciómetro y cinta, la comprobación de escuadras y desplomes, el croquis acotado en sitio, el registro fotográfico de cada ambiente y la anotación de patologías aparentes. Medido en superficie de inmueble realmente levantada. | m2 | 1 | 0.65 | 01 Actuaciones previas | 01.02 Inspecciones, levantamientos, catas y diagnóstico | 01.02.01 Catas, detección y levantamientos | incluida
01.02.01.050 |  | Actuaciones previas | Cata en techo para reconocimiento de losa. | Cata en techo o cara inferior de losa para reconocimiento de estructura. Incluye la apertura de la cata y la limpieza. Medido por metro lineal de cata. | m | 1 | 5.9 | 01 Actuaciones previas | 01.02 Inspecciones, levantamientos, catas y diagnóstico | 01.02.01 Catas, detección y levantamientos | incluida
01.02.01.060 |  | Actuaciones previas | Cata en muro para reconocimiento de espesor. | Cata en muro para reconocimiento de espesor y composición. Incluye la apertura de la cata y la limpieza. Medido por metro lineal de cata. | m | 1 | 5.06 | 01 Actuaciones previas | 01.02 Inspecciones, levantamientos, catas y diagnóstico | 01.02.01 Catas, detección y levantamientos | incluida
01.02.01.070 |  | Actuaciones previas | Ensayo de carga o prueba de estructura existente. | Realización de ensayo o prueba de carga de estructura existente. Incluye la preparación y la medición. Medido por ensayo realizado. | ud | 1 | 17.67 | 01 Actuaciones previas | 01.02 Inspecciones, levantamientos, catas y diagnóstico | 01.02.01 Catas, detección y levantamientos | incluida
01.02.01.080 |  | Actuaciones previas | Levantamiento de patologías de paramentos. | Levantamiento de patologías de paramentos (humedades, fisuras, desprendimientos). Incluye la inspección y el registro. Medido por metro cuadrado inspeccionado. | m2 | 1 | 2.13 | 01 Actuaciones previas | 01.02 Inspecciones, levantamientos, catas y diagnóstico | 01.02.01 Catas, detección y levantamientos | incluida
01.02.01.090 |  | Actuaciones previas | Prueba de estanqueidad de instalación de agua. | Prueba de estanqueidad de instalación de agua existente. Incluye la presurización y la verificación. Medido por prueba realizada. | ud | 1 | 9.34 | 01 Actuaciones previas | 01.02 Inspecciones, levantamientos, catas y diagnóstico | 01.02.01 Catas, detección y levantamientos | incluida
01.02.01.100 |  | Actuaciones previas | Detección de armadura en concreto. | Detección de armadura y recubrimiento en elemento de concreto. Incluye la medición con detector. Medido por elemento inspeccionado. | ud | 1 | 3.69 | 01 Actuaciones previas | 01.02 Inspecciones, levantamientos, catas y diagnóstico | 01.02.01 Catas, detección y levantamientos | incluida
01.02.01.110 |  | Actuaciones previas | Levantamiento topográfico interior. | Levantamiento topográfico interior de la obra. Incluye la medición y el registro de cotas. Medido por metro cuadrado levantado. | m2 | 1 | 1.67 | 01 Actuaciones previas | 01.02 Inspecciones, levantamientos, catas y diagnóstico | 01.02.01 Catas, detección y levantamientos | incluida
01.02.01.120 |  | Actuaciones previas | Cata para localización de tubería enterrada. | Cata para localización de tubería enterrada. Incluye la apertura y la limpieza. Medido por cata realizada. | ud | 1 | 7.84 | 01 Actuaciones previas | 01.02 Inspecciones, levantamientos, catas y diagnóstico | 01.02.01 Catas, detección y levantamientos | incluida
01.02.01.130 |  | Actuaciones previas | Diagnóstico de humedades en paramento. | Diagnóstico de humedades en paramento, con medición de humedad. Incluye la inspección y el registro. Medido por punto diagnosticado. | ud | 1 | 2.98 | 01 Actuaciones previas | 01.02 Inspecciones, levantamientos, catas y diagnóstico | 01.02.01 Catas, detección y levantamientos | incluida
01.02.01.140 |  | Actuaciones previas | Levantamiento de instalaciones existentes. | Levantamiento de instalaciones existentes (eléctrica, sanitaria). Incluye la inspección y el registro. Medido por metro cuadrado levantado. | m2 | 1 | 1.67 | 01 Actuaciones previas | 01.02 Inspecciones, levantamientos, catas y diagnóstico | 01.02.01 Catas, detección y levantamientos | incluida
01.03.01.010 | CT-01-01-010 | Actuaciones previas | Protección de piso terminado durante la ejecución de la obra. | Protección de piso existente que permanece, mediante cartón corrugado en rollo solapado y fijado con cinta en las juntas, colocado sobre lámina de polietileno cuando exista riesgo de humedad. Se emplea en reformas parciales donde el piso de las áreas que no se intervienen debe entregarse intacto. Incluye la limpieza previa de la superficie, el extendido y solape del material, el sellado de juntas y del perímetro contra el rodapié, la reposición de las zonas que se deterioren durante la obra, y el retiro y desecho de la protección al finalizar los trabajos. Medido en superficie realmente protegida. | m2 | 1 | 1.49 | 01 Actuaciones previas | 01.03 Protección de elementos existentes | 01.03.01 Protección de superficies, mobiliario y elementos | incluida
01.03.01.020 | CT-01-01-020 | Actuaciones previas | Protección de mobiliario y equipos con lámina plástica. | Protección de mobiliario, electrodomésticos y equipos que permanecen en el inmueble durante la obra, mediante lámina de polietileno fijada con cinta. Incluye el agrupamiento previo del mobiliario en la zona más alejada del frente de trabajo, su cubrición completa con lámina solapada, el sellado con cinta para impedir la entrada de polvo, la revisión periódica de la protección mientras dure la obra y su retiro y desecho al finalizar. Medido en superficie de mobiliario realmente protegida. | m2 | 1 | 0.96 | 01 Actuaciones previas | 01.03 Protección de elementos existentes | 01.03.01 Protección de superficies, mobiliario y elementos | incluida
01.03.01.030 | CT-01-01-030 | Actuaciones previas | Barrera antipolvo con lámina plástica y cierre de paso. | Barrera provisional de confinamiento de polvo entre la zona de obra y las áreas en uso, formada por bastidor de listón de madera y lámina de polietileno tensada y sellada en todo su perímetro contra piso, paredes y techo, con cierre tipo cremallera para el paso del personal. Es la medida que permite trabajar en un ambiente mientras el resto del inmueble sigue habitado u operativo. Incluye el replanteo, el montaje del bastidor, la colocación y sellado de la lámina, el montaje del cierre de paso, el mantenimiento de la barrera durante la obra y su desmontaje y retiro al finalizar. Medido en superficie de barrera realmente ejecutada. | m2 | 1 | 9 | 01 Actuaciones previas | 01.03 Protección de elementos existentes | 01.03.01 Protección de superficies, mobiliario y elementos | incluida
01.03.01.040 | CT-01-01-040 | Actuaciones previas | Cerramiento provisional de vano con lámina de madera. | Cerramiento provisional de vano de puerta o ventana mediante lámina de madera contrachapada u OSB sobre bastidor de listón, anclada al vano. Se emplea para cerrar huecos abiertos por demolición o desmontaje de carpintería, protegiendo el interior frente a la intemperie y frente a intrusiones mientras llega la carpintería definitiva. Incluye el replanteo y corte de la lámina, el montaje del bastidor, la fijación al vano con tacos, el sellado perimetral, su mantenimiento durante la obra y el desmontaje al colocar la carpintería definitiva. Medido en superficie de vano realmente cerrada. | m2 | 1 | 25.61 | 01 Actuaciones previas | 01.03 Protección de elementos existentes | 01.03.01 Protección de superficies, mobiliario y elementos | incluida
01.03.01.050 | CT-01-01-050 | Actuaciones previas | Cerramiento perimetral provisional de obra con malla de señalización. | Cerramiento provisional del perímetro de la zona de obra mediante malla plástica de señalización sostenida por parales metálicos o de madera, con señalización de advertencia. Delimita el área de trabajo e impide el paso de personas ajenas, requisito básico de seguridad cuando la obra convive con zonas en uso o da a espacios comunes. Incluye el replanteo, la colocación y arriostramiento de los parales, el tensado y fijación de la malla, la colocación de las señales de advertencia, el mantenimiento durante la obra y el desmontaje y retiro al finalizar. Medido en longitud realmente cerrada. | m | 1 | 5.28 | 01 Actuaciones previas | 01.03 Protección de elementos existentes | 01.03.01 Protección de superficies, mobiliario y elementos | incluida
01.03.01.060 | CT-01-01-060 | Actuaciones previas | Protección de carpintería y aparatos que permanecen en obra. | Protección de puertas, ventanas, aparatos sanitarios y elementos terminados que permanecen dentro de la zona de trabajo, mediante lámina plástica y cartón fijados con cinta de baja adherencia que no deje residuo ni dañe los acabados. Incluye el enmascarado de marcos, herrajes y vidrios, la cubrición de los aparatos sanitarios que siguen en servicio, la reposición de la protección deteriorada y su retiro y limpieza al finalizar la obra. Medido en superficie realmente protegida. | m2 | 1 | 1.34 | 01 Actuaciones previas | 01.03 Protección de elementos existentes | 01.03.01 Protección de superficies, mobiliario y elementos | incluida
01.03.01.070 | CT-01-01-070 | Actuaciones previas | Traslado y acopio protegido del mobiliario del cliente. | Traslado del mobiliario y enseres del cliente desde la zona de obra hasta un ambiente de acopio dentro del mismo inmueble, con su protección y su devolución al finalizar. En reforma de vivienda habitada es una tarea real que consume jornadas y que casi nunca se presupuesta, de modo que sale del bolsillo del constructor. Incluye el desmontaje de lo que lo requiera, el traslado con protección de pisos y esquinas en el recorrido, el apilado ordenado y cubierto en la zona de acopio, y el traslado de vuelta y montaje al terminar. Medido en superficie realmente ejecutada. | m2 | 1 | 2.77 | 01 Actuaciones previas | 01.03 Protección de elementos existentes | 01.03.01 Protección de superficies, mobiliario y elementos | incluida
01.03.01.080 | CT-01-01-080 | Actuaciones previas | Protección de fachada con malla de obra. | Colocación de malla de protección en la fachada o en el andamio, para retener la caída de material y polvo hacia la vía pública o hacia las propiedades vecinas. Es exigible siempre que se trabaje en altura sobre zonas de paso, y su ausencia es motivo habitual de paralización por parte de la autoridad municipal. Incluye el izado, el tendido de los paños solapados, su atado a la estructura del andamio en todo el perímetro, la revisión periódica de amarres tras episodios de viento y el desmontaje. Medido en superficie realmente ejecutada. | m2 | 1 | 3.15 | 01 Actuaciones previas | 01.03 Protección de elementos existentes | 01.03.01 Protección de superficies, mobiliario y elementos | incluida
01.03.01.090 | CT-01-01-090 | Actuaciones previas | Puerta provisional de acceso a la zona de obra. | Montaje de puerta provisional con cierre en el acceso a la zona de obra, para separar el área de trabajo de la zona en uso y controlar el acceso. Incluye el bastidor, el forro con lámina de madera, las bisagras y el cierre con candado, la banda de sellado perimetral que impide el paso de polvo, la señalización de acceso restringido y el desmontaje al finalizar. Medido por unidad instalada. | ud | 1 | 94.82 | 01 Actuaciones previas | 01.03 Protección de elementos existentes | 01.03.01 Protección de superficies, mobiliario y elementos | incluida
01.03.01.100 |  | Actuaciones previas | Protección de escalera existente. | Protección de escalera existente durante la obra. Incluye la colocación de protección en huellas y barandas. Medido por metro cuadrado protegido. | m2 | 1 | 2.71 | 01 Actuaciones previas | 01.03 Protección de elementos existentes | 01.03.01 Protección de superficies, mobiliario y elementos | incluida
01.03.01.110 |  | Actuaciones previas | Protección de ventanas y vidrios. | Protección de ventanas y vidrios existentes durante la obra. Incluye la colocación de lámina protectora. Medido por metro cuadrado protegido. | m2 | 1 | 2.46 | 01 Actuaciones previas | 01.03 Protección de elementos existentes | 01.03.01 Protección de superficies, mobiliario y elementos | incluida
01.03.01.120 |  | Actuaciones previas | Protección de puerta existente. | Protección de puerta existente durante la obra. Incluye el forrado con cartón o lámina. Medido por metro cuadrado protegido. | m2 | 1 | 2.55 | 01 Actuaciones previas | 01.03 Protección de elementos existentes | 01.03.01 Protección de superficies, mobiliario y elementos | incluida
01.03.01.130 |  | Actuaciones previas | Protección de baranda o pasamanos existente. | Protección de baranda o pasamanos existente. Incluye el forrado con lámina. Medido por metro lineal protegido. | m | 1 | 1.46 | 01 Actuaciones previas | 01.03 Protección de elementos existentes | 01.03.01 Protección de superficies, mobiliario y elementos | incluida
01.03.01.140 |  | Actuaciones previas | Protección de cielo raso existente. | Protección de cielo raso existente durante la obra. Incluye la colocación de lámina protectora. Medido por metro cuadrado protegido. | m2 | 1 | 3.09 | 01 Actuaciones previas | 01.03 Protección de elementos existentes | 01.03.01 Protección de superficies, mobiliario y elementos | incluida
01.03.01.150 |  | Actuaciones previas | Protección de zócalo o rodapié existente. | Protección de zócalo o rodapié existente. Incluye el forrado con cartón. Medido por metro lineal protegido. | m | 1 | 1.31 | 01 Actuaciones previas | 01.03 Protección de elementos existentes | 01.03.01 Protección de superficies, mobiliario y elementos | incluida
01.03.01.160 |  | Actuaciones previas | Protección de sanitarios y grifería existente. | Protección de sanitarios y grifería existente durante la obra. Incluye el forrado con lámina y cartón. Medido por unidad protegida. | m2 | 1 | 2.48 | 01 Actuaciones previas | 01.03 Protección de elementos existentes | 01.03.01 Protección de superficies, mobiliario y elementos | incluida
01.03.01.170 |  | Actuaciones previas | Protección de mesón o mueble de cocina. | Protección de mesón o mueble de cocina existente. Incluye el forrado con cartón y lámina. Medido por metro cuadrado protegido. | m2 | 1 | 2.93 | 01 Actuaciones previas | 01.03 Protección de elementos existentes | 01.03.01 Protección de superficies, mobiliario y elementos | incluida
01.04.01.010 |  | Actuaciones previas | Barrera antipolvo con lámina plástica. | Colocación de barrera antipolvo con lámina plástica. Incluye la fijación de la lámina y el cierre. Medido por metro cuadrado colocado. | m2 | 1 | 2.46 | 01 Actuaciones previas | 01.04 Cerramientos, barreras de polvo y control de accesos | 01.04.01 Cerramientos y barreras de polvo | incluida
01.04.01.020 |  | Actuaciones previas | Cerramiento de vano con lámina de madera. | Cerramiento provisional de vano con lámina de madera. Incluye la fijación de la lámina. Medido por metro cuadrado cerrado. | m2 | 1 | 25.66 | 01 Actuaciones previas | 01.04 Cerramientos, barreras de polvo y control de accesos | 01.04.01 Cerramientos y barreras de polvo | incluida
01.04.01.030 |  | Actuaciones previas | Junta de estanqueidad antipolvo en vano. | Colocación de junta de estanqueidad antipolvo en vano. Incluye la fijación de la junta. Medido por metro lineal colocado. | m | 1 | 1.42 | 01 Actuaciones previas | 01.04 Cerramientos, barreras de polvo y control de accesos | 01.04.01 Cerramientos y barreras de polvo | incluida
01.04.01.040 |  | Actuaciones previas | Mampara antipolvo con puerta. | Colocación de mampara antipolvo con puerta de paso. Incluye la estructura y la lámina. Medido por metro cuadrado colocado. | m2 | 1 | 11.79 | 01 Actuaciones previas | 01.04 Cerramientos, barreras de polvo y control de accesos | 01.04.01 Cerramientos y barreras de polvo | incluida
01.04.02.010 |  | Actuaciones previas | Señalización y delimitación de zona de obra. | Señalización y delimitación de la zona de obra. Incluye la colocación de señalización y cintas. Medido por metro cuadrado delimitado. | m2 | 1 | 3.17 | 01 Actuaciones previas | 01.04 Cerramientos, barreras de polvo y control de accesos | 01.04.02 Control de accesos y señalización de obra | incluida
01.04.02.020 |  | Actuaciones previas | Control de acceso a zona de obra. | Instalación de control de acceso a zona de obra. Incluye la señalización y la delimitación del acceso. Medido por acceso habilitado. | m2 | 1 | 9.25 | 01 Actuaciones previas | 01.04 Cerramientos, barreras de polvo y control de accesos | 01.04.02 Control de accesos y señalización de obra | incluida
01.04.02.030 |  | Actuaciones previas | Cartel informativo de obra. | Colocación de cartel informativo de obra. Incluye la fijación del cartel. Medido por unidad colocado. | ud | 1 | 9.52 | 01 Actuaciones previas | 01.04 Cerramientos, barreras de polvo y control de accesos | 01.04.02 Control de accesos y señalización de obra | incluida
01.05.01.010 | CT-01-02-010 | Actuaciones previas | Andamio tubular de fachada, montaje, alquiler mensual y desmontaje. | Andamio tubular metálico apoyado en fachada, con plataformas de trabajo, barandas, rodapiés y escalera interior de acceso, incluido su montaje, el primer mes de permanencia y su desmontaje. Incluye el estudio previo del apoyo y del arriostramiento a fachada, el montaje por personal competente, la colocación de las protecciones colectivas, la revisión del conjunto antes de la puesta en servicio y tras cualquier modificación, el desmontaje ordenado y el retiro del material. No incluye la permanencia adicional más allá del primer mes, que se valora en la partida siguiente. Medido en superficie de fachada realmente cubierta por el andamio. | m2 | 1 | 11.39 | 01 Actuaciones previas | 01.05 Andamios y medios de elevación | 01.05.01 Andamios y medios de elevación | incluida
01.05.01.020 | CT-01-02-020 | Actuaciones previas | Permanencia adicional de andamio de fachada, por mes. | Permanencia de andamio tubular de fachada más allá del primer mes ya incluido en la partida de montaje, con las revisiones periódicas del conjunto que exige mantenerlo en servicio. Incluye la inspección mensual de apoyos, arriostramientos, plataformas y protecciones colectivas, el reapriete de uniones, la reposición de los elementos deteriorados y el registro de las revisiones. Medido en superficie de andamio por cada mes adicional de permanencia. | m2 | 1 | 2.69 | 01 Actuaciones previas | 01.05 Andamios y medios de elevación | 01.05.01 Andamios y medios de elevación | incluida
01.05.01.030 | CT-01-02-030 | Actuaciones previas | Andamio interior móvil o sobre borriquetas. | Andamio interior rodante o plataforma sobre borriquetas para trabajos en altura en interiores, tales como cielos rasos, frisos de pared alta y pintura. Incluye el traslado del equipo a obra, su montaje y nivelación, la colocación de barandas cuando la altura de trabajo lo exija, los desplazamientos y ajustes de altura sucesivos a lo largo de la jornada, el desmontaje y el retiro. Medido en superficie de techo o de paramento realmente atendida desde el andamio. | m2 | 1 | 1.88 | 01 Actuaciones previas | 01.05 Andamios y medios de elevación | 01.05.01 Andamios y medios de elevación | incluida
01.05.01.040 | CT-01-02-040 | Actuaciones previas | Montacargas o pluma de obra para bajada de material, por mes. | Puesta a disposición de montacargas o pluma de obra para el descenso de escombro y la subida de materiales en obras en planta alta, incluido un mes de permanencia. Incluye el traslado del equipo, su montaje y anclaje, la verificación de la carga máxima admisible y del punto de apoyo, la señalización y acordonamiento de la zona de descarga, la revisión periódica de cables y frenos, el desmontaje y el retiro. Medido por mes de permanencia del equipo en obra. | ud | 1 | 161.58 | 01 Actuaciones previas | 01.05 Andamios y medios de elevación | 01.05.01 Andamios y medios de elevación | incluida
01.05.01.050 | CT-01-02-050 | Actuaciones previas | Andamio colgante o silleta para trabajos en fachada. | Puesta a disposición de andamio colgante o silleta suspendida para trabajos puntuales en fachada donde no se justifica el montaje de andamio tubular. Su seguridad depende por completo de los puntos de anclaje en cubierta y del uso obligatorio de línea de vida independiente del equipo de suspensión, requisito que no admite excepción. Incluye el estudio y ejecución de los anclajes, el montaje del equipo, la prueba de carga previa, la revisión diaria de cables y frenos, el uso durante el periodo y el desmontaje. Medido en superficie realmente ejecutada. | m2 | 1 | 9 | 01 Actuaciones previas | 01.05 Andamios y medios de elevación | 01.05.01 Andamios y medios de elevación | incluida
01.05.01.060 |  | Actuaciones previas | Andamio tubular de fachada con plataforma. | Montaje, alquiler y desmontaje de andamio tubular de fachada con plataformas. Incluye el montaje, la permanencia y el desmontaje. Medido por metro cuadrado montado. | m2 | 1 | 11.04 | 01 Actuaciones previas | 01.05 Andamios y medios de elevación | 01.05.01 Andamios y medios de elevación | incluida
01.05.01.070 |  | Actuaciones previas | Andamio colgante para trabajos en fachada. | Montaje y uso de andamio colgante o silleta para trabajos en fachada. Incluye el montaje y la operación. Medido por metro cuadrado de fachada atendida. | m2 | 1 | 9.81 | 01 Actuaciones previas | 01.05 Andamios y medios de elevación | 01.05.01 Andamios y medios de elevación | incluida
01.05.01.080 |  | Actuaciones previas | Andamio interior móvil. | Montaje y uso de andamio interior móvil o sobre borriquetas. Incluye el montaje y la operación. Medido por metro cuadrado de superficie atendida. | m2 | 1 | 5.89 | 01 Actuaciones previas | 01.05 Andamios y medios de elevación | 01.05.01 Andamios y medios de elevación | incluida
01.05.01.090 |  | Actuaciones previas | Andamio de borriquetas para interior. | Montaje y uso de andamio de borriquetas para trabajos interiores. Incluye el montaje y la operación. Medido por metro cuadrado de superficie atendida. | m2 | 1 | 4.91 | 01 Actuaciones previas | 01.05 Andamios y medios de elevación | 01.05.01 Andamios y medios de elevación | incluida
01.05.01.100 |  | Actuaciones previas | Andamio de fachada con red de seguridad. | Montaje de andamio de fachada con red de seguridad. Incluye el andamio y la red. Medido por metro cuadrado montado. | m2 | 1 | 12.33 | 01 Actuaciones previas | 01.05 Andamios y medios de elevación | 01.05.01 Andamios y medios de elevación | incluida
01.05.01.110 |  | Actuaciones previas | Andamio de fachada con protección de malla. | Montaje de andamio de fachada con malla de protección. Incluye el andamio y la malla. Medido por metro cuadrado montado. | m2 | 1 | 9.48 | 01 Actuaciones previas | 01.05 Andamios y medios de elevación | 01.05.01 Andamios y medios de elevación | incluida
01.05.01.120 |  | Actuaciones previas | Plataforma elevadora móvil de tijera. | Uso de plataforma elevadora móvil de tijera para trabajos en altura. Incluye la operación. Medido por metro cuadrado de superficie atendida. | m2 | 1 | 7.79 | 01 Actuaciones previas | 01.05 Andamios y medios de elevación | 01.05.01 Andamios y medios de elevación | incluida
01.05.01.130 |  | Actuaciones previas | Plataforma elevadora articulada. | Uso de plataforma elevadora articulada para trabajos en altura. Incluye la operación. Medido por metro cuadrado de superficie atendida. | m2 | 1 | 9.59 | 01 Actuaciones previas | 01.05 Andamios y medios de elevación | 01.05.01 Andamios y medios de elevación | incluida
01.05.01.140 |  | Actuaciones previas | Escalera de acceso provisional. | Colocación de escalera de acceso provisional a la zona de obra. Incluye el montaje de la escalera. Medido por metro lineal colocado. | m | 1 | 14.81 | 01 Actuaciones previas | 01.05 Andamios y medios de elevación | 01.05.01 Andamios y medios de elevación | incluida
01.05.01.150 |  | Actuaciones previas | Rampa provisional de acceso. | Ejecución de rampa provisional de acceso a la obra. Incluye la formación de la rampa. Medido por metro cuadrado ejecutado. | m2 | 1 | 17.82 | 01 Actuaciones previas | 01.05 Andamios y medios de elevación | 01.05.01 Andamios y medios de elevación | incluida
01.06.01.010 | CT-01-03-010 | Actuaciones previas | Apeo de losa con puntales metálicos y durmientes de reparto. | Apeo provisional de losa mediante puntales metálicos telescópicos sobre durmientes de reparto en cabeza y base, para sostener la estructura mientras se ejecutan demoliciones, aperturas de hueco o refuerzos. Su ejecución debe responder a un cálculo o a la instrucción expresa del profesional responsable, que define la separación y la carga de los puntales. Incluye el replanteo de la retícula de apeo, la colocación de los durmientes, el montaje y puesta en carga de los puntales sin forzar la estructura, la verificación de la verticalidad y del apoyo, el mantenimiento y revisión durante los trabajos y el desapeo escalonado una vez alcanzada la resistencia prevista. Medido en superficie de losa realmente apeada. | m2 | 1 | 19.95 | 01 Actuaciones previas | 01.06 Apeos, apuntalamientos y estabilización provisional | 01.06.01 Apeos y apuntalamientos | incluida
01.06.01.020 | CT-01-03-020 | Actuaciones previas | Apeo de viga con puntales metálicos. | Apeo provisional de viga mediante puntales metálicos telescópicos con durmiente de reparto en cabeza, dispuestos a ambos lados del elemento a intervenir. Debe responder a un cálculo o a la instrucción del profesional responsable. Incluye el replanteo de los puntos de apeo, la colocación de los durmientes, el montaje y puesta en carga progresiva de los puntales, la comprobación de que la carga se transmite a un apoyo con capacidad suficiente en el nivel inferior, la revisión durante los trabajos y el desapeo escalonado. Medido en longitud de viga realmente apeada. | m | 1 | 16.69 | 01 Actuaciones previas | 01.06 Apeos, apuntalamientos y estabilización provisional | 01.06.01 Apeos y apuntalamientos | incluida
01.06.01.030 | CT-01-03-030 | Actuaciones previas | Apuntalamiento de vano durante la apertura de hueco. | Apuntalamiento provisional del muro situado sobre un vano que se va a abrir o ampliar, mediante puntales y durmientes que reciben la carga de la fábrica superior mientras se ejecuta la demolición y se coloca el dintel definitivo. Es la operación que evita el colapso de la fábrica al retirar el apoyo. Incluye el replanteo, la apertura de las cajas de apoyo del durmiente en el muro, el montaje y puesta en carga de los puntales a ambas caras, la verificación durante la demolición, la retirada del apeo una vez fraguado y en carga el dintel definitivo y el resane de las cajas de apoyo. Medido por vano realmente apuntalado. | ud | 1 | 50.48 | 01 Actuaciones previas | 01.06 Apeos, apuntalamientos y estabilización provisional | 01.06.01 Apeos y apuntalamientos | incluida
01.06.01.040 | CT-01-03-040 | Actuaciones previas | Apeo o arriostramiento provisional de muro. | Apeo o arriostramiento provisional de muro mediante puntales inclinados con durmientes de reparto, para estabilizarlo frente a empujes o vuelco durante los trabajos en su entorno. Debe responder a la instrucción del profesional responsable. Incluye el replanteo de los puntos de apoyo, la preparación de las bases de reparto en el piso, el montaje y puesta en carga de los puntales inclinados, la comprobación periódica de la estabilidad y del apriete, y el desmontaje una vez consolidado el elemento. Medido en superficie de muro realmente apeada. | m2 | 1 | 17.78 | 01 Actuaciones previas | 01.06 Apeos, apuntalamientos y estabilización provisional | 01.06.01 Apeos y apuntalamientos | incluida
01.06.01.050 |  | Actuaciones previas | Apeo de losa con puntales y durmientes. | Apeo de losa con puntales metálicos y durmientes de reparto. Incluye la colocación de puntales y el arriostramiento. Medido por metro cuadrado apeado. | m2 | 1 | 14.54 | 01 Actuaciones previas | 01.06 Apeos, apuntalamientos y estabilización provisional | 01.06.01 Apeos y apuntalamientos | incluida
01.06.01.060 |  | Actuaciones previas | Apeo de viga con puntales. | Apeo de viga con puntales metálicos. Incluye la colocación de puntales y el arriostramiento. Medido por metro lineal apeado. | m | 1 | 11.91 | 01 Actuaciones previas | 01.06 Apeos, apuntalamientos y estabilización provisional | 01.06.01 Apeos y apuntalamientos | incluida
01.06.01.070 |  | Actuaciones previas | Apuntalamiento de muro con madera. | Apuntalamiento de muro con madera y puntales. Incluye la colocación del apuntalamiento. Medido por metro cuadrado apuntalado. | m2 | 1 | 13.8 | 01 Actuaciones previas | 01.06 Apeos, apuntalamientos y estabilización provisional | 01.06.01 Apeos y apuntalamientos | incluida
01.06.01.080 |  | Actuaciones previas | Apeo de cubierta o techo. | Apeo de cubierta o techo durante trabajos de refuerzo. Incluye la colocación de puntales. Medido por metro cuadrado apeado. | m2 | 1 | 14.69 | 01 Actuaciones previas | 01.06 Apeos, apuntalamientos y estabilización provisional | 01.06.01 Apeos y apuntalamientos | incluida
01.06.01.090 |  | Actuaciones previas | Apeo de dintel durante apertura de vano. | Apeo de dintel durante la apertura de vano. Incluye la colocación de puntales. Medido por metro lineal apeado. | m | 1 | 9.81 | 01 Actuaciones previas | 01.06 Apeos, apuntalamientos y estabilización provisional | 01.06.01 Apeos y apuntalamientos | incluida
01.06.01.100 |  | Actuaciones previas | Estabilización de muro con arriostramiento. | Estabilización de muro con arriostramiento metálico provisional. Incluye la colocación del arriostramiento. Medido por metro cuadrado estabilizado. | m2 | 1 | 16.7 | 01 Actuaciones previas | 01.06 Apeos, apuntalamientos y estabilización provisional | 01.06.01 Apeos y apuntalamientos | incluida
01.06.01.110 |  | Actuaciones previas | Apeo de fachada durante demolición parcial. | Apeo de fachada durante demolición parcial. Incluye la colocación de puntales y arriostramiento. Medido por metro cuadrado apeado. | m2 | 1 | 14.54 | 01 Actuaciones previas | 01.06 Apeos, apuntalamientos y estabilización provisional | 01.06.01 Apeos y apuntalamientos | incluida
01.06.01.120 |  | Actuaciones previas | Apeo de escalera existente. | Apeo de escalera existente durante trabajos de refuerzo. Incluye la colocación de puntales. Medido por metro lineal apeado. | m | 1 | 10.96 | 01 Actuaciones previas | 01.06 Apeos, apuntalamientos y estabilización provisional | 01.06.01 Apeos y apuntalamientos | incluida
01.06.01.130 |  | Actuaciones previas | Apeo de losa con torres de carga. | Apeo de losa con torres de carga metálicas. Incluye la colocación de las torres. Medido por metro cuadrado apeado. | m2 | 1 | 16.36 | 01 Actuaciones previas | 01.06 Apeos, apuntalamientos y estabilización provisional | 01.06.01 Apeos y apuntalamientos | incluida
01.06.01.140 |  | Actuaciones previas | Apuntalamiento de talud interior. | Apuntalamiento de talud o excavación interior. Incluye la colocación de la entibación. Medido por metro cuadrado apuntalado. | m2 | 1 | 14.03 | 01 Actuaciones previas | 01.06 Apeos, apuntalamientos y estabilización provisional | 01.06.01 Apeos y apuntalamientos | incluida
01.07.01.010 | CT-01-04-040 | Actuaciones previas | Replanteo general de la obra y trazado de ejes. | Replanteo general de la intervención sobre el inmueble, con trazado de los ejes de tabiquería, los niveles de piso terminado y las cotas de referencia, ejecutado con nivel láser y equipo de medición. Incluye la comprobación de escuadras y de la geometría real frente a la del plano, el marcado de los ejes sobre piso y paramentos, el establecimiento de la cota de nivel de referencia que regirá toda la obra, la señalización de los puntos fijos y la anotación de las discrepancias detectadas respecto al proyecto. Medido en superficie de intervención realmente replanteada. | m2 | 1 | 0.8 | 01 Actuaciones previas | 01.07 Replanteos y control geométrico | 01.07.01 Replanteo y trazado | incluida
01.07.01.020 |  | Actuaciones previas | Replanteo de ejes de muros. | Replanteo de ejes de muros con nivel láser. Incluye el trazado de los ejes. Medido por metro lineal replanteado. | m | 1 | 1.36 | 01 Actuaciones previas | 01.07 Replanteos y control geométrico | 01.07.01 Replanteo y trazado | incluida
01.07.01.030 |  | Actuaciones previas | Replanteo de niveles y pendientes. | Replanteo de niveles y pendientes de piso. Incluye el marcado de cotas. Medido por metro lineal replanteado. | m | 1 | 1.17 | 01 Actuaciones previas | 01.07 Replanteos y control geométrico | 01.07.01 Replanteo y trazado | incluida
01.07.01.040 |  | Actuaciones previas | Control geométrico de paramentos. | Control geométrico de plomos y niveles de paramentos. Incluye la verificación con nivel láser. Medido por metro cuadrado verificado. | m2 | 1 | 1.34 | 01 Actuaciones previas | 01.07 Replanteos y control geométrico | 01.07.01 Replanteo y trazado | incluida
01.07.01.050 |  | Actuaciones previas | Replanteo de instalaciones. | Replanteo de instalaciones (eléctrica, sanitaria) con trazado de recorridos. Incluye el marcado. Medido por instalación replanteada. | ud | 1 | 8.8 | 01 Actuaciones previas | 01.07 Replanteos y control geométrico | 01.07.01 Replanteo y trazado | incluida
01.07.01.060 |  | Actuaciones previas | Replanteo de vanos y carpintería. | Replanteo de vanos y carpintería. Incluye el trazado de las posiciones. Medido por metro lineal replanteado. | m | 1 | 1.36 | 01 Actuaciones previas | 01.07 Replanteos y control geométrico | 01.07.01 Replanteo y trazado | incluida
01.07.01.070 |  | Actuaciones previas | Replanteo de cielos rasos. | Replanteo de cielos rasos y alturas. Incluye el marcado de cotas. Medido por metro cuadrado replanteado. | m2 | 1 | 1.36 | 01 Actuaciones previas | 01.07 Replanteos y control geométrico | 01.07.01 Replanteo y trazado | incluida
01.07.01.080 |  | Actuaciones previas | Replanteo de escalera. | Replanteo de escalera y peldaños. Incluye el trazado de huellas y contrahuellas. Medido por escalera replanteada. | ud | 1 | 9.11 | 01 Actuaciones previas | 01.07 Replanteos y control geométrico | 01.07.01 Replanteo y trazado | incluida
01.07.01.090 |  | Actuaciones previas | Control de planitud de pisos. | Control de planitud de pisos con regla y nivel. Incluye la verificación. Medido por metro cuadrado verificado. | m2 | 1 | 1.12 | 01 Actuaciones previas | 01.07 Replanteos y control geométrico | 01.07.01 Replanteo y trazado | incluida
01.07.01.100 |  | Actuaciones previas | Replanteo de desagües y pendientes. | Replanteo de desagües y pendientes de piso. Incluye el marcado de las pendientes. Medido por metro lineal replanteado. | m | 1 | 1.36 | 01 Actuaciones previas | 01.07 Replanteos y control geométrico | 01.07.01 Replanteo y trazado | incluida
01.07.01.110 |  | Actuaciones previas | Replanteo de particiones. | Replanteo de particiones y tabiques. Incluye el trazado de los ejes. Medido por metro cuadrado replanteado. | m2 | 1 | 1.34 | 01 Actuaciones previas | 01.07 Replanteos y control geométrico | 01.07.01 Replanteo y trazado | incluida
01.08.01.010 | CT-01-05-010 | Actuaciones previas | Acometida eléctrica provisional de obra con tablero de protección. | Instalación eléctrica provisional para el suministro de la obra, formada por tablero con interruptor diferencial y protecciones magnetotérmicas, tomas de fuerza y cable encauchetado hasta los frentes de trabajo. Incluye la conexión al punto de suministro autorizado, el montaje y fijación del tablero en lugar protegido y accesible, el tendido del cableado por recorridos que no crucen zonas de paso ni de agua, la puesta a tierra del conjunto, la comprobación del disparo del diferencial antes de la puesta en servicio, el mantenimiento durante la obra y el desmontaje final. Medido por instalación realmente ejecutada. | ud | 1 | 273.71 | 01 Actuaciones previas | 01.08 Instalaciones provisionales y servicios de obra | 01.08.01 Servicios e instalaciones provisionales | incluida
01.08.01.020 | CT-01-05-020 | Actuaciones previas | Punto de agua provisional de obra. | Instalación de punto de agua provisional para el amasado de morteros, la limpieza y el consumo de la obra, formado por derivación desde la red existente con llave de paso, manguera reforzada hasta el frente de trabajo y punto de descarga con recogida. Incluye la comprobación de la presión disponible, el montaje de la llave y los accesorios, el tendido de la manguera por recorridos protegidos del tránsito, la previsión de la evacuación del agua utilizada para no inundar zonas terminadas, el mantenimiento durante la obra y el desmontaje final con reposición del punto de toma. Medido por punto realmente instalado. | ud | 1 | 48.22 | 01 Actuaciones previas | 01.08 Instalaciones provisionales y servicios de obra | 01.08.01 Servicios e instalaciones provisionales | incluida
01.08.01.030 | CT-01-05-030 | Actuaciones previas | Iluminación provisional de obra. | Iluminación provisional de los frentes de trabajo mediante reflectores de obra sobre soporte o suspendidos, alimentados desde el tablero provisional, garantizando el nivel de luz necesario para trabajar con seguridad y con calidad de acabado. Incluye el reparto de los puntos de luz según los frentes activos, el tendido del cableado, la fijación de los reflectores fuera de las zonas de paso y de proyección de material, su reubicación conforme avanza la obra, la reposición de lámparas y el desmontaje final. Medido en superficie de obra realmente iluminada. | m2 | 1 | 5.02 | 01 Actuaciones previas | 01.08 Instalaciones provisionales y servicios de obra | 01.08.01 Servicios e instalaciones provisionales | incluida
01.08.01.040 | CT-01-05-040 | Actuaciones previas | Baño portátil de obra, por mes de permanencia. | Puesta a disposición de baño portátil para el personal de obra, incluido su traslado, emplazamiento, mantenimiento y vaciado periódico durante un mes. Es exigible en obras sin servicios sanitarios utilizables y evita el uso de los del inmueble en reforma. Incluye el transporte y colocación en punto accesible al camión de servicio, el suministro de consumibles, el vaciado y limpieza periódicos y el retiro al finalizar el periodo. Medido por mes de permanencia. | ud | 1 | 76.65 | 01 Actuaciones previas | 01.08 Instalaciones provisionales y servicios de obra | 01.08.01 Servicios e instalaciones provisionales | incluida
01.08.01.050 | CT-01-05-050 | Actuaciones previas | Caseta o zona cerrada de acopio de materiales y herramienta, por mes. | Habilitación de una zona cerrada dentro de la obra para el acopio de materiales y el guardado de herramienta, mediante cerramiento de lámina de madera sobre bastidor con puerta y cierre, o mediante la adecuación de un ambiente existente. Incluye el montaje del cerramiento y de la puerta con cerradura, la protección del piso de la zona de acopio, la organización de estanterías o tarimas para separar el material del suelo, el mantenimiento del orden durante el periodo y el desmontaje al finalizar la obra. Medido por mes de permanencia. | ud | 1 | 187.08 | 01 Actuaciones previas | 01.08 Instalaciones provisionales y servicios de obra | 01.08.01 Servicios e instalaciones provisionales | incluida
01.08.01.060 |  | Actuaciones previas | Acometida eléctrica provisional de obra. | Acometida eléctrica provisional de obra con tablero de protección. Incluye el tendido y el tablero. Medido por acometida ejecutada. | ud | 1 | 226 | 01 Actuaciones previas | 01.08 Instalaciones provisionales y servicios de obra | 01.08.01 Servicios e instalaciones provisionales | incluida
01.08.01.070 |  | Actuaciones previas | Punto de agua provisional con llave y manguera. | Punto de agua provisional de obra, con llave y manguera. Incluye la conexión y la llave. Medido por punto ejecutado. | ud | 1 | 34.09 | 01 Actuaciones previas | 01.08 Instalaciones provisionales y servicios de obra | 01.08.01 Servicios e instalaciones provisionales | incluida
01.08.01.080 |  | Actuaciones previas | Iluminación provisional con reflectores. | Iluminación provisional de obra, con reflectores. Incluye la colocación de los reflectores. Medido por punto ejecutado. | ud | 1 | 80.11 | 01 Actuaciones previas | 01.08 Instalaciones provisionales y servicios de obra | 01.08.01 Servicios e instalaciones provisionales | incluida
01.08.01.090 |  | Actuaciones previas | Baño portátil de obra, por mes. | Alquiler de baño portátil de obra, por mes. Incluye el suministro y la limpieza. Medido por mes de permanencia. | ud | 1 | 78.06 | 01 Actuaciones previas | 01.08 Instalaciones provisionales y servicios de obra | 01.08.01 Servicios e instalaciones provisionales | incluida
01.08.01.100 |  | Actuaciones previas | Caseta de acopio de materiales, por mes. | Caseta o zona cerrada de acopio de materiales, por mes. Incluye el montaje y la permanencia. Medido por mes de permanencia. | ud | 1 | 166.68 | 01 Actuaciones previas | 01.08 Instalaciones provisionales y servicios de obra | 01.08.01 Servicios e instalaciones provisionales | incluida
01.08.01.110 |  | Actuaciones previas | Suministro de botiquín de primeros auxilios. | Suministro y colocación de botiquín de primeros auxilios de obra. Incluye la dotación y la reposición. Medido por botiquín suministrado. | ud | 1 | 49.73 | 01 Actuaciones previas | 01.08 Instalaciones provisionales y servicios de obra | 01.08.01 Servicios e instalaciones provisionales | incluida
01.08.01.120 |  | Actuaciones previas | Extintor de obra. | Suministro y colocación de extintor de obra. Incluye la fijación y la señalización. Medido por extintor suministrado. | ud | 1 | 9.52 | 01 Actuaciones previas | 01.08 Instalaciones provisionales y servicios de obra | 01.08.01 Servicios e instalaciones provisionales | incluida
01.08.01.130 |  | Actuaciones previas | Zona de lavado de herramienta. | Habilitación de zona de lavado de herramienta. Incluye la conexión de agua y la delimitación. Medido por zona habilitada. | ud | 1 | 22.72 | 01 Actuaciones previas | 01.08 Instalaciones provisionales y servicios de obra | 01.08.01 Servicios e instalaciones provisionales | incluida
01.08.01.140 |  | Actuaciones previas | Acometida provisional de agua. | Acometida provisional de agua de obra. Incluye la conexión a la red y la llave general. Medido por acometida ejecutada. | ud | 1 | 52.5 | 01 Actuaciones previas | 01.08 Instalaciones provisionales y servicios de obra | 01.08.01 Servicios e instalaciones provisionales | incluida
01.08.01.150 |  | Actuaciones previas | Red provisional de desagüe de obra. | Ejecución de red provisional de desagüe de obra. Incluye la conexión y el tendido. Medido por red ejecutada. | ud | 1 | 54.27 | 01 Actuaciones previas | 01.08 Instalaciones provisionales y servicios de obra | 01.08.01 Servicios e instalaciones provisionales | incluida
02.01.01.010 | CT-02-16-010 | Demoliciones y desmontajes | Demolición de losa de fundación de concreto armado. | Demolición de losa de fundación de concreto armado, ejecutada con martillo hidráulico montado sobre retroexcavadora y corte de la malla de refuerzo. Incluye el corte perimetral previo para delimitar la zona de intervención, la comprobación de que no discurren instalaciones enterradas bajo la losa, la fragmentación del concreto en piezas cargables, el corte y separación del acero para su gestión diferenciada, el acopio del escombro y la limpieza del terreno resultante. No incluye el bote del escombro, que se valora en el capítulo de gestión de residuos. Medido en volumen realmente demolido. | m3 | 1 | 124.44 | 02 Demoliciones y desmontajes | 02.01 Fundaciones | 02.01.01 Fundaciones | incluida
02.01.01.020 | CT-02-16-020 | Demoliciones y desmontajes | Demolición de viga de riostra o muro de contención de concreto. | Demolición de viga de riostra, muro de contención o murete de concreto armado, ejecutada con martillo neumático y corte de armaduras. Incluye la comprobación previa de que el elemento no sostiene empujes de tierra activos o, en su caso, el sostenimiento provisional del terreno, la protección del entorno, el corte y retiro del acero de refuerzo, la fragmentación del concreto y su acopio, y la limpieza de la zona. No incluye el bote del escombro, que se valora en el capítulo de gestión de residuos. Medido en volumen realmente demolido. | m3 | 1 | 108.45 | 02 Demoliciones y desmontajes | 02.01 Fundaciones | 02.01.01 Fundaciones | incluida
02.01.01.030 | CT-02-16-030 | Demoliciones y desmontajes | Demolición de zapata o pedestal de concreto armado. | Demolición de zapata aislada o pedestal de concreto armado, ejecutada con martillo neumático y corte de la armadura con oxicorte o amoladora. Requiere comprobación estructural previa de que el elemento ya no cumple función portante o de que la estructura está debidamente apeada. Incluye la excavación de descubrimiento del elemento si estuviera enterrado, la protección del entorno, el corte y retiro de las barras de acero, la fragmentación del concreto en piezas manejables y su acopio, y el relleno del hueco resultante si el proyecto lo requiere. No incluye el bote del escombro, que se valora en el capítulo de gestión de residuos. Medido en volumen realmente demolido. | m3 | 1 | 118.37 | 02 Demoliciones y desmontajes | 02.01 Fundaciones | 02.01.01 Fundaciones | incluida
02.01.01.040 |  | Demoliciones y desmontajes | Demolición de muro de sótano de concreto armado. | Demolición de muro de sótano o contención de concreto armado, con medios mecánicos y corte de acero. Incluye el apuntalamiento previo, la demolición por bataches y la retirada del escombro. Medido por metro cúbico demolido. | m3 | 1 | 87.52 | 02 Demoliciones y desmontajes | 02.01 Fundaciones | 02.01.01 Fundaciones | incluida
02.01.01.050 |  | Demoliciones y desmontajes | Demolición de platea de fundación. | Demolición de platea de fundación de concreto armado, con medios mecánicos. Incluye el corte del acero, la demolición por franjas y la retirada del escombro. Medido por metro cúbico demolido. | m3 | 1 | 74.66 | 02 Demoliciones y desmontajes | 02.01 Fundaciones | 02.01.01 Fundaciones | incluida
02.01.01.060 |  | Demoliciones y desmontajes | Corte y demolición de viga de fundación. | Corte y demolición de viga de fundación o de riostra, con corte de acero y demolición mecánica. Incluye el corte de los extremos y la retirada del escombro. Medido por metro lineal demolido. | m | 1 | 35.25 | 02 Demoliciones y desmontajes | 02.01 Fundaciones | 02.01.01 Fundaciones | incluida
02.01.01.070 |  | Demoliciones y desmontajes | Demolición de cabezal de pilote. | Demolición de cabezal de pilote de concreto armado, con medios mecánicos y manuales. Incluye el picado del concreto, el corte del acero y la retirada del escombro. Medido por metro cúbico demolido. | m3 | 1 | 80.88 | 02 Demoliciones y desmontajes | 02.01 Fundaciones | 02.01.01 Fundaciones | incluida
02.01.01.080 |  | Demoliciones y desmontajes | Demolición de fundación de mampostería. | Demolición de fundación de mampostería de piedra o ladrillo, con medios mecánicos. Incluye la demolición y la retirada del escombro. Medido por metro cúbico demolido. | m3 | 1 | 88.36 | 02 Demoliciones y desmontajes | 02.01 Fundaciones | 02.01.01 Fundaciones | incluida
02.01.01.090 |  | Demoliciones y desmontajes | Corte de muro de fundación con disco. | Corte de muro de fundación con disco de diamante, para apertura de hueco o demolición parcial. Incluye el replanteo del corte y el corte en seco o con agua. Medido por metro lineal cortado. | m | 1 | 12.18 | 02 Demoliciones y desmontajes | 02.01 Fundaciones | 02.01.01 Fundaciones | incluida
02.01.01.100 |  | Demoliciones y desmontajes | Demolición de sobrecimiento de concreto. | Demolición de sobrecimiento o arranque de muro de concreto, con medios mecánicos. Incluye la demolición y la retirada del escombro. Medido por metro cúbico demolido. | m3 | 1 | 36.52 | 02 Demoliciones y desmontajes | 02.01 Fundaciones | 02.01.01 Fundaciones | incluida
02.01.01.110 |  | Demoliciones y desmontajes | Demolición de base de concreto ciclópeo. | Demolición de base de concreto ciclópeo, con medios mecánicos. Incluye la demolición y la retirada del escombro. Medido por metro cúbico demolido. | m3 | 1 | 96.53 | 02 Demoliciones y desmontajes | 02.01 Fundaciones | 02.01.01 Fundaciones | incluida
02.01.01.120 |  | Demoliciones y desmontajes | Apertura de hueco en losa de fundación. | Apertura de hueco en losa de fundación para paso de instalaciones, con corte y demolición. Incluye el replanteo, el corte perimetral y la demolición del paño. Medido por metro cuadrado de hueco. | m2 | 1 | 21.56 | 02 Demoliciones y desmontajes | 02.01 Fundaciones | 02.01.01 Fundaciones | incluida
02.01.01.130 |  | Demoliciones y desmontajes | Demolición de muro de piedra de fundación. | Demolición de muro de piedra de fundación, con medios mecánicos. Incluye la demolición y la retirada del escombro. Medido por metro cúbico demolido. | m3 | 1 | 89.02 | 02 Demoliciones y desmontajes | 02.01 Fundaciones | 02.01.01 Fundaciones | incluida
02.01.01.140 |  | Demoliciones y desmontajes | Desmontaje de encofrado perdido en fundación. | Desmontaje y retiro de encofrado perdido o restos de madera en fundación. Incluye la retirada de la madera y la limpieza. Medido por metro lineal desmontado. | m | 1 | 5.31 | 02 Demoliciones y desmontajes | 02.01 Fundaciones | 02.01.01 Fundaciones | incluida
02.01.01.150 |  | Demoliciones y desmontajes | Demolición de viga de corona de fundación. | Demolición de viga de corona o amarre de fundación, con corte de acero. Incluye el corte del acero, la demolición y la retirada del escombro. Medido por metro cúbico demolido. | m3 | 1 | 74.66 | 02 Demoliciones y desmontajes | 02.01 Fundaciones | 02.01.01 Fundaciones | incluida
02.01.01.160 |  | Demoliciones y desmontajes | Demolición de pedestal de concreto armado. | Demolición de pedestal de concreto armado, con medios mecánicos. Incluye el corte del acero, la demolición y la retirada del escombro. Medido por metro cúbico demolido. | m3 | 1 | 81.01 | 02 Demoliciones y desmontajes | 02.01 Fundaciones | 02.01.01 Fundaciones | incluida
02.01.01.170 |  | Demoliciones y desmontajes | Demolición de losa de piso de sótano. | Demolición de losa de piso de sótano o de fundación, con medios mecánicos. Incluye la demolición y la retirada del escombro. Medido por metro cuadrado demolido. | m2 | 1 | 38.97 | 02 Demoliciones y desmontajes | 02.01 Fundaciones | 02.01.01 Fundaciones | incluida
02.01.01.180 |  | Demoliciones y desmontajes | Demolición de contrapiso de fundación. | Demolición de contrapiso o relleno de fundación, con medios mecánicos. Incluye la demolición y la retirada del material. Medido por metro cúbico demolido. | m3 | 1 | 59.76 | 02 Demoliciones y desmontajes | 02.01 Fundaciones | 02.01.01 Fundaciones | incluida
02.02.01.010 | CT-02-15-010 | Demoliciones y desmontajes | Desmontaje de estructura metálica. | Desmontaje de estructura metálica de acero, formada por perfiles laminados o armados, ejecutado mediante oxicorte y desatornillado según el tipo de unión, con apeo previo de los elementos que permanecen. Incluye el estudio del orden de desmontaje para mantener la estabilidad del conjunto en todo momento, el eslingado y sostenimiento de las piezas antes de liberarlas, el corte en tramos transportables, el descenso a nivel de acopio y la clasificación del acero para su venta o gestión como chatarra, cuyo valor de recuperación puede descontarse al cliente. No incluye el bote del escombro, que se valora en el capítulo de gestión de residuos. Medido en peso realmente desmontado. | kg | 1 | 0.54 | 02 Demoliciones y desmontajes | 02.02 Estructuras | 02.02.01 Estructuras | incluida
02.02.01.020 | CT-02-15-020 | Demoliciones y desmontajes | Demolición de columna de concreto armado. | Demolición de columna de concreto armado, ejecutada con martillo eléctrico o neumático según la sección, con corte previo de la armadura longitudinal. Exige apeo previo de la estructura que la columna soporta y validación del cálculo estructural, trabajos que se valoran aparte. Incluye la protección del entorno, la demolición descendente por tramos para mantener el control del elemento, el corte y retiro del acero, la fragmentación del concreto, el descenso del escombro y la limpieza. No incluye el bote del escombro, que se valora en el capítulo de gestión de residuos. Medido en volumen realmente demolido. | m3 | 1 | 124.08 | 02 Demoliciones y desmontajes | 02.02 Estructuras | 02.02.01 Estructuras | incluida
02.02.01.030 | CT-02-15-030 | Demoliciones y desmontajes | Demolición de viga de concreto armado. | Demolición de viga de concreto armado, ejecutada con martillo eléctrico o neumático, con apeo previo de la losa o de los elementos que la viga sostiene. Incluye la validación estructural previa, el montaje del apeo provisional, la protección del entorno y del nivel inferior, la demolición por tramos controlados desde andamio, el corte y retiro de las barras de refuerzo, el descenso del escombro y la limpieza. No incluye el bote del escombro, que se valora en el capítulo de gestión de residuos. Medido en volumen realmente demolido. | m3 | 1 | 138.54 | 02 Demoliciones y desmontajes | 02.02 Estructuras | 02.02.01 Estructuras | incluida
02.02.01.040 | CT-02-15-040 | Demoliciones y desmontajes | Demolición de losa de entrepiso maciza o nervada. | Demolición de losa de entrepiso de concreto armado, maciza o nervada, ejecutada con martillo neumático y corte de armaduras, con apeo previo de los tramos que permanecen. Incluye la validación estructural, el montaje del apeo, el acordonamiento y protección del nivel inferior para impedir el paso durante los trabajos, la demolición en franjas controladas desde los apoyos hacia el centro, el corte y separación del acero, el descenso del escombro y la limpieza. No incluye el bote del escombro, que se valora en el capítulo de gestión de residuos. Medido en superficie realmente demolida. | m2 | 1 | 47.55 | 02 Demoliciones y desmontajes | 02.02 Estructuras | 02.02.01 Estructuras | incluida
02.02.01.050 | CT-02-15-050 | Demoliciones y desmontajes | Apertura de hueco en losa de concreto armado. | Apertura de hueco en losa de concreto armado para paso de escalera, ducto de instalaciones o claraboya, ejecutada mediante corte perimetral con disco de diamante y demolición interior con martillo eléctrico. Incluye la validación estructural previa y el refuerzo del borde si el cálculo lo exige, el apeo de la zona, el replanteo y corte perimetral que garantiza un borde limpio y sin fisuración hacia el resto de la losa, el corte de las armaduras, el descenso controlado del escombro y la limpieza. No incluye el bote del escombro, que se valora en el capítulo de gestión de residuos. Medido en superficie de hueco realmente abierto. | m2 | 1 | 37.26 | 02 Demoliciones y desmontajes | 02.02 Estructuras | 02.02.01 Estructuras | incluida
02.02.01.060 | CT-02-15-060 | Demoliciones y desmontajes | Desmontaje de estructura de madera. | Desmontaje de estructura de madera de entrepiso o de techo, formada por vigas, viguetas y entablado, ejecutado con medios manuales y sierra, con apeo previo. Incluye la inspección previa del estado de la madera para prever roturas por pudrición o ataque de xilófagos, el apeo provisional, el desmontaje ordenado desde el entablado hacia las vigas principales, la extracción de clavos y herrajes, la clasificación de las piezas aprovechables si el cliente desea conservarlas, el descenso del material y la limpieza. No incluye el bote del escombro, que se valora en el capítulo de gestión de residuos. Medido en superficie realmente desmontada. | m2 | 1 | 13.5 | 02 Demoliciones y desmontajes | 02.02 Estructuras | 02.02.01 Estructuras | incluida
02.02.01.070 | CT-02-15-070 | Demoliciones y desmontajes | Corte de concreto con disco de diamante. | Corte de concreto o mampostería con disco de diamante refrigerado por agua, para delimitar demoliciones, abrir juntas o preparar aperturas con borde recto. El corte previo es lo que evita que la demolición arrastre y fisure el material que permanece, y es la diferencia entre una apertura limpia y un boquete que hay que reconstruir. Incluye el replanteo y marcado de la línea, la comprobación previa de que no discurren instalaciones ni armaduras críticas en el trazado, el corte con aporte de agua, la recogida del lodo generado y la limpieza. Medido en longitud realmente cortada. | m | 1 | 7.2 | 02 Demoliciones y desmontajes | 02.02 Estructuras | 02.02.01 Estructuras | incluida
02.02.01.080 |  | Demoliciones y desmontajes | Demolición de escalera estructural de concreto armado. | Demolición de escalera de concreto armado, con apuntalamiento y medios mecánicos. Incluye el apuntalamiento previo, el corte del acero y la retirada del escombro. Medido por metro cúbico demolido. | m3 | 1 | 81.55 | 02 Demoliciones y desmontajes | 02.02 Estructuras | 02.02.01 Estructuras | incluida
02.02.01.090 |  | Demoliciones y desmontajes | Demolición de viga de amarre. | Demolición de viga de amarre o de borde, con corte de acero y medios mecánicos. Incluye el corte del acero, la demolición y la retirada. Medido por metro lineal demolido. | m | 1 | 35.25 | 02 Demoliciones y desmontajes | 02.02 Estructuras | 02.02.01 Estructuras | incluida
02.02.01.100 |  | Demoliciones y desmontajes | Demolición de losa nervada. | Demolición de losa nervada de entrepiso o techo, con apuntalamiento y medios mecánicos. Incluye el apuntalamiento, el corte del acero y la retirada. Medido por metro cuadrado demolido. | m2 | 1 | 51.37 | 02 Demoliciones y desmontajes | 02.02 Estructuras | 02.02.01 Estructuras | incluida
02.02.01.110 |  | Demoliciones y desmontajes | Demolición de muro estructural de concreto. | Demolición de muro estructural de concreto armado, con apuntalamiento y medios mecánicos. Incluye el apuntalamiento, el corte del acero y la retirada. Medido por metro cúbico demolido. | m3 | 1 | 88.57 | 02 Demoliciones y desmontajes | 02.02 Estructuras | 02.02.01 Estructuras | incluida
02.02.01.120 |  | Demoliciones y desmontajes | Desmontaje de correa o viga metálica. | Desmontaje de correa o viga metálica de estructura, con corte de uniones. Incluye el desmontaje con corte y la bajada controlada. Medido por metro lineal desmontado. | m | 1 | 9.88 | 02 Demoliciones y desmontajes | 02.02 Estructuras | 02.02.01 Estructuras | incluida
02.02.01.130 |  | Demoliciones y desmontajes | Demolición de losa de concreto con nervios. | Demolición de losa de concreto con nervios o aligerada, con medios mecánicos. Incluye el apuntalamiento, el corte del acero y la retirada. Medido por metro cuadrado demolido. | m2 | 1 | 57.73 | 02 Demoliciones y desmontajes | 02.02 Estructuras | 02.02.01 Estructuras | incluida
02.02.01.140 |  | Demoliciones y desmontajes | Demolición de columna de concreto. | Demolición de columna de concreto armado, con apuntalamiento y medios mecánicos. Incluye el apuntalamiento, el corte del acero y la retirada. Medido por metro lineal demolido. | m | 1 | 45.75 | 02 Demoliciones y desmontajes | 02.02 Estructuras | 02.02.01 Estructuras | incluida
02.02.01.150 |  | Demoliciones y desmontajes | Corte de losa para escalera o montacargas. | Corte de losa de concreto para apertura de hueco de escalera o montacargas. Incluye el apuntalamiento, el corte perimetral y la demolición del paño. Medido por metro cuadrado de hueco. | m2 | 1 | 26.69 | 02 Demoliciones y desmontajes | 02.02 Estructuras | 02.02.01 Estructuras | incluida
02.02.01.160 |  | Demoliciones y desmontajes | Demolición de mezzanina de concreto. | Demolición de mezzanina o entrepiso de concreto, con apuntalamiento. Incluye el apuntalamiento, el corte del acero y la retirada. Medido por metro cuadrado demolido. | m2 | 1 | 51.37 | 02 Demoliciones y desmontajes | 02.02 Estructuras | 02.02.01 Estructuras | incluida
02.02.01.170 |  | Demoliciones y desmontajes | Desmontaje de celosía o cercha metálica. | Desmontaje de celosía o cercha metálica, con corte de uniones y bajada controlada. Incluye el desmontaje y la bajada con grúa o pluma. Medido por metro lineal desmontado. | m | 1 | 19.56 | 02 Demoliciones y desmontajes | 02.02 Estructuras | 02.02.01 Estructuras | incluida
02.02.01.180 |  | Demoliciones y desmontajes | Demolición de losa de techo de concreto. | Demolición de losa de techo de concreto armado, con apuntalamiento. Incluye el apuntalamiento, el corte del acero y la retirada. Medido por metro cuadrado demolido. | m2 | 1 | 51.37 | 02 Demoliciones y desmontajes | 02.02 Estructuras | 02.02.01 Estructuras | incluida
02.02.01.190 |  | Demoliciones y desmontajes | Demolición de contrafuerte de concreto. | Demolición de contrafuerte o machón de concreto armado. Incluye el corte del acero, la demolición y la retirada. Medido por metro cúbico demolido. | m3 | 1 | 81.01 | 02 Demoliciones y desmontajes | 02.02 Estructuras | 02.02.01 Estructuras | incluida
02.02.01.200 |  | Demoliciones y desmontajes | Desmontaje de losa colaborante metálica. | Desmontaje de losa colaborante metálica (steel deck), con corte de fijaciones. Incluye el corte de las fijaciones y la bajada de las láminas. Medido por metro cuadrado desmontado. | m2 | 1 | 9.88 | 02 Demoliciones y desmontajes | 02.02 Estructuras | 02.02.01 Estructuras | incluida
02.02.01.210 |  | Demoliciones y desmontajes | Demolición de muro de carga de concreto. | Demolición de muro de carga de concreto armado, con apuntalamiento. Incluye el apuntalamiento, el corte del acero y la retirada. Medido por metro cúbico demolido. | m3 | 1 | 88.57 | 02 Demoliciones y desmontajes | 02.02 Estructuras | 02.02.01 Estructuras | incluida
02.03.01.010 | CT-02-07-010 | Demoliciones y desmontajes | Desmontaje de baranda o pasamanos de balcón. | Desmontaje de baranda o antepecho metálico de balcón, terraza o escalera exterior, ejecutado mediante oxicorte o desatornillado según el anclaje, con sostenimiento previo del elemento. Incluye la instalación de una protección provisional del borde antes de retirar la baranda definitiva, requisito de seguridad ineludible cuando queda un vacío accesible, el corte de los anclajes al ras del soporte, el resane de los huecos de anclaje, el descenso del material y su acopio clasificado como chatarra. No incluye el bote del escombro, que se valora en el capítulo de gestión de residuos. Medido en longitud realmente desmontada. | m | 1 | 6.1 | 02 Demoliciones y desmontajes | 02.03 Fachadas | 02.03.01 Fachadas y revestimientos exteriores | incluida
02.03.01.020 | CT-02-07-020 | Demoliciones y desmontajes | Desmontaje de reja de protección en fachada. | Desmontaje de reja o protector metálico de ventana o puerta en fachada, ejecutado mediante oxicorte o amoladora sobre los anclajes empotrados en el paramento. Incluye el sostenimiento de la reja antes de liberar el último anclaje para evitar su caída, el corte de los elementos de fijación, el picado y resane de los huecos de anclaje que queden en el muro, el descenso del elemento y su acopio clasificado como chatarra. No incluye el bote del escombro, que se valora en el capítulo de gestión de residuos. Medido en superficie realmente desmontada. | m2 | 1 | 5.95 | 02 Demoliciones y desmontajes | 02.03 Fachadas | 02.03.01 Fachadas y revestimientos exteriores | incluida
02.03.01.030 | CT-02-07-030 | Demoliciones y desmontajes | Demolición de muro de fachada de bloque o ladrillo. | Demolición de muro de cerramiento de fachada de bloque de concreto o ladrillo, incluidos sus revestimientos por ambas caras, ejecutada con martillo eléctrico manual desde andamio. Incluye la comprobación previa de que el muro no cumple función portante, el acordonamiento y señalización de la zona de caída a pie de fachada, la protección de las carpinterías que permanecen, la demolición descendente por hiladas para evitar vuelcos, el control de la caída de escombro, su retiro en sacos y la limpieza. No incluye el bote del escombro, que se valora en el capítulo de gestión de residuos. Medido en superficie realmente demolida. | m2 | 1 | 8.82 | 02 Demoliciones y desmontajes | 02.03 Fachadas | 02.03.01 Fachadas y revestimientos exteriores | incluida
02.03.01.040 | CT-02-07-040 | Demoliciones y desmontajes | Desmontaje de cerramiento ligero de láminas metálicas. | Desmontaje de cerramiento de fachada formado por láminas metálicas, panel sándwich o material similar, junto con la perfilería de soporte, ejecutado con medios manuales y atornillador desde andamio. Incluye el acordonamiento de la zona a pie de fachada, el desmontaje ordenado de las láminas evitando que el viento las descontrole, el retiro de la perfilería y de las fijaciones, la clasificación del material recuperable, el descenso a nivel de acopio y la limpieza. No incluye el bote del escombro, que se valora en el capítulo de gestión de residuos. Medido en superficie realmente desmontada. | m2 | 1 | 6.18 | 02 Demoliciones y desmontajes | 02.03 Fachadas | 02.03.01 Fachadas y revestimientos exteriores | incluida
02.03.01.050 | CT-02-07-050 | Demoliciones y desmontajes | Picado de salpicado o graniplast en fachada. | Picado de revestimiento de salpicado, graniplast o revestimiento pétreo proyectado en fachada, ejecutado con martillo eléctrico manual y espátula, hasta dejar el friso base sano o el bloque a la vista según el estado del soporte. Incluye el sondeo previo por golpeo para delimitar las zonas sin adherencia, el trabajo desde andamio con las protecciones colectivas correspondientes, la protección de carpinterías y de la zona de paso a pie de fachada, el control de la caída de escombro, su retiro en sacos hasta el punto de acopio y la limpieza del paramento. No incluye el bote del escombro, que se valora en el capítulo de gestión de residuos. Medido en superficie realmente picada. | m2 | 1 | 7.38 | 02 Demoliciones y desmontajes | 02.03 Fachadas | 02.03.01 Fachadas y revestimientos exteriores | incluida
02.03.01.060 | CT-02-07-060 | Demoliciones y desmontajes | Picado de mortero monocapa en fachada. | Picado de revestimiento de mortero monocapa en fachada, incluida su malla de refuerzo y los perfiles de arranque y goterón, ejecutado con martillo eléctrico manual hasta dejar el soporte limpio y apto para recibir el nuevo revestimiento. Incluye el sondeo previo del paramento, el trabajo desde andamio con las protecciones colectivas correspondientes, la protección de carpinterías y del paso a pie de fachada, el corte y retiro de la malla, el control de la caída de escombro, su retiro en sacos y la limpieza del soporte. No incluye el bote del escombro, que se valora en el capítulo de gestión de residuos. Medido en superficie realmente picada. | m2 | 1 | 8.33 | 02 Demoliciones y desmontajes | 02.03 Fachadas | 02.03.01 Fachadas y revestimientos exteriores | incluida
02.03.01.070 |  | Demoliciones y desmontajes | Desmontaje de muro cortina de vidrio. | Desmontaje de muro cortina o cerramiento de vidrio en fachada, con retirada de vidrios y estructura. Incluye la retirada de los vidrios y el desmontaje de la estructura. Medido por metro cuadrado desmontado. | m2 | 1 | 13.1 | 02 Demoliciones y desmontajes | 02.03 Fachadas | 02.03.01 Fachadas y revestimientos exteriores | incluida
02.03.01.080 |  | Demoliciones y desmontajes | Desmontaje de revestimiento de fachada ventilada. | Desmontaje de revestimiento de fachada ventilada, con retirada de paneles y subestructura. Incluye la retirada de los paneles y el desmontaje de la subestructura. Medido por metro cuadrado desmontado. | m2 | 1 | 10.96 | 02 Demoliciones y desmontajes | 02.03 Fachadas | 02.03.01 Fachadas y revestimientos exteriores | incluida
02.03.01.090 |  | Demoliciones y desmontajes | Desmontaje de celosía de fachada. | Desmontaje de celosía o romanilla de fachada, con retirada del elemento. Incluye la retirada de la celosía y sus fijaciones. Medido por metro cuadrado desmontado. | m2 | 1 | 8.94 | 02 Demoliciones y desmontajes | 02.03 Fachadas | 02.03.01 Fachadas y revestimientos exteriores | incluida
02.03.01.100 |  | Demoliciones y desmontajes | Demolición de muro de fachada de concreto. | Demolición de muro de fachada de concreto, con apuntalamiento y medios mecánicos. Incluye el apuntalamiento, el corte del acero y la retirada. Medido por metro cuadrado demolido. | m2 | 1 | 45.75 | 02 Demoliciones y desmontajes | 02.03 Fachadas | 02.03.01 Fachadas y revestimientos exteriores | incluida
02.03.01.110 |  | Demoliciones y desmontajes | Desmontaje de revestimiento de piedra en fachada. | Desmontaje de revestimiento de piedra natural en fachada, con retirada de las piezas. Incluye la retirada de la piedra y la limpieza del soporte. Medido por metro cuadrado desmontado. | m2 | 1 | 12.35 | 02 Demoliciones y desmontajes | 02.03 Fachadas | 02.03.01 Fachadas y revestimientos exteriores | incluida
02.03.01.120 |  | Demoliciones y desmontajes | Demolición de muro de fachada de mampostería. | Demolición de muro de fachada de mampostería de piedra o ladrillo. Incluye la demolición y la retirada del escombro. Medido por metro cuadrado demolido. | m2 | 1 | 17.66 | 02 Demoliciones y desmontajes | 02.03 Fachadas | 02.03.01 Fachadas y revestimientos exteriores | incluida
02.03.01.130 |  | Demoliciones y desmontajes | Desmontaje de panel sándwich de fachada. | Desmontaje de panel sándwich de fachada, con retirada de los paneles. Incluye la retirada de los paneles y las fijaciones. Medido por metro cuadrado desmontado. | m2 | 1 | 8.94 | 02 Demoliciones y desmontajes | 02.03 Fachadas | 02.03.01 Fachadas y revestimientos exteriores | incluida
02.03.01.140 |  | Demoliciones y desmontajes | Picado de aplacado cerámico de fachada. | Picado de aplacado cerámico o porcelánico de fachada, con retirada de la capa de pega. Incluye el picado de las piezas y la limpieza del soporte. Medido por metro cuadrado picado. | m2 | 1 | 10.44 | 02 Demoliciones y desmontajes | 02.03 Fachadas | 02.03.01 Fachadas y revestimientos exteriores | incluida
02.03.01.150 |  | Demoliciones y desmontajes | Desmontaje de bajante o canalón de fachada. | Desmontaje de bajante o canalón de fachada, con retirada del elemento. Incluye la retirada de la bajante o canalón y sus soportes. Medido por metro lineal desmontado. | m | 1 | 4.33 | 02 Demoliciones y desmontajes | 02.03 Fachadas | 02.03.01 Fachadas y revestimientos exteriores | incluida
02.03.01.160 |  | Demoliciones y desmontajes | Demolición de cornisa o remate de fachada. | Demolición de cornisa, alero o remate de fachada de concreto o mortero. Incluye la demolición y la retirada del escombro. Medido por metro cuadrado demolido. | m2 | 1 | 17.66 | 02 Demoliciones y desmontajes | 02.03 Fachadas | 02.03.01 Fachadas y revestimientos exteriores | incluida
02.03.01.170 |  | Demoliciones y desmontajes | Desmontaje de marquesina de fachada. | Desmontaje de marquesina de fachada, con corte de fijaciones y bajada controlada. Incluye el corte de las fijaciones y la bajada. Medido por metro cuadrado desmontado. | m2 | 1 | 19.36 | 02 Demoliciones y desmontajes | 02.03 Fachadas | 02.03.01 Fachadas y revestimientos exteriores | incluida
02.03.01.180 |  | Demoliciones y desmontajes | Demolición de antepecho de fachada. | Demolición de antepecho o peto de fachada de mampostería. Incluye la demolición y la retirada del escombro. Medido por metro cuadrado demolido. | m2 | 1 | 16.11 | 02 Demoliciones y desmontajes | 02.03 Fachadas | 02.03.01 Fachadas y revestimientos exteriores | incluida
02.03.01.190 |  | Demoliciones y desmontajes | Desmontaje de persiana de fachada. | Desmontaje de persiana enrollable de fachada, con retirada del cajón y el mecanismo. Incluye la retirada de la persiana y el cajón. Medido por metro cuadrado desmontado. | m2 | 1 | 9.23 | 02 Demoliciones y desmontajes | 02.03 Fachadas | 02.03.01 Fachadas y revestimientos exteriores | incluida
02.03.01.200 |  | Demoliciones y desmontajes | Picado de friso de fachada. | Picado de friso de mortero en fachada, con retirada del revestimiento. Incluye el picado del friso y la limpieza del soporte. Medido por metro cuadrado picado. | m2 | 1 | 10.96 | 02 Demoliciones y desmontajes | 02.03 Fachadas | 02.03.01 Fachadas y revestimientos exteriores | incluida
02.03.01.210 |  | Demoliciones y desmontajes | Desmontaje de publicidad o letrero de fachada. | Desmontaje de letrero, rótulo o publicidad de fachada, con retirada de fijaciones. Incluye la retirada del elemento y sus soportes. Medido por unidad desmontada. | m2 | 1 | 9.65 | 02 Demoliciones y desmontajes | 02.03 Fachadas | 02.03.01 Fachadas y revestimientos exteriores | incluida
02.04.01.010 | CT-02-08-010 | Demoliciones y desmontajes | Demolición de tabique de bloque o ladrillo, incluidos sus revestimientos. | Demolición de tabique interior no estructural de bloque de concreto o ladrillo, con sus revestimientos por ambas caras, ejecutada con martillo eléctrico manual sin afectar a la estabilidad de los elementos constructivos contiguos. Incluye comprobación previa de que el tabique no es portante y de que no aloja instalaciones en servicio, protección del entorno, apeo puntual si fuera necesario, fragmentación del escombro en piezas manejables, retirada en sacos hasta el punto de acopio y limpieza de la zona. No incluye el transporte a vertedero. Medido en superficie realmente demolida. | m2 | 1 | 5.63 | 02 Demoliciones y desmontajes | 02.04 Paredes y particiones | 02.04.01 Paredes, tabiques y apertura de vanos | incluida
02.04.01.020 | CT-02-08-020 | Demoliciones y desmontajes | Demolición de tabique de yeso laminado y su estructura. | Demolición de tabique interior de placa de yeso laminado, junto con la perfilería de acero galvanizado y el aislamiento de la cámara, ejecutada con medios manuales. Incluye la localización y desconexión previa de las instalaciones que discurran por el interior del tabique, operación crítica en este sistema porque las tuberías y el cableado quedan ocultos y sin señalizar, la protección del piso, el desmontaje ordenado de las placas, el retiro del aislamiento, el desmontaje de la perfilería y la limpieza. No incluye el bote del escombro, que se valora en el capítulo de gestión de residuos. Medido a cinta corrida descontando huecos mayores de 2 m². | m2 | 1 | 3 | 02 Demoliciones y desmontajes | 02.04 Paredes y particiones | 02.04.01 Paredes, tabiques y apertura de vanos | incluida
02.04.01.030 | CT-02-08-030 | Demoliciones y desmontajes | Demolición de muro de concreto no estructural. | Demolición de muro interior de concreto no estructural, incluidos sus revestimientos, ejecutada con martillo neumático y corte de la malla de refuerzo si la tuviera. Incluye la comprobación estructural previa que acredite que el muro no es portante ni de arriostramiento, requisito imprescindible antes de intervenir, el corte perimetral con disco de diamante, la protección del entorno, el control de polvo, la fragmentación del escombro y su retiro en sacos. No incluye el bote del escombro, que se valora en el capítulo de gestión de residuos. Medido en superficie realmente demolida. | m2 | 1 | 18.17 | 02 Demoliciones y desmontajes | 02.04 Paredes y particiones | 02.04.01 Paredes, tabiques y apertura de vanos | incluida
02.04.01.040 | CT-02-08-040 | Demoliciones y desmontajes | Apertura de vano en pared de bloque o ladrillo. | Apertura de vano para puerta, ventana o paso en pared existente de bloque o ladrillo, ejecutada con corte perimetral mediante disco de diamante y demolición interior con martillo eléctrico. Incluye el replanteo del vano, el apeo provisional del dintel mediante puntales antes de iniciar la demolición, el corte perimetral que garantiza jambas rectas y sin desgarros hacia el resto del muro, la demolición controlada desde la parte superior, el retiro del escombro y el repaso de las jambas dejándolas aplomadas. No incluye el dintel definitivo ni el resane de las jambas, que se valoran aparte. No incluye el bote del escombro, que se valora en el capítulo de gestión de residuos. Medido en superficie de vano realmente abierto. | m2 | 1 | 18.13 | 02 Demoliciones y desmontajes | 02.04 Paredes y particiones | 02.04.01 Paredes, tabiques y apertura de vanos | incluida
02.04.01.050 | CT-02-08-050 | Demoliciones y desmontajes | Demolición de tabique de bloque de vidrio. | Demolición de tabique o paño de bloque de vidrio, incluidas las juntas de mortero y la armadura de refuerzo entre hiladas, ejecutada con medios manuales y martillo eléctrico. Requiere precauciones específicas frente a la proyección de fragmentos cortantes: se encinta previamente la superficie de los bloques para que rompan de forma contenida y se emplea protección facial y guantes anticorte. Incluye la protección del entorno, la demolición descendente por hiladas, el retiro cuidadoso del material en sacos reforzados y la limpieza minuciosa de esquirlas. No incluye el bote del escombro, que se valora en el capítulo de gestión de residuos. Medido en superficie realmente demolida. | m2 | 1 | 7.05 | 02 Demoliciones y desmontajes | 02.04 Paredes y particiones | 02.04.01 Paredes, tabiques y apertura de vanos | incluida
02.04.01.060 | CT-02-08-060 | Demoliciones y desmontajes | Apertura de nicho u hornacina en pared. | Apertura de nicho u hornacina en pared de mampostería para alojar repisas, tableros, equipos o elementos decorativos, con el repaso de las jambas y del fondo. Incluye la comprobación previa de que la pared no es portante y de que no aloja instalaciones en el área del nicho, el corte perimetral con disco para obtener bordes rectos, el picado controlado por capas, el repaso y aplomado de jambas y fondo, la formación del dintel superior cuando la luz lo requiera y el retiro del escombro. No incluye el friso ni el acabado interior. Medido por nicho realmente abierto. | ud | 1 | 18.39 | 02 Demoliciones y desmontajes | 02.04 Paredes y particiones | 02.04.01 Paredes, tabiques y apertura de vanos | incluida
02.04.01.070 |  | Demoliciones y desmontajes | Demolición de tabique de placa de cemento. | Demolición de tabique de placa de cemento sobre estructura metálica. Incluye la demolición de la placa y el desmontaje de la estructura. Medido por metro cuadrado demolido. | m2 | 1 | 5.71 | 02 Demoliciones y desmontajes | 02.04 Paredes y particiones | 02.04.01 Paredes, tabiques y apertura de vanos | incluida
02.04.01.080 |  | Demoliciones y desmontajes | Demolición de pared de mampostería estructural. | Demolición de pared de mampostería estructural con refuerzo. Incluye la demolición y la retirada del escombro. Medido por metro cuadrado demolido. | m2 | 1 | 30.28 | 02 Demoliciones y desmontajes | 02.04 Paredes y particiones | 02.04.01 Paredes, tabiques y apertura de vanos | incluida
02.04.01.090 |  | Demoliciones y desmontajes | Demolición de tabique de ladrillo macizo. | Demolición de tabique de ladrillo macizo, con sus revestimientos. Incluye la demolición y la retirada del escombro. Medido por metro cuadrado demolido. | m2 | 1 | 13.47 | 02 Demoliciones y desmontajes | 02.04 Paredes y particiones | 02.04.01 Paredes, tabiques y apertura de vanos | incluida
02.04.01.100 |  | Demoliciones y desmontajes | Demolición de tabique de bloque de arcilla. | Demolición de tabique de bloque de arcilla, con sus revestimientos. Incluye la demolición y la retirada del escombro. Medido por metro cuadrado demolido. | m2 | 1 | 13.47 | 02 Demoliciones y desmontajes | 02.04 Paredes y particiones | 02.04.01 Paredes, tabiques y apertura de vanos | incluida
02.04.01.110 |  | Demoliciones y desmontajes | Demolición de tabique de madera. | Demolición de tabique de madera o machihembrado, con desmontaje. Incluye el desmontaje y la retirada. Medido por metro cuadrado demolido. | m2 | 1 | 7.75 | 02 Demoliciones y desmontajes | 02.04 Paredes y particiones | 02.04.01 Paredes, tabiques y apertura de vanos | incluida
02.04.01.120 |  | Demoliciones y desmontajes | Demolición de tabique de panel liviano. | Demolición de tabique de panel liviano prefabricado. Incluye la demolición y la retirada. Medido por metro cuadrado demolido. | m2 | 1 | 5.28 | 02 Demoliciones y desmontajes | 02.04 Paredes y particiones | 02.04.01 Paredes, tabiques y apertura de vanos | incluida
02.04.01.130 |  | Demoliciones y desmontajes | Apertura de rozas en pared para instalaciones. | Apertura de rozas en pared de bloque o ladrillo para el paso de instalaciones. Incluye el replanteo, la ejecución de la roza y la limpieza. Medido por metro lineal de roza. | m | 1 | 2.7 | 02 Demoliciones y desmontajes | 02.04 Paredes y particiones | 02.04.01 Paredes, tabiques y apertura de vanos | incluida
02.04.01.140 |  | Demoliciones y desmontajes | Demolición de muro de bloque de concreto. | Demolición de muro de bloque de concreto, con sus revestimientos. Incluye la demolición y la retirada del escombro. Medido por metro cuadrado demolido. | m2 | 1 | 15.63 | 02 Demoliciones y desmontajes | 02.04 Paredes y particiones | 02.04.01 Paredes, tabiques y apertura de vanos | incluida
02.04.01.150 |  | Demoliciones y desmontajes | Demolición de tabique de doble placa de yeso. | Demolición de tabique de doble placa de yeso laminado con aislamiento. Incluye la demolición de las placas, la lana y la estructura. Medido por metro cuadrado demolido. | m2 | 1 | 6.36 | 02 Demoliciones y desmontajes | 02.04 Paredes y particiones | 02.04.01 Paredes, tabiques y apertura de vanos | incluida
02.04.01.160 |  | Demoliciones y desmontajes | Apertura de vano en muro de concreto. | Apertura de vano en muro de concreto, con corte y demolición. Incluye el replanteo, el corte perimetral y la demolición del paño. Medido por metro lineal de vano. | m | 1 | 16.96 | 02 Demoliciones y desmontajes | 02.04 Paredes y particiones | 02.04.01 Paredes, tabiques y apertura de vanos | incluida
02.04.01.170 |  | Demoliciones y desmontajes | Demolición de tabique de bloque de vidrio existente. | Demolición de tabique de bloque de vidrio, con retirada de los bloques. Incluye la demolición y la retirada del escombro. Medido por metro cuadrado demolido. | m2 | 1 | 12.3 | 02 Demoliciones y desmontajes | 02.04 Paredes y particiones | 02.04.01 Paredes, tabiques y apertura de vanos | incluida
02.04.01.180 |  | Demoliciones y desmontajes | Demolición de pared de bloques con armado. | Demolición de pared de bloques con armado interior de acero. Incluye la demolición, el corte del acero y la retirada. Medido por metro cuadrado demolido. | m2 | 1 | 32.9 | 02 Demoliciones y desmontajes | 02.04 Paredes y particiones | 02.04.01 Paredes, tabiques y apertura de vanos | incluida
02.04.01.190 |  | Demoliciones y desmontajes | Demolición de tabique de fibra o panel. | Demolición de tabique de panel de fibra o composite. Incluye la demolición y la retirada. Medido por metro cuadrado demolido. | m2 | 1 | 5.28 | 02 Demoliciones y desmontajes | 02.04 Paredes y particiones | 02.04.01 Paredes, tabiques y apertura de vanos | incluida
02.04.01.200 |  | Demoliciones y desmontajes | Apertura de roza en muro de concreto. | Apertura de roza en muro de concreto para instalaciones. Incluye el replanteo, la ejecución y la limpieza. Medido por metro lineal de roza. | m | 1 | 3.55 | 02 Demoliciones y desmontajes | 02.04 Paredes y particiones | 02.04.01 Paredes, tabiques y apertura de vanos | incluida
02.04.01.210 |  | Demoliciones y desmontajes | Demolición de pared de ladrillo a la vista. | Demolición de pared de ladrillo a la vista, con cuidado de no dañar el entorno. Incluye la demolición y la retirada. Medido por metro cuadrado demolido. | m2 | 1 | 13.47 | 02 Demoliciones y desmontajes | 02.04 Paredes y particiones | 02.04.01 Paredes, tabiques y apertura de vanos | incluida
02.05.01.010 | CT-02-09-010 | Demoliciones y desmontajes | Desmontaje de closet o mueble empotrado. | Desmontaje de closet, alacena o mueble empotrado, incluidos las puertas, los entrepaños, la estructura interior y los rastreles de fijación al paramento, ejecutado con medios manuales y atornillador. Incluye el vaciado previo del contenido si el cliente no lo hubiera retirado, el desmontaje ordenado desde las puertas hacia la estructura, la extracción de tacos y tornillos del muro, el resane de los huecos de anclaje, la clasificación de las piezas aprovechables y el retiro del material. No incluye el bote del escombro, que se valora en el capítulo de gestión de residuos. Medido en superficie de frente de mueble realmente desmontada. | m2 | 1 | 4.9 | 02 Demoliciones y desmontajes | 02.05 Carpintería, herrería, vidrios y protección solar | 02.05.01 Carpintería, herrería y vidrios | incluida
02.05.01.020 | CT-02-09-020 | Demoliciones y desmontajes | Desmontaje de reja o protector metálico interior. | Desmontaje de reja, protector metálico o portón enrollable situado en el interior del inmueble, ejecutado mediante oxicorte o amoladora sobre sus anclajes. Incluye el sostenimiento del elemento antes de liberar el último punto de fijación, el corte de los anclajes al ras, el picado y resane de los huecos que queden en el paramento, el retiro del material hasta el punto de acopio y su clasificación como chatarra, cuyo valor de recuperación puede descontarse al cliente. No incluye el bote del escombro, que se valora en el capítulo de gestión de residuos. Medido en superficie realmente desmontada. | m2 | 1 | 5.01 | 02 Demoliciones y desmontajes | 02.05 Carpintería, herrería, vidrios y protección solar | 02.05.01 Carpintería, herrería y vidrios | incluida
02.05.01.030 | CT-02-09-030 | Demoliciones y desmontajes | Retiro de vidrio de carpintería existente. | Retiro de vidrio de carpintería que permanece en obra, ya sea por rotura, por sustitución del acristalamiento o para aligerar la ventana antes de su desmontaje. Ejecutado con medios manuales, retirando junquillos, masilla o silicona de sujeción. Incluye el encintado previo de la superficie del vidrio para que, si se fractura, los fragmentos queden contenidos en la lámina adhesiva, el uso de protección facial y guantes anticorte, la limpieza del galce, el retiro del vidrio en contenedor rígido específico y el barrido minucioso de esquirlas. No incluye el bote del escombro, que se valora en el capítulo de gestión de residuos. Medido en superficie de vidrio realmente retirada. | m2 | 1 | 3.51 | 02 Demoliciones y desmontajes | 02.05 Carpintería, herrería, vidrios y protección solar | 02.05.01 Carpintería, herrería y vidrios | incluida
02.05.01.040 | CT-02-09-040 | Demoliciones y desmontajes | Desmontaje de puerta interior con su marco. | Desmontaje de puerta de paso interior, incluidas la hoja, el marco, las molduras de remate y la herrajería, ejecutado con medios manuales. Incluye el desmontaje previo de la hoja liberándola de sus bisagras, el desclavado o corte de los anclajes del marco al vano, el retiro de las molduras cuidando de no dañar el friso, el repicado de los restos de espuma o mortero de fijación y el retiro del material hasta el punto de acopio. Si el cliente desea conservar el elemento, se desmonta con cuidado y se acopia protegido, lo que reduce el rendimiento y debe advertirse en el presupuesto. No incluye el bote del escombro, que se valora en el capítulo de gestión de residuos. Medido por unidad desmontada. | ud | 1 | 4.39 | 02 Demoliciones y desmontajes | 02.05 Carpintería, herrería, vidrios y protección solar | 02.05.01 Carpintería, herrería y vidrios | incluida
02.05.01.050 | CT-02-09-050 | Demoliciones y desmontajes | Desmontaje de puerta exterior o metálica con su marco. | Desmontaje de puerta exterior, de seguridad o metálica, incluidos la hoja, el marco y la herrajería, ejecutado mediante oxicorte o amoladora sobre los anclajes empotrados. Por su peso requiere dos operarios para el sostenimiento de la hoja durante la liberación del marco. Incluye el sostenimiento previo del conjunto, el corte de los anclajes, el picado y resane de los huecos que queden en el muro, el retiro del material hasta el punto de acopio y su clasificación como chatarra. Si el cliente desea conservar el elemento, se desmonta con cuidado y se acopia protegido, lo que reduce el rendimiento y debe advertirse en el presupuesto. No incluye el bote del escombro, que se valora en el capítulo de gestión de residuos. Medido por unidad desmontada. | ud | 1 | 12.23 | 02 Demoliciones y desmontajes | 02.05 Carpintería, herrería, vidrios y protección solar | 02.05.01 Carpintería, herrería y vidrios | incluida
02.05.01.060 | CT-02-09-060 | Demoliciones y desmontajes | Desmontaje de ventana con su marco. | Desmontaje de ventana existente, incluidos el marco, las hojas, el vidrio y la herrajería, ejecutado con medios manuales y corte de anclajes. Incluye el retiro previo del vidrio para aligerar el conjunto y evitar roturas incontroladas durante la maniobra, el desmontaje de las hojas, el corte de los anclajes del marco al vano, el picado del mortero de recibido, el resane del hueco perimetral, el descenso del material y su clasificación para reciclaje o reutilización. Si el cliente desea conservar el elemento, se desmonta con cuidado y se acopia protegido, lo que reduce el rendimiento y debe advertirse en el presupuesto. No incluye el bote del escombro, que se valora en el capítulo de gestión de residuos. Medido en superficie de hueco realmente desmontado. | m2 | 1 | 7.51 | 02 Demoliciones y desmontajes | 02.05 Carpintería, herrería, vidrios y protección solar | 02.05.01 Carpintería, herrería y vidrios | incluida
02.05.01.070 |  | Demoliciones y desmontajes | Desmontaje de puerta interior corrediza. | Desmontaje de puerta interior corrediza con su riel y herrajes. Incluye la retirada de las hojas, el riel y los herrajes. Medido por unidad desmontada. | ud | 1 | 5.4 | 02 Demoliciones y desmontajes | 02.05 Carpintería, herrería, vidrios y protección solar | 02.05.01 Carpintería, herrería y vidrios | incluida
02.05.01.080 |  | Demoliciones y desmontajes | Desmontaje de puerta plegable. | Desmontaje de puerta plegable con su riel y paneles. Incluye la retirada de los paneles y el riel. Medido por unidad desmontada. | ud | 1 | 5.4 | 02 Demoliciones y desmontajes | 02.05 Carpintería, herrería, vidrios y protección solar | 02.05.01 Carpintería, herrería y vidrios | incluida
02.05.01.090 |  | Demoliciones y desmontajes | Desmontaje de marco de puerta. | Desmontaje de marco de puerta de madera o metálico, sin dañar el vano. Incluye la retirada del marco y la limpieza del vano. Medido por unidad desmontada. | ud | 1 | 6.74 | 02 Demoliciones y desmontajes | 02.05 Carpintería, herrería, vidrios y protección solar | 02.05.01 Carpintería, herrería y vidrios | incluida
02.05.01.100 |  | Demoliciones y desmontajes | Desmontaje de ventana de aluminio. | Desmontaje de ventana de aluminio con su marco, sin dañar el vano. Incluye la retirada de la ventana y la limpieza. Medido por unidad desmontada. | ud | 1 | 6.2 | 02 Demoliciones y desmontajes | 02.05 Carpintería, herrería, vidrios y protección solar | 02.05.01 Carpintería, herrería y vidrios | incluida
02.05.01.110 |  | Demoliciones y desmontajes | Desmontaje de ventana de madera. | Desmontaje de ventana de madera con su marco, sin dañar el vano. Incluye la retirada de la ventana y la limpieza. Medido por unidad desmontada. | ud | 1 | 6.43 | 02 Demoliciones y desmontajes | 02.05 Carpintería, herrería, vidrios y protección solar | 02.05.01 Carpintería, herrería y vidrios | incluida
02.05.01.120 |  | Demoliciones y desmontajes | Desmontaje de persiana enrollable. | Desmontaje de persiana enrollable con su cajón y mecanismo. Incluye la retirada de la persiana y el cajón. Medido por unidad desmontada. | ud | 1 | 6.2 | 02 Demoliciones y desmontajes | 02.05 Carpintería, herrería, vidrios y protección solar | 02.05.01 Carpintería, herrería y vidrios | incluida
02.05.01.130 |  | Demoliciones y desmontajes | Desmontaje de mosquitero. | Desmontaje de mosquitero de ventana o puerta. Incluye la retirada del marco y la malla. Medido por unidad desmontada. | ud | 1 | 3.43 | 02 Demoliciones y desmontajes | 02.05 Carpintería, herrería, vidrios y protección solar | 02.05.01 Carpintería, herrería y vidrios | incluida
02.05.01.140 |  | Demoliciones y desmontajes | Desmontaje de puerta blindada. | Desmontaje de puerta blindada con su marco. Incluye la retirada de la puerta y el marco. Medido por unidad desmontada. | ud | 1 | 9.59 | 02 Demoliciones y desmontajes | 02.05 Carpintería, herrería, vidrios y protección solar | 02.05.01 Carpintería, herrería y vidrios | incluida
02.05.01.150 |  | Demoliciones y desmontajes | Desmontaje de portón corredizo. | Desmontaje de portón corredizo con su riel y carros. Incluye la retirada del portón y el riel. Medido por unidad desmontada. | ud | 1 | 27.12 | 02 Demoliciones y desmontajes | 02.05 Carpintería, herrería, vidrios y protección solar | 02.05.01 Carpintería, herrería y vidrios | incluida
02.05.01.160 |  | Demoliciones y desmontajes | Desmontaje de reja de protección. | Desmontaje de reja de protección de ventana o puerta. Incluye la retirada de la reja y sus anclajes. Medido por unidad desmontada. | ud | 1 | 12.03 | 02 Demoliciones y desmontajes | 02.05 Carpintería, herrería, vidrios y protección solar | 02.05.01 Carpintería, herrería y vidrios | incluida
02.05.01.170 |  | Demoliciones y desmontajes | Desmontaje de baranda metálica. | Desmontaje de baranda metálica de balcón o escalera. Incluye el corte de las fijaciones y la retirada. Medido por metro lineal desmontado. | ud | 1 | 9.41 | 02 Demoliciones y desmontajes | 02.05 Carpintería, herrería, vidrios y protección solar | 02.05.01 Carpintería, herrería y vidrios | incluida
02.05.01.180 |  | Demoliciones y desmontajes | Desmontaje de celosía o romanilla. | Desmontaje de celosía o romanilla de ventilación. Incluye la retirada de la celosía y sus fijaciones. Medido por unidad desmontada. | ud | 1 | 4.06 | 02 Demoliciones y desmontajes | 02.05 Carpintería, herrería, vidrios y protección solar | 02.05.01 Carpintería, herrería y vidrios | incluida
02.05.01.190 |  | Demoliciones y desmontajes | Retiro de vidrio de fachada. | Retiro de vidrio de fachada, con desmontaje cuidadoso. Incluye la retirada del vidrio y la limpieza del marco. Medido por metro cuadrado retirado. | m2 | 1 | 6.62 | 02 Demoliciones y desmontajes | 02.05 Carpintería, herrería, vidrios y protección solar | 02.05.01 Carpintería, herrería y vidrios | incluida
02.05.01.200 |  | Demoliciones y desmontajes | Desmontaje de mampara de baño. | Desmontaje de mampara de baño de vidrio templado. Incluye la retirada del vidrio y los perfiles. Medido por unidad desmontada. | ud | 1 | 7.41 | 02 Demoliciones y desmontajes | 02.05 Carpintería, herrería, vidrios y protección solar | 02.05.01 Carpintería, herrería y vidrios | incluida
02.05.01.210 |  | Demoliciones y desmontajes | Desmontaje de caja de persiana. | Desmontaje de caja o cajón de persiana, con retirada del mecanismo. Incluye la retirada del cajón y el mecanismo. Medido por unidad desmontada. | ud | 1 | 6.74 | 02 Demoliciones y desmontajes | 02.05 Carpintería, herrería, vidrios y protección solar | 02.05.01 Carpintería, herrería y vidrios | incluida
02.06.01.010 | CT-02-10-010 | Demoliciones y desmontajes | Desmontaje de alféizar o repisa de ventana. | Desmontaje del alféizar o repisa de ventana, sea de granito, piedra, cerámica o concreto, incluida su capa de asiento, ejecutado con medios manuales y martillo eléctrico. Incluye el corte previo de la junta con el paramento para no arrastrar el friso al desprender la pieza, el picado del mortero de asiento, la limpieza del apoyo dejándolo plano y a nivel para recibir el nuevo alféizar, y el retiro del escombro en sacos. Si el cliente desea conservar el elemento, se desmonta con cuidado y se acopia protegido, lo que reduce el rendimiento y debe advertirse en el presupuesto. No incluye el bote del escombro, que se valora en el capítulo de gestión de residuos. Medido en longitud realmente desmontada. | m | 1 | 3.04 | 02 Demoliciones y desmontajes | 02.06 Remates y elementos auxiliares | 02.06.01 Remates y elementos accesorios | incluida
02.06.01.020 | CT-02-10-020 | Demoliciones y desmontajes | Demolición de dintel prefabricado o cargadero. | Demolición de dintel prefabricado o cargadero de concreto sobre hueco de puerta o ventana, ejecutada con martillo eléctrico previo apeo del muro superior. Incluye la validación previa de la carga que transmite el dintel y el montaje del apeo provisional mediante puntales, operación imprescindible antes de cualquier corte, la demolición por tramos, el corte de la armadura, el retiro del escombro y el repaso del apoyo para recibir el nuevo dintel. No incluye el bote del escombro, que se valora en el capítulo de gestión de residuos. Medido en longitud realmente demolida. | m | 1 | 12.56 | 02 Demoliciones y desmontajes | 02.06 Remates y elementos auxiliares | 02.06.01 Remates y elementos accesorios | incluida
02.06.01.030 | CT-02-10-030 | Demoliciones y desmontajes | Desmontaje de pasamanos de escalera. | Desmontaje de pasamanos de escalera, sea de madera, metálico o de obra, junto con sus soportes y anclajes al paramento o a la baranda. Ejecutado con medios manuales, atornillador y amoladora según el tipo de fijación. Incluye el sostenimiento del elemento durante el desmontaje, el corte o extracción de los anclajes, el resane de los huecos que queden en el paramento, la clasificación del material recuperable y el retiro hasta el punto de acopio. Si el cliente desea conservar el elemento, se desmonta con cuidado y se acopia protegido, lo que reduce el rendimiento y debe advertirse en el presupuesto. No incluye el bote del escombro, que se valora en el capítulo de gestión de residuos. Medido en longitud realmente desmontada. | m | 1 | 2.42 | 02 Demoliciones y desmontajes | 02.06 Remates y elementos auxiliares | 02.06.01 Remates y elementos accesorios | incluida
02.06.01.040 |  | Demoliciones y desmontajes | Desmontaje de canalón de alero. | Desmontaje de canalón de cubierta, con retirada del elemento y sus soportes. Incluye la retirada del canalón. Medido por metro lineal desmontado. | m | 1 | 4.33 | 02 Demoliciones y desmontajes | 02.06 Remates y elementos auxiliares | 02.06.01 Remates y elementos accesorios | incluida
02.06.01.050 |  | Demoliciones y desmontajes | Desmontaje de remate o tapajuntas. | Desmontaje de remate o tapajuntas metálico. Incluye la retirada del remate y sus fijaciones. Medido por metro lineal desmontado. | m | 1 | 2.92 | 02 Demoliciones y desmontajes | 02.06 Remates y elementos auxiliares | 02.06.01 Remates y elementos accesorios | incluida
02.06.01.060 |  | Demoliciones y desmontajes | Demolición de vierteaguas. | Demolición de vierteaguas o alféizar de ventana. Incluye la demolición y la retirada del escombro. Medido por metro lineal demolido. | m | 1 | 7.72 | 02 Demoliciones y desmontajes | 02.06 Remates y elementos auxiliares | 02.06.01 Remates y elementos accesorios | incluida
02.06.01.070 |  | Demoliciones y desmontajes | Desmontaje de pasamanos metálico. | Desmontaje de pasamanos metálico de escalera. Incluye el corte de las fijaciones y la retirada. Medido por metro lineal desmontado. | m | 1 | 7.55 | 02 Demoliciones y desmontajes | 02.06 Remates y elementos auxiliares | 02.06.01 Remates y elementos accesorios | incluida
02.06.01.080 |  | Demoliciones y desmontajes | Desmontaje de moldura decorativa. | Desmontaje de moldura decorativa de yeso o poliestireno. Incluye la retirada de la moldura y la limpieza. Medido por metro lineal desmontado. | m | 1 | 2.84 | 02 Demoliciones y desmontajes | 02.06 Remates y elementos auxiliares | 02.06.01 Remates y elementos accesorios | incluida
02.06.01.090 |  | Demoliciones y desmontajes | Desmontaje de zócalo o rodapié. | Desmontaje de zócalo o rodapié, con retirada del elemento. Incluye la retirada del rodapié y la limpieza. Medido por metro lineal desmontado. | m | 1 | 2.59 | 02 Demoliciones y desmontajes | 02.06 Remates y elementos auxiliares | 02.06.01 Remates y elementos accesorios | incluida
02.06.01.100 |  | Demoliciones y desmontajes | Demolición de cornisa de yeso. | Demolición de cornisa de yeso o mortero. Incluye la demolición y la retirada del escombro. Medido por metro lineal demolido. | m | 1 | 6.41 | 02 Demoliciones y desmontajes | 02.06 Remates y elementos auxiliares | 02.06.01 Remates y elementos accesorios | incluida
02.06.01.110 |  | Demoliciones y desmontajes | Desmontaje de cumbrera o remate de techo. | Desmontaje de cumbrera o remate de cubierta. Incluye la retirada del remate y sus fijaciones. Medido por metro lineal desmontado. | m | 1 | 3.12 | 02 Demoliciones y desmontajes | 02.06 Remates y elementos auxiliares | 02.06.01 Remates y elementos accesorios | incluida
02.06.01.120 |  | Demoliciones y desmontajes | Desmontaje de canaleta de drenaje. | Desmontaje de canaleta o rejilla de drenaje. Incluye la retirada del elemento. Medido por metro lineal desmontado. | m | 1 | 3.51 | 02 Demoliciones y desmontajes | 02.06 Remates y elementos auxiliares | 02.06.01 Remates y elementos accesorios | incluida
02.06.01.130 |  | Demoliciones y desmontajes | Desmontaje de soporte de aparato de aire. | Desmontaje de soporte metálico de aparato de aire acondicionado en fachada. Incluye la retirada del soporte. Medido por unidad desmontada. | m | 1 | 7.55 | 02 Demoliciones y desmontajes | 02.06 Remates y elementos auxiliares | 02.06.01 Remates y elementos accesorios | incluida
02.06.01.140 |  | Demoliciones y desmontajes | Desmontaje de antepecho de metal. | Desmontaje de antepecho o brocal de metal en ventana. Incluye la retirada del elemento. Medido por metro lineal desmontado. | m | 1 | 2.92 | 02 Demoliciones y desmontajes | 02.06 Remates y elementos auxiliares | 02.06.01 Remates y elementos accesorios | incluida
02.06.01.150 |  | Demoliciones y desmontajes | Demolición de bancada de equipo. | Demolición de bancada o base de equipo de concreto. Incluye la demolición y la retirada del escombro. Medido por unidad demolida. | m | 1 | 12.83 | 02 Demoliciones y desmontajes | 02.06 Remates y elementos auxiliares | 02.06.01 Remates y elementos accesorios | incluida
02.06.01.160 |  | Demoliciones y desmontajes | Desmontaje de rejilla de ventilación. | Desmontaje de rejilla de ventilación. Incluye la retirada de la rejilla. Medido por unidad desmontada. | m | 1 | 2.16 | 02 Demoliciones y desmontajes | 02.06 Remates y elementos auxiliares | 02.06.01 Remates y elementos accesorios | incluida
02.06.01.170 |  | Demoliciones y desmontajes | Desmontaje de tapa de registro. | Desmontaje de tapa de registro practicable. Incluye la retirada de la tapa y su marco. Medido por unidad desmontada. | m | 1 | 2.16 | 02 Demoliciones y desmontajes | 02.06 Remates y elementos auxiliares | 02.06.01 Remates y elementos accesorios | incluida
02.06.01.180 |  | Demoliciones y desmontajes | Desmontaje de soporte de toldo. | Desmontaje de soporte o brazo de toldo en fachada. Incluye la retirada del soporte. Medido por unidad desmontada. | m | 1 | 3.51 | 02 Demoliciones y desmontajes | 02.06 Remates y elementos auxiliares | 02.06.01 Remates y elementos accesorios | incluida
02.07.01.010 | CT-02-11-010 | Demoliciones y desmontajes | Desmontaje de equipo de aire acondicionado tipo split. | Desmontaje de equipo de aire acondicionado tipo split, comprendiendo la unidad evaporadora interior, la unidad condensadora exterior, la tubería frigorífica y el drenaje. Incluye la recuperación previa del gas refrigerante mediante equipo específico, operación obligatoria por normativa ambiental que no debe liberarse a la atmósfera, la desconexión eléctrica comprobada, el desmontaje de ambas unidades y de sus soportes, el retiro de la tubería y el drenaje, el resane de las perforaciones de paso y el descenso de los equipos. Si el cliente desea conservar el equipo, se desmonta con cuidado y se acopia protegido. No incluye el bote del escombro, que se valora en el capítulo de gestión de residuos. Medido por equipo desmontado. | ud | 1 | 17.79 | 02 Demoliciones y desmontajes | 02.07 Instalaciones | 02.07.01 Climatización | incluida
02.07.01.020 |  | Demoliciones y desmontajes | Desmontaje de unidad condensadora de aire. | Desmontaje de unidad condensadora de aire acondicionado, con retirada del refrigerante. Incluye la recuperación del refrigerante y la retirada de la unidad. Medido por unidad desmontada. | ud | 1 | 10.83 | 02 Demoliciones y desmontajes | 02.07 Instalaciones | 02.07.01 Climatización | incluida
02.07.02.010 | CT-02-11-020 | Demoliciones y desmontajes | Desmontaje de red eléctrica y sus mecanismos. | Desmontaje de instalación eléctrica existente, comprendiendo la tubería conduit, el conductor, las cajas y los mecanismos, sea vista o empotrada. Incluye la desconexión previa en el tablero y la comprobación de ausencia de tensión con detector antes de manipular cualquier punto, requisito de seguridad ineludible, el picado de los tramos empotrados, la extracción del cableado y la tubería, el retiro de cajas y mecanismos, la clasificación del cobre para su recuperación y el resane de las rozas. No incluye el bote del escombro, que se valora en el capítulo de gestión de residuos. Medido en longitud de canalización realmente desmontada. | m | 1 | 3.85 | 02 Demoliciones y desmontajes | 02.07 Instalaciones | 02.07.02 Instalaciones eléctricas | incluida
02.07.02.020 | CT-02-11-030 | Demoliciones y desmontajes | Desmontaje de tablero eléctrico. | Desmontaje de tablero eléctrico de distribución, incluidos los interruptores termomagnéticos, el barraje y la caja. Incluye el corte previo del suministro desde el punto de acometida y su verificación con detector de tensión, el etiquetado de los circuitos existentes antes de desconectarlos para poder replantear la nueva instalación con la información del estado previo, la desconexión ordenada, el desmontaje de la caja empotrada, el resane del hueco y el retiro del material. Si el cliente desea conservar el equipo, se desmonta con cuidado y se acopia protegido. No incluye el bote del escombro, que se valora en el capítulo de gestión de residuos. Medido por unidad desmontada. | ud | 1 | 11.84 | 02 Demoliciones y desmontajes | 02.07 Instalaciones | 02.07.02 Instalaciones eléctricas | incluida
02.07.02.030 |  | Demoliciones y desmontajes | Desmontaje de bandeja portacables. | Desmontaje de bandeja portacables eléctrica. Incluye la retirada de la bandeja y sus soportes. Medido por metro lineal desmontado. | m | 1 | 2.92 | 02 Demoliciones y desmontajes | 02.07 Instalaciones | 02.07.02 Instalaciones eléctricas | incluida
02.07.02.040 |  | Demoliciones y desmontajes | Desmontaje de canalización eléctrica vista. | Desmontaje de canalización eléctrica vista (tubería o canaleta). Incluye la retirada de la canalización. Medido por metro lineal desmontado. | m | 1 | 2.23 | 02 Demoliciones y desmontajes | 02.07 Instalaciones | 02.07.02 Instalaciones eléctricas | incluida
02.07.03.010 | CT-02-11-040 | Demoliciones y desmontajes | Desmontaje de red de tuberías de agua o desagüe. | Desmontaje de red existente de tuberías de agua o de desagüe, vista o empotrada, incluidos sus accesorios y soportes. Incluye el cierre y comprobación previa de que la red está fuera de servicio y vaciada, el picado del paramento en los tramos empotrados, el corte y extracción de la tubería en tramos manejables, el taponado de las derivaciones que permanecen activas, el retiro del material clasificado según sea PVC, hierro galvanizado o cobre, y el resane de las rozas. No incluye el bote del escombro, que se valora en el capítulo de gestión de residuos. Medido en longitud realmente desmontada. | m | 1 | 4.64 | 02 Demoliciones y desmontajes | 02.07 Instalaciones | 02.07.03 Instalaciones sanitarias | incluida
02.07.03.020 | CT-02-11-060 | Demoliciones y desmontajes | Desmontaje de aparato sanitario y su grifería. | Desmontaje de aparato sanitario existente, ya sea inodoro, lavamanos, bidé o fregadero, junto con su grifería y accesorios de conexión. Incluye cierre previo de la llave de paso y vaciado del aparato, desconexión de las tomas de agua y del desagüe, taponado provisional de las salidas para evitar olores y entrada de escombro, retirada del aparato hasta el punto de acopio y limpieza de la zona. Si el cliente desea conservar el aparato, se desmonta con cuidado y se acopia protegido. No incluye el transporte a vertedero. Medido por unidad desmontada. | ud | 1 | 4.73 | 02 Demoliciones y desmontajes | 02.07 Instalaciones | 02.07.03 Instalaciones sanitarias | incluida
02.07.03.030 |  | Demoliciones y desmontajes | Desmontaje de tubería de agua de PPR. | Desmontaje de tubería de agua de PPR o cobre. Incluye la retirada de la tubería y sus soportes. Medido por metro lineal desmontado. | m | 1 | 2.23 | 02 Demoliciones y desmontajes | 02.07 Instalaciones | 02.07.03 Instalaciones sanitarias | incluida
02.07.03.040 |  | Demoliciones y desmontajes | Desmontaje de tubería de desagüe. | Desmontaje de tubería de desagüe de PVC. Incluye la retirada de la tubería. Medido por metro lineal desmontado. | m | 1 | 2.19 | 02 Demoliciones y desmontajes | 02.07 Instalaciones | 02.07.03 Instalaciones sanitarias | incluida
02.07.03.050 |  | Demoliciones y desmontajes | Desmontaje de grifería. | Desmontaje de grifería de baño o cocina. Incluye la retirada de la grifería. Medido por unidad desmontada. | ud | 1 | 3.35 | 02 Demoliciones y desmontajes | 02.07 Instalaciones | 02.07.03 Instalaciones sanitarias | incluida
02.07.04.010 | CT-02-11-050 | Demoliciones y desmontajes | Desmontaje de luminaria. | Desmontaje de luminaria de techo o pared, sea empotrada, de sobreponer o colgante, incluidos sus soportes y accesorios. Incluye el corte previo del circuito y la comprobación de ausencia de tensión, la desconexión y aislamiento provisional de los conductores que permanecen, el desmontaje del cuerpo de la luminaria, el retiro de las lámparas con gestión diferenciada si son fluorescentes o de descarga por su contenido en mercurio, y el resane del punto si procede. Si el cliente desea conservar el equipo, se desmonta con cuidado y se acopia protegido. No incluye el bote del escombro, que se valora en el capítulo de gestión de residuos. Medido por unidad desmontada. | ud | 1 | 2.29 | 02 Demoliciones y desmontajes | 02.07 Instalaciones | 02.07.04 Iluminación | incluida
02.07.04.020 |  | Demoliciones y desmontajes | Desmontaje de lámpara de techo. | Desmontaje de lámpara o luminaria de techo. Incluye la retirada de la luminaria. Medido por unidad desmontada. | ud | 1 | 2.54 | 02 Demoliciones y desmontajes | 02.07 Instalaciones | 02.07.04 Iluminación | incluida
02.07.08.010 | CT-02-11-070 | Demoliciones y desmontajes | Desmontaje de fregadero y su grifería. | Desmontaje de fregadero de cocina con su grifería y accesorios de conexión. Incluye el cierre previo de las llaves de paso, la desconexión de las tomas de agua fría y caliente, el desmontaje del sifón y del desagüe con recogida del agua retenida, el corte del sellado perimetral con el mesón, la extracción de la pieza y el taponado provisional de las salidas para evitar olores y entrada de escombro. Si el cliente desea conservar el equipo, se desmonta con cuidado y se acopia protegido. No incluye el bote del escombro, que se valora en el capítulo de gestión de residuos. Medido por unidad desmontada. | ud | 1 | 4.28 | 02 Demoliciones y desmontajes | 02.07 Instalaciones | 02.07.08 Instalaciones diversas | incluida
02.07.08.020 | CT-02-11-080 | Demoliciones y desmontajes | Desmontaje de calentador de agua. | Desmontaje de calentador de agua eléctrico o a gas, incluidos sus soportes de anclaje y las conexiones de entrada y salida. Incluye el corte previo del suministro eléctrico o de gas y su comprobación con detector, el vaciado completo del tanque antes de liberarlo de sus soportes por el peso que retiene, la desconexión de las tuberías y su taponado, el desmontaje del anclaje al paramento, el resane de los huecos y el descenso del equipo hasta el punto de acopio. Si el cliente desea conservar el equipo, se desmonta con cuidado y se acopia protegido. No incluye el bote del escombro, que se valora en el capítulo de gestión de residuos. Medido por unidad desmontada. | ud | 1 | 9.91 | 02 Demoliciones y desmontajes | 02.07 Instalaciones | 02.07.08 Instalaciones diversas | incluida
02.07.08.030 |  | Demoliciones y desmontajes | Desmontaje de lavadora o secadora. | Desmontaje de lavadora o secadora empotrada, con desconexión. Incluye la desconexión y la retirada del equipo. Medido por unidad desmontada. | ud | 1 | 4.68 | 02 Demoliciones y desmontajes | 02.07 Instalaciones | 02.07.08 Instalaciones diversas | incluida
02.07.08.040 |  | Demoliciones y desmontajes | Desmontaje de campana extractora. | Desmontaje de campana extractora de cocina, con desconexión. Incluye la desconexión y la retirada. Medido por unidad desmontada. | ud | 1 | 4.9 | 02 Demoliciones y desmontajes | 02.07 Instalaciones | 02.07.08 Instalaciones diversas | incluida
02.07.08.050 |  | Demoliciones y desmontajes | Desmontaje de cocina empotrada. | Desmontaje de cocina o estufa empotrada, con desconexión. Incluye la desconexión y la retirada. Medido por unidad desmontada. | ud | 1 | 4.68 | 02 Demoliciones y desmontajes | 02.07 Instalaciones | 02.07.08 Instalaciones diversas | incluida
02.07.08.060 |  | Demoliciones y desmontajes | Desmontaje de calentador de paso. | Desmontaje de calentador de agua de paso, con desconexión. Incluye la desconexión y la retirada. Medido por unidad desmontada. | ud | 1 | 4.68 | 02 Demoliciones y desmontajes | 02.07 Instalaciones | 02.07.08 Instalaciones diversas | incluida
02.07.08.070 |  | Demoliciones y desmontajes | Desmontaje de extractor de baño. | Desmontaje de extractor de baño, con desconexión. Incluye la desconexión y la retirada. Medido por unidad desmontada. | ud | 1 | 3.52 | 02 Demoliciones y desmontajes | 02.07 Instalaciones | 02.07.08 Instalaciones diversas | incluida
02.07.08.080 |  | Demoliciones y desmontajes | Desmontaje de interruptor diferencial. | Desmontaje de interruptor diferencial o protecciones de tablero. Incluye la retirada del elemento. Medido por unidad desmontada. | ud | 1 | 2.98 | 02 Demoliciones y desmontajes | 02.07 Instalaciones | 02.07.08 Instalaciones diversas | incluida
02.07.08.090 |  | Demoliciones y desmontajes | Desmontaje de portarrollo o toallero. | Desmontaje de portarrollo, toallero o accesorio de baño fijo. Incluye la retirada del accesorio. Medido por unidad desmontada. | ud | 1 | 2.54 | 02 Demoliciones y desmontajes | 02.07 Instalaciones | 02.07.08 Instalaciones diversas | incluida
02.08.01.010 | CT-02-12-010 | Demoliciones y desmontajes | Retiro de aislamiento térmico o acústico. | Retiro de aislamiento térmico o acústico existente, sea de lana mineral, poliestireno o poliuretano, alojado en cámara de tabique, cielo raso o cubierta. Incluye el uso de mascarilla y guantes por la irritación que producen las fibras minerales, el desmontaje del material en piezas completas cuando el estado lo permita, el ensacado inmediato para evitar la dispersión de fibras por el ambiente, el aspirado de los restos y la limpieza de la zona. No incluye el bote del escombro, que se valora en el capítulo de gestión de residuos. Medido en superficie realmente retirada. | m2 | 1 | 2.07 | 02 Demoliciones y desmontajes | 02.08 Aislamientos e impermeabilizaciones | 02.08.01 Aislamientos e impermeabilizaciones | incluida
02.08.01.020 | CT-02-12-020 | Demoliciones y desmontajes | Retiro de manto asfáltico en cubierta. | Retiro de impermeabilización existente de manto asfáltico en cubierta, incluidos los solapes, los refuerzos de encuentro y la imprimación adherida al soporte, ejecutado con medios manuales mediante espátula y palanca, con aplicación puntual de calor para reblandecer las zonas fuertemente adheridas. Incluye la protección de los desagües para impedir que se obstruyan con restos, el corte del manto en franjas manejables, el rascado del soporte hasta dejarlo limpio y apto para recibir la nueva impermeabilización, el retiro del material en rollos atados y la limpieza. No incluye el bote del escombro, que se valora en el capítulo de gestión de residuos. Medido en superficie realmente retirada. | m2 | 1 | 3.58 | 02 Demoliciones y desmontajes | 02.08 Aislamientos e impermeabilizaciones | 02.08.01 Aislamientos e impermeabilizaciones | incluida
02.08.01.030 | CT-02-12-030 | Demoliciones y desmontajes | Retiro de impermeabilización líquida o acrílica. | Retiro de recubrimiento impermeabilizante líquido, acrílico o cementoso existente en cubierta o terraza, ejecutado con medios manuales mediante rasqueta y lijado mecánico, hasta dejar el soporte limpio y con la rugosidad adecuada para recibir el nuevo sistema. Incluye la protección de los desagües, el rascado de las zonas con burbujas o desprendimientos, el lijado de la superficie remanente, el aspirado del polvo generado y el retiro de los residuos. No incluye el bote del escombro, que se valora en el capítulo de gestión de residuos. Medido en superficie realmente tratada. | m2 | 1 | 3.47 | 02 Demoliciones y desmontajes | 02.08 Aislamientos e impermeabilizaciones | 02.08.01 Aislamientos e impermeabilizaciones | incluida
02.08.01.040 |  | Demoliciones y desmontajes | Retiro de aislamiento térmico en cubierta. | Retiro de aislamiento térmico en cubierta. Incluye la retirada del aislamiento y la limpieza. Medido por metro cuadrado retirado. | m2 | 1 | 4.16 | 02 Demoliciones y desmontajes | 02.08 Aislamientos e impermeabilizaciones | 02.08.01 Aislamientos e impermeabilizaciones | incluida
02.08.01.050 |  | Demoliciones y desmontajes | Retiro de lámina drenante. | Retiro de lámina drenante o geocompuesto de muro. Incluye la retirada de la lámina. Medido por metro cuadrado retirado. | m2 | 1 | 3.36 | 02 Demoliciones y desmontajes | 02.08 Aislamientos e impermeabilizaciones | 02.08.01 Aislamientos e impermeabilizaciones | incluida
02.08.01.060 |  | Demoliciones y desmontajes | Retiro de manta reflectiva. | Retiro de manta reflectiva de aislamiento. Incluye la retirada de la manta. Medido por metro cuadrado retirado. | m2 | 1 | 2.79 | 02 Demoliciones y desmontajes | 02.08 Aislamientos e impermeabilizaciones | 02.08.01 Aislamientos e impermeabilizaciones | incluida
02.08.01.070 |  | Demoliciones y desmontajes | Retiro de membrana de PVC. | Retiro de membrana impermeabilizante de PVC. Incluye la retirada de la membrana. Medido por metro cuadrado retirado. | m2 | 1 | 4.04 | 02 Demoliciones y desmontajes | 02.08 Aislamientos e impermeabilizaciones | 02.08.01 Aislamientos e impermeabilizaciones | incluida
02.08.01.080 |  | Demoliciones y desmontajes | Retiro de aislamiento de tubería. | Retiro de coquilla aislante de tubería. Incluye la retirada de la coquilla. Medido por metro lineal retirado. | m2 | 1 | 2.23 | 02 Demoliciones y desmontajes | 02.08 Aislamientos e impermeabilizaciones | 02.08.01 Aislamientos e impermeabilizaciones | incluida
02.08.01.090 |  | Demoliciones y desmontajes | Retiro de aislamiento de muro. | Retiro de aislamiento de muro o fachada. Incluye la retirada del aislamiento. Medido por metro cuadrado retirado. | m2 | 1 | 4.6 | 02 Demoliciones y desmontajes | 02.08 Aislamientos e impermeabilizaciones | 02.08.01 Aislamientos e impermeabilizaciones | incluida
02.08.01.100 |  | Demoliciones y desmontajes | Retiro de barrera de vapor. | Retiro de barrera de vapor o lámina de polietileno. Incluye la retirada de la lámina. Medido por metro cuadrado retirado. | m2 | 1 | 2.42 | 02 Demoliciones y desmontajes | 02.08 Aislamientos e impermeabilizaciones | 02.08.01 Aislamientos e impermeabilizaciones | incluida
02.08.01.110 |  | Demoliciones y desmontajes | Retiro de impermeabilización de muro enterrado. | Retiro de impermeabilización de muro enterrado. Incluye la retirada de la membrana y la limpieza. Medido por metro cuadrado retirado. | m2 | 1 | 5.54 | 02 Demoliciones y desmontajes | 02.08 Aislamientos e impermeabilizaciones | 02.08.01 Aislamientos e impermeabilizaciones | incluida
02.08.01.120 |  | Demoliciones y desmontajes | Retiro de mortero impermeabilizante. | Retiro de mortero impermeabilizante de paramento. Incluye el picado y la limpieza. Medido por metro cuadrado retirado. | m2 | 1 | 6.72 | 02 Demoliciones y desmontajes | 02.08 Aislamientos e impermeabilizaciones | 02.08.01 Aislamientos e impermeabilizaciones | incluida
02.08.01.130 |  | Demoliciones y desmontajes | Retiro de sellado de juntas. | Retiro de sellado de juntas existente. Incluye la retirada del sellador. Medido por metro lineal retirado. | m2 | 1 | 1.76 | 02 Demoliciones y desmontajes | 02.08 Aislamientos e impermeabilizaciones | 02.08.01 Aislamientos e impermeabilizaciones | incluida
02.08.01.140 |  | Demoliciones y desmontajes | Retiro de aislamiento de fachada ventilada. | Retiro de aislamiento de fachada ventilada. Incluye la retirada del aislamiento. Medido por metro cuadrado retirado. | m2 | 1 | 4.6 | 02 Demoliciones y desmontajes | 02.08 Aislamientos e impermeabilizaciones | 02.08.01 Aislamientos e impermeabilizaciones | incluida
02.08.01.150 |  | Demoliciones y desmontajes | Retiro de geotextil. | Retiro de geotextil de cubierta o muro. Incluye la retirada del geotextil. Medido por metro cuadrado retirado. | m2 | 1 | 2.42 | 02 Demoliciones y desmontajes | 02.08 Aislamientos e impermeabilizaciones | 02.08.01 Aislamientos e impermeabilizaciones | incluida
02.08.01.160 |  | Demoliciones y desmontajes | Retiro de aislamiento de tanque. | Retiro de aislamiento de tanque o depósito. Incluye la retirada del aislamiento. Medido por metro cuadrado retirado. | m2 | 1 | 4.05 | 02 Demoliciones y desmontajes | 02.08 Aislamientos e impermeabilizaciones | 02.08.01 Aislamientos e impermeabilizaciones | incluida
02.08.01.170 |  | Demoliciones y desmontajes | Retiro de aislamiento de piso. | Retiro de aislamiento de piso o suelo flotante. Incluye la retirada del aislamiento. Medido por metro cuadrado retirado. | m2 | 1 | 3.39 | 02 Demoliciones y desmontajes | 02.08 Aislamientos e impermeabilizaciones | 02.08.01 Aislamientos e impermeabilizaciones | incluida
02.08.01.180 |  | Demoliciones y desmontajes | Retiro de panel de lana mineral. | Retiro de panel de lana mineral de tabique o cielo. Incluye la retirada del panel. Medido por metro cuadrado retirado. | m2 | 1 | 3.44 | 02 Demoliciones y desmontajes | 02.08 Aislamientos e impermeabilizaciones | 02.08.01 Aislamientos e impermeabilizaciones | incluida
02.09.01.010 | CT-02-13-010 | Demoliciones y desmontajes | Desmontaje de canal de aguas lluvias. | Desmontaje de canal o canalón de recogida de aguas lluvias, incluidos los soportes, las uniones y las piezas especiales, ejecutado con medios manuales desde andamio. Incluye el acordonamiento de la zona inferior, el desmontaje por tramos con sostenimiento previo, la extracción de los ganchos y anclajes al alero, el resane de los puntos de fijación, el descenso del material y su clasificación para reciclaje. No incluye el bote del escombro, que se valora en el capítulo de gestión de residuos. Medido en longitud realmente desmontada. | m | 1 | 2.81 | 02 Demoliciones y desmontajes | 02.09 Techos y cubiertas | 02.09.01 Techos, cubiertas y drenajes | incluida
02.09.01.020 | CT-02-13-020 | Demoliciones y desmontajes | Desmontaje de bajante de aguas lluvias. | Desmontaje de bajante de aguas lluvias, vista o empotrada, incluidos las abrazaderas, los codos y las piezas de conexión, ejecutado con medios manuales desde andamio. Incluye el acordonamiento de la zona inferior, el corte de la bajante en tramos manejables, la extracción de las abrazaderas ancladas a la fachada, el resane de los huecos de anclaje, el taponado provisional de la conexión a la red que permanece y el retiro del material. No incluye el bote del escombro, que se valora en el capítulo de gestión de residuos. Medido en longitud realmente desmontada. | m | 1 | 2.9 | 02 Demoliciones y desmontajes | 02.09 Techos y cubiertas | 02.09.01 Techos, cubiertas y drenajes | incluida
02.09.01.030 | CT-02-13-030 | Demoliciones y desmontajes | Desmontaje de cubierta de teja. | Desmontaje de cubierta de teja criolla, teja plana o similar, incluidos el mortero de fijación y los caballetes de cumbrera, ejecutado con medios manuales desde andamio y con línea de vida. Incluye la comprobación previa del estado de la estructura de soporte antes de que el personal transite sobre ella, el desmontaje ordenado desde la cumbrera hacia el alero, el descenso de las tejas por medios mecánicos evitando el lanzamiento, la clasificación de las piezas aprovechables y el acopio del material. No incluye el bote del escombro, que se valora en el capítulo de gestión de residuos. Medido en superficie realmente desmontada. | m2 | 1 | 9.8 | 02 Demoliciones y desmontajes | 02.09 Techos y cubiertas | 02.09.01 Techos, cubiertas y drenajes | incluida
02.09.01.040 | CT-02-13-040 | Demoliciones y desmontajes | Desmontaje de cubierta de lámina metálica o acerolit. | Desmontaje de cubierta de lámina metálica, acerolit, zinc o fibrocemento, incluidos los ganchos, tornillos y elementos de fijación a la estructura, ejecutado con medios manuales desde andamio y con línea de vida. Si la lámina es de fibrocemento antiguo debe verificarse la posible presencia de amianto, en cuyo caso el desmontaje queda fuera de esta partida y exige empresa autorizada. Incluye el desmontaje ordenado con sujeción de las láminas frente al viento, el descenso controlado, la clasificación del material y el acopio. No incluye el bote del escombro, que se valora en el capítulo de gestión de residuos. Medido en superficie realmente desmontada. | m2 | 1 | 7.07 | 02 Demoliciones y desmontajes | 02.09 Techos y cubiertas | 02.09.01 Techos, cubiertas y drenajes | incluida
02.09.01.050 | CT-02-13-050 | Demoliciones y desmontajes | Desmontaje de estructura de techo. | Desmontaje de la estructura de soporte de cubierta, formada por correas, cerchas o perfiles de madera o metal, una vez retirado el material de cubrición. Ejecutado con sierra, oxicorte o desatornillado según el material, con apeo previo y eslingado de los elementos antes de liberarlos. Incluye el estudio del orden de desmontaje para conservar la estabilidad del conjunto, el sostenimiento de cada pieza antes del corte, el descenso mecánico, la clasificación del material recuperable y la limpieza. No incluye el bote del escombro, que se valora en el capítulo de gestión de residuos. Medido en superficie de cubierta cuya estructura se desmonta. | m2 | 1 | 14.85 | 02 Demoliciones y desmontajes | 02.09 Techos y cubiertas | 02.09.01 Techos, cubiertas y drenajes | incluida
02.09.01.060 | CT-02-13-060 | Demoliciones y desmontajes | Demolición de pendientado y protección de cubierta plana. | Demolición de la capa de pendientado y de la protección de cubierta plana, comprendiendo el relleno aligerado de formación de pendiente, la capa de mortero de protección y el acabado superficial, hasta descubrir la losa. Ejecutada con martillo eléctrico manual. Incluye la protección y taponado provisional de los desagües, la comprobación de no perforar la losa, el control del acopio de escombro sobre la cubierta para no sobrecargarla, su descenso por medios mecánicos y la limpieza. No incluye el bote del escombro, que se valora en el capítulo de gestión de residuos. Medido en superficie realmente demolida. | m2 | 1 | 11.7 | 02 Demoliciones y desmontajes | 02.09 Techos y cubiertas | 02.09.01 Techos, cubiertas y drenajes | incluida
02.09.01.070 |  | Demoliciones y desmontajes | Desmontaje de cubierta de policarbonato. | Desmontaje de cubierta de policarbonato o acrílico. Incluye la retirada de las láminas y sus fijaciones. Medido por metro cuadrado desmontado. | m2 | 1 | 8.49 | 02 Demoliciones y desmontajes | 02.09 Techos y cubiertas | 02.09.01 Techos, cubiertas y drenajes | incluida
02.09.01.080 |  | Demoliciones y desmontajes | Desmontaje de cubierta de panel sándwich. | Desmontaje de cubierta de panel sándwich. Incluye la retirada de los paneles y sus fijaciones. Medido por metro cuadrado desmontado. | m2 | 1 | 8.53 | 02 Demoliciones y desmontajes | 02.09 Techos y cubiertas | 02.09.01 Techos, cubiertas y drenajes | incluida
02.09.01.090 |  | Demoliciones y desmontajes | Demolición de cubierta de concreto. | Demolición de cubierta de concreto armado. Incluye el apuntalamiento, el corte del acero y la retirada. Medido por metro cuadrado demolido. | m2 | 1 | 51.37 | 02 Demoliciones y desmontajes | 02.09 Techos y cubiertas | 02.09.01 Techos, cubiertas y drenajes | incluida
02.09.01.100 |  | Demoliciones y desmontajes | Desmontaje de cubierta de lámina de zinc. | Desmontaje de cubierta de lámina de zinc o acerolit. Incluye la retirada de las láminas. Medido por metro cuadrado desmontado. | m2 | 1 | 7.21 | 02 Demoliciones y desmontajes | 02.09 Techos y cubiertas | 02.09.01 Techos, cubiertas y drenajes | incluida
02.09.01.110 |  | Demoliciones y desmontajes | Desmontaje de techo de fibrocemento. | Desmontaje de techo de fibrocemento, con manipulación cuidadosa. Incluye la retirada de las placas. Medido por metro cuadrado desmontado. | m2 | 1 | 8.25 | 02 Demoliciones y desmontajes | 02.09 Techos y cubiertas | 02.09.01 Techos, cubiertas y drenajes | incluida
02.09.01.120 |  | Demoliciones y desmontajes | Desmontaje de viga de techo de madera. | Desmontaje de viga o correa de techo de madera. Incluye la retirada de la viga. Medido por metro lineal desmontado. | m | 1 | 7.37 | 02 Demoliciones y desmontajes | 02.09 Techos y cubiertas | 02.09.01 Techos, cubiertas y drenajes | incluida
02.09.01.130 |  | Demoliciones y desmontajes | Demolición de pendientado de cubierta. | Demolición de pendientado y capa de protección de cubierta plana. Incluye la demolición y la retirada. Medido por metro cuadrado demolido. | m2 | 1 | 15.63 | 02 Demoliciones y desmontajes | 02.09 Techos y cubiertas | 02.09.01 Techos, cubiertas y drenajes | incluida
02.09.01.140 |  | Demoliciones y desmontajes | Desmontaje de claraboya o domo. | Desmontaje de claraboya o domo de cubierta. Incluye la retirada del domo y sus fijaciones. Medido por unidad desmontada. | m | 1 | 5.66 | 02 Demoliciones y desmontajes | 02.09 Techos y cubiertas | 02.09.01 Techos, cubiertas y drenajes | incluida
02.09.01.150 |  | Demoliciones y desmontajes | Desmontaje de impermeabilización de cubierta. | Desmontaje de impermeabilización de cubierta. Incluye la retirada de la membrana. Medido por metro cuadrado desmontado. | m2 | 1 | 4.04 | 02 Demoliciones y desmontajes | 02.09 Techos y cubiertas | 02.09.01 Techos, cubiertas y drenajes | incluida
02.09.01.160 |  | Demoliciones y desmontajes | Desmontaje de techo de madera machihembrada. | Desmontaje de techo de madera machihembrada. Incluye la retirada de las tablas. Medido por metro cuadrado desmontado. | m2 | 1 | 7.29 | 02 Demoliciones y desmontajes | 02.09 Techos y cubiertas | 02.09.01 Techos, cubiertas y drenajes | incluida
02.09.01.170 |  | Demoliciones y desmontajes | Demolición de losa de cubierta aligerada. | Demolición de losa de cubierta aligerada. Incluye el apuntalamiento, el corte del acero y la retirada. Medido por metro cuadrado demolido. | m2 | 1 | 57.73 | 02 Demoliciones y desmontajes | 02.09 Techos y cubiertas | 02.09.01 Techos, cubiertas y drenajes | incluida
02.09.01.180 |  | Demoliciones y desmontajes | Desmontaje de caballete de techo. | Desmontaje de caballete o cumbrera de techo. Incluye la retirada del elemento. Medido por metro lineal desmontado. | m | 1 | 3.12 | 02 Demoliciones y desmontajes | 02.09 Techos y cubiertas | 02.09.01 Techos, cubiertas y drenajes | incluida
02.09.01.190 |  | Demoliciones y desmontajes | Desmontaje de techo de lona o membrana tensada. | Desmontaje de techo de lona o membrana tensada. Incluye la retirada de la lona. Medido por metro cuadrado desmontado. | m2 | 1 | 5.83 | 02 Demoliciones y desmontajes | 02.09 Techos y cubiertas | 02.09.01 Techos, cubiertas y drenajes | incluida
02.09.01.200 |  | Demoliciones y desmontajes | Desmontaje de canalón de cubierta. | Desmontaje de canalón de cubierta, con retirada de soportes. Incluye la retirada del canalón. Medido por metro cuadrado desmontado. | m2 | 1 | 3.08 | 02 Demoliciones y desmontajes | 02.09 Techos y cubiertas | 02.09.01 Techos, cubiertas y drenajes | incluida
02.09.01.210 |  | Demoliciones y desmontajes | Desmontaje de bajante de aguas lluvias con soportes. | Desmontaje de bajante de aguas lluvias. Incluye la retirada de la bajante y sus soportes. Medido por metro lineal desmontado. | m | 1 | 2.97 | 02 Demoliciones y desmontajes | 02.09 Techos y cubiertas | 02.09.01 Techos, cubiertas y drenajes | incluida
02.10.01.010 | CT-02-01-010 | Demoliciones y desmontajes | Demolición de piso cerámico y su capa de pega. | Demolición de piso existente de baldosa cerámica o de porcelanato, junto con su capa de pega de mortero, ejecutada con martillo eléctrico manual sin comprometer la losa ni los elementos constructivos vecinos. Incluye protección previa de paredes, puertas y ambientes contiguos, control de polvo mediante aspiración, retiro manual del escombro en sacos hasta el punto de acopio y barrido de la superficie resultante, dejándola lista para recibir el nuevo afirmado. No incluye el bote del escombro, que se valora en el capítulo de gestión de residuos. Medido en superficie realmente demolida. | m2 | 1 | 5.06 | 02 Demoliciones y desmontajes | 02.10 Revestimientos, pisos y cielos rasos | 02.10.01 Pisos y pavimentos | incluida
02.10.01.020 | CT-02-01-020 | Demoliciones y desmontajes | Demolición de rodapié cerámico. | Demolición de rodapié existente de baldosa cerámica o de porcelanato y de su capa de pega, ejecutada con medios manuales y martillo eléctrico, cuidando de no dañar el friso de la pared por encima de la línea del rodapié. Incluye retiro manual del escombro en sacos hasta el punto de acopio, repicado de los restos de mortero adheridos y limpieza de la zona. No incluye el bote del escombro. Medido en longitud realmente demolida. | m | 1 | 1.04 | 02 Demoliciones y desmontajes | 02.10 Revestimientos, pisos y cielos rasos | 02.10.01 Pisos y pavimentos | incluida
02.10.01.030 | CT-02-01-030 | Demoliciones y desmontajes | Demolición de piso de granito o terrazo en baldosa. | Demolición de piso existente de baldosa de granito o terrazo prefabricado, junto con su capa de asiento de mortero, ejecutada con martillo eléctrico manual. Por la dureza y el espesor de este tipo de baldosa el rendimiento es menor que en un piso cerámico y el escombro resulta más pesado, lo que se refleja en el rendimiento de la partida. Incluye protección previa de los ambientes contiguos, control de polvo, retiro manual del escombro en sacos y limpieza de la superficie. No incluye el bote del escombro. Medido en superficie realmente demolida. | m2 | 1 | 6.13 | 02 Demoliciones y desmontajes | 02.10 Revestimientos, pisos y cielos rasos | 02.10.01 Pisos y pavimentos | incluida
02.10.01.040 | CT-02-01-040 | Demoliciones y desmontajes | Demolición de rodapié de granito o terrazo. | Demolición de rodapié existente de granito o terrazo prefabricado y de su capa de asiento, ejecutada con martillo eléctrico manual, cuidando de no dañar el friso de la pared. Incluye repicado de los restos de mortero adheridos, retiro manual del escombro en sacos hasta el punto de acopio y limpieza de la zona. No incluye el bote del escombro. Medido en longitud realmente demolida. | m | 1 | 1.22 | 02 Demoliciones y desmontajes | 02.10 Revestimientos, pisos y cielos rasos | 02.10.01 Pisos y pavimentos | incluida
02.10.01.050 | CT-02-01-050 | Demoliciones y desmontajes | Demolición de piso de granito vaciado en sitio. | Demolición de piso continuo de granito vaciado en sitio, incluida su base de mortero y las platinas divisorias de las juntas, ejecutada con martillo neumático por tratarse de una superficie monolítica de gran dureza. Incluye corte perimetral previo con amoladora de disco de diamante para delimitar la zona de intervención y evitar desprendimientos fuera de ella, protección de los ambientes contiguos, control de polvo, fragmentación del escombro en piezas manejables, retiro en sacos y limpieza. No incluye el bote del escombro. Medido en superficie realmente demolida. | m2 | 1 | 13.54 | 02 Demoliciones y desmontajes | 02.10 Revestimientos, pisos y cielos rasos | 02.10.01 Pisos y pavimentos | incluida
02.10.01.060 | CT-02-01-060 | Demoliciones y desmontajes | Demolición de piso de cemento pulido. | Demolición de piso continuo de cemento pulido y de su base de mortero, ejecutada con martillo eléctrico manual, sin afectar a la losa estructural. Incluye corte perimetral con amoladora cuando la demolición sea parcial, protección de los ambientes contiguos, control de polvo mediante aspiración, fragmentación del escombro, retiro manual en sacos hasta el punto de acopio y limpieza de la superficie resultante. No incluye el bote del escombro. Medido en superficie realmente demolida. | m2 | 1 | 7.18 | 02 Demoliciones y desmontajes | 02.10 Revestimientos, pisos y cielos rasos | 02.10.01 Pisos y pavimentos | incluida
02.10.01.070 | CT-02-01-070 | Demoliciones y desmontajes | Demolición de rodapié de cemento. | Demolición de rodapié corrido de mortero de cemento, ejecutada con medios manuales y cincel, cuidando de no dañar el friso de la pared por encima de la línea del rodapié. Incluye repicado de los restos adheridos al paramento, retiro manual del escombro en sacos hasta el punto de acopio y limpieza de la zona. No incluye el bote del escombro. Medido en longitud realmente demolida. | m | 1 | 0.94 | 02 Demoliciones y desmontajes | 02.10 Revestimientos, pisos y cielos rasos | 02.10.01 Pisos y pavimentos | incluida
02.10.01.080 | CT-02-01-080 | Demoliciones y desmontajes | Demolición de piso de piedra natural. | Demolición de piso existente de piedra natural, ya sea mármol, granito natural o laja, junto con su capa de asiento de mortero, ejecutada con martillo eléctrico manual. Si el cliente desea recuperar las piezas, se levantan una a una con cuidado, se limpian de mortero y se acopian protegidas, lo que reduce el rendimiento y debe advertirse en el presupuesto. Incluye protección de los ambientes contiguos, control de polvo, retiro manual del escombro en sacos y limpieza de la superficie. No incluye el bote del escombro. Medido en superficie realmente demolida. | m2 | 1 | 6.59 | 02 Demoliciones y desmontajes | 02.10 Revestimientos, pisos y cielos rasos | 02.10.01 Pisos y pavimentos | incluida
02.10.01.090 | CT-02-01-090 | Demoliciones y desmontajes | Demolición de rodapié de piedra natural. | Demolición de rodapié existente de piedra natural y de su capa de asiento, ejecutada con martillo eléctrico manual, cuidando de no dañar el friso de la pared. Incluye repicado de los restos de mortero adheridos, retiro manual del escombro en sacos hasta el punto de acopio y limpieza de la zona. No incluye el bote del escombro. Medido en longitud realmente demolida. | m | 1 | 1.3 | 02 Demoliciones y desmontajes | 02.10 Revestimientos, pisos y cielos rasos | 02.10.01 Pisos y pavimentos | incluida
02.10.01.100 | CT-02-01-100 | Demoliciones y desmontajes | Levantado de piso de parquet o madera. | Levantado de piso existente de parquet o de tablilla de madera, incluidos los rastreles o el adhesivo de fijación al afirmado, ejecutado con medios manuales mediante palanca y espátula. Incluye el retiro previo de las molduras de remate, el rascado de los restos de adhesivo adheridos al afirmado, la extracción de los clavos o tornillos que queden en la base, el retiro del material en sacos hasta el punto de acopio y la limpieza de la superficie resultante. No incluye el bote del escombro. Medido en superficie realmente levantada. | m2 | 1 | 2.25 | 02 Demoliciones y desmontajes | 02.10 Revestimientos, pisos y cielos rasos | 02.10.01 Pisos y pavimentos | incluida
02.10.01.110 | CT-02-01-110 | Demoliciones y desmontajes | Levantado de rodapié de madera. | Levantado de rodapié existente de madera, ejecutado con medios manuales mediante palanca y espátula, cuidando de no dañar el friso de la pared. Incluye la extracción de los clavos, tornillos o tacos de fijación que queden en el paramento, el retiro del material en sacos hasta el punto de acopio y la limpieza de la zona. No incluye el bote del escombro. Medido en longitud realmente levantada. | m | 1 | 0.45 | 02 Demoliciones y desmontajes | 02.10 Revestimientos, pisos y cielos rasos | 02.10.01 Pisos y pavimentos | incluida
02.10.01.120 | CT-02-01-120 | Demoliciones y desmontajes | Levantado de piso laminado. | Levantado de piso laminado flotante existente, incluidas la manta acústica y las molduras de remate perimetrales, ejecutado con medios manuales. Por tratarse de un sistema flotante de encastre el desmontaje es rápido y no genera escombro pesado. Incluye el desmontaje ordenado de las tablas, el retiro de la manta y del perfil perimetral, la limpieza y aspirado del afirmado resultante y el retiro del material en sacos hasta el punto de acopio. No incluye el bote del escombro. Medido en superficie realmente levantada. | m2 | 1 | 1.31 | 02 Demoliciones y desmontajes | 02.10 Revestimientos, pisos y cielos rasos | 02.10.01 Pisos y pavimentos | incluida
02.10.01.130 | CT-02-01-130 | Demoliciones y desmontajes | Levantado de piso vinílico, linóleo o alfombra. | Levantado de revestimiento de piso flexible existente, ya sea vinílico en lámina o baldosa, linóleo o alfombra, incluido el adhesivo de fijación al afirmado, ejecutado con medios manuales mediante espátula y rasqueta. Incluye la aplicación puntual de disolvente removedor en las zonas donde el adhesivo esté fuertemente adherido, el rascado hasta dejar el afirmado limpio y sin restos que comprometan la adherencia del nuevo acabado, la ventilación del ambiente durante los trabajos, el retiro del material en sacos y la limpieza final. No incluye el bote del escombro. Medido en superficie realmente levantada. | m2 | 1 | 2.2 | 02 Demoliciones y desmontajes | 02.10 Revestimientos, pisos y cielos rasos | 02.10.01 Pisos y pavimentos | incluida
02.10.01.140 | CT-02-01-140 | Demoliciones y desmontajes | Demolición de piso continuo de concreto. | Demolición de piso continuo de concreto de hasta 10 cm de espesor, ejecutada con martillo neumático, sin afectar a la losa estructural ni a las instalaciones que discurran por debajo. Incluye la comprobación previa de que no existen tuberías ni canalizaciones enterradas en la zona, el corte perimetral con amoladora de disco de diamante para delimitar la demolición, la protección de los ambientes contiguos, el control de polvo, la fragmentación del escombro en piezas manejables, el retiro en sacos hasta el punto de acopio y la limpieza. Si el piso está armado con malla electrosoldada se incluye su corte y retiro. No incluye el bote del escombro. Medido en superficie realmente demolida. | m2 | 1 | 15.92 | 02 Demoliciones y desmontajes | 02.10 Revestimientos, pisos y cielos rasos | 02.10.01 Pisos y pavimentos | incluida
02.10.01.150 | CT-02-01-150 | Demoliciones y desmontajes | Demolición de afirmado o base de mortero de nivelación. | Demolición de afirmado o base de mortero de nivelación de hasta 5 cm de espesor, una vez retirado el piso de acabado, ejecutada con martillo eléctrico manual hasta dejar la losa estructural a la vista y limpia. Se emplea cuando la base existente está disgregada, hueca o fuera de nivel y no admite recibir el nuevo piso. Incluye la comprobación previa del estado de la base mediante golpeo, la protección de los ambientes contiguos, el control de polvo mediante aspiración, el retiro manual del escombro en sacos y el barrido final de la losa. No incluye el bote del escombro. Medido en superficie realmente demolida. | m2 | 1 | 7.45 | 02 Demoliciones y desmontajes | 02.10 Revestimientos, pisos y cielos rasos | 02.10.01 Pisos y pavimentos | incluida
02.10.01.160 | CT-02-01-160 | Demoliciones y desmontajes | Desmontaje de piso técnico registrable. | Desmontaje de piso técnico registrable existente, formado por paneles apoyados sobre pedestales regulables, ejecutado con medios manuales. Por tratarse de un sistema desmontable la operación es limpia y permite recuperar el material. Incluye la retirada ordenada de los paneles con ventosa, el desmontaje de los pedestales y travesaños, la clasificación de las piezas en aprovechables y desechables, el acopio protegido de las que el cliente desee conservar, el retiro del resto en sacos y la limpieza de la losa resultante. No incluye el bote del escombro. Medido en superficie realmente desmontada. | m2 | 1 | 1.13 | 02 Demoliciones y desmontajes | 02.10 Revestimientos, pisos y cielos rasos | 02.10.01 Pisos y pavimentos | incluida
02.10.02.010 | CT-02-02-010 | Demoliciones y desmontajes | Picado de enchapado cerámico en pared y su capa de pega. | Picado de enchapado cerámico o de porcelanato existente en pared, incluida su capa de pega de mortero, ejecutado con martillo eléctrico manual hasta dejar el friso o el bloque a la vista, sin comprometer la estabilidad del muro ni dañar las tuberías y canalizaciones empotradas. Incluye la localización previa de las instalaciones que discurren por el paramento, la protección de pisos, aparatos y puertas, el control de polvo mediante aspiración, el retiro manual del escombro en sacos hasta el punto de acopio y la limpieza de la superficie, dejándola lista para recibir el nuevo friso. No incluye el bote del escombro, que se valora en el capítulo de gestión de residuos. Medido en superficie realmente picada. | m2 | 1 | 6.49 | 02 Demoliciones y desmontajes | 02.10 Revestimientos, pisos y cielos rasos | 02.10.02 Revestimientos y frisos de pared | incluida
02.10.02.020 | CT-02-02-020 | Demoliciones y desmontajes | Picado de enchapado de granito o terrazo en pared. | Picado de enchapado de granito o terrazo prefabricado existente en pared, incluida su capa de asiento de mortero, ejecutado con martillo eléctrico manual. Por el mayor espesor y peso de estas piezas frente al enchapado cerámico, el rendimiento es menor y el escombro más pesado. Incluye la protección de pisos y ambientes contiguos, el control de polvo, el retiro manual del escombro en sacos hasta el punto de acopio y el repicado de los restos de mortero adheridos al paramento. No incluye el bote del escombro, que se valora en el capítulo de gestión de residuos. Medido en superficie realmente picada. | m2 | 1 | 7.59 | 02 Demoliciones y desmontajes | 02.10 Revestimientos, pisos y cielos rasos | 02.10.02 Revestimientos y frisos de pared | incluida
02.10.02.030 | CT-02-02-030 | Demoliciones y desmontajes | Picado de enchapado de piedra natural en pared. | Picado de enchapado de piedra natural existente en pared, ya sea mármol, laja o piedra de revestimiento, incluida su capa de asiento y los anclajes metálicos si los tuviera, ejecutado con martillo eléctrico manual. Si el cliente desea recuperar las piezas se desmontan una a una con cuidado, se limpian y se acopian protegidas, lo que reduce el rendimiento y debe advertirse en el presupuesto. Incluye la protección del entorno, el control de polvo, el retiro del escombro en sacos y el repicado de los restos adheridos. No incluye el bote del escombro, que se valora en el capítulo de gestión de residuos. Medido en superficie realmente picada. | m2 | 1 | 7.97 | 02 Demoliciones y desmontajes | 02.10 Revestimientos, pisos y cielos rasos | 02.10.02 Revestimientos y frisos de pared | incluida
02.10.02.040 | CT-02-02-040 | Demoliciones y desmontajes | Desmontaje de enchapado de madera o machihembrado en pared. | Desmontaje de revestimiento de madera existente en pared, ya sea machihembrado, tablilla o panel, junto con los rastreles de soporte fijados al paramento, ejecutado con medios manuales mediante palanca y barra. Incluye la extracción de los clavos, tornillos y tacos que queden en el muro, el retiro del material en sacos o atados hasta el punto de acopio, la clasificación de las piezas aprovechables si el cliente desea conservarlas y la limpieza del paramento resultante. No incluye el bote del escombro, que se valora en el capítulo de gestión de residuos. Medido en superficie realmente desmontada. | m2 | 1 | 2.29 | 02 Demoliciones y desmontajes | 02.10 Revestimientos, pisos y cielos rasos | 02.10.02 Revestimientos y frisos de pared | incluida
02.10.02.050 | CT-02-02-050 | Demoliciones y desmontajes | Desmontaje de revestimiento de láminas o paneles en pared. | Desmontaje de revestimiento de pared formado por láminas o paneles de PVC, aluminio, melamina o material similar, junto con su estructura o rastrelado de soporte, ejecutado con medios manuales. Incluye el retiro de los perfiles de remate y esquineros, la extracción de las fijaciones que queden en el paramento, el resane puntual de los huecos de anclaje, el retiro del material hasta el punto de acopio y la limpieza de la zona. No incluye el bote del escombro, que se valora en el capítulo de gestión de residuos. Medido en superficie realmente desmontada. | m2 | 1 | 1.62 | 02 Demoliciones y desmontajes | 02.10 Revestimientos, pisos y cielos rasos | 02.10.02 Revestimientos y frisos de pared | incluida
02.10.02.060 | CT-02-02-060 | Demoliciones y desmontajes | Picado de friso de mortero en paramento. | Picado de friso de mortero de cemento existente en paramento interior o exterior, ejecutado con martillo eléctrico manual hasta dejar el bloque o el ladrillo a la vista, cuando el friso está disgregado, hueco o presenta fisuración generalizada. Incluye el sondeo previo por golpeo para delimitar las zonas sin adherencia, la protección de pisos y ambientes contiguos, el control de polvo mediante aspiración, el retiro manual del escombro en sacos hasta el punto de acopio y el barrido y limpieza del paramento, dejándolo listo para recibir el nuevo friso. No incluye el bote del escombro, que se valora en el capítulo de gestión de residuos. Medido en superficie realmente picada. | m2 | 1 | 6.09 | 02 Demoliciones y desmontajes | 02.10 Revestimientos, pisos y cielos rasos | 02.10.02 Revestimientos y frisos de pared | incluida
02.10.02.070 | CT-02-02-070 | Demoliciones y desmontajes | Picado de friso de yeso o pasta en paramento. | Picado de revestimiento de yeso o pasta existente en paramento interior, ejecutado con medios manuales mediante espátula ancha y cincel, con martillo eléctrico solo en las zonas de mayor espesor. Por tratarse de un material blando el rendimiento es sensiblemente mayor que en un friso de mortero, aunque genera abundante polvo fino. Incluye la protección del entorno, el control de polvo mediante aspiración continua, el retiro del escombro en sacos hasta el punto de acopio y la limpieza del paramento resultante. No incluye el bote del escombro, que se valora en el capítulo de gestión de residuos. Medido en superficie realmente picada. | m2 | 1 | 3.79 | 02 Demoliciones y desmontajes | 02.10 Revestimientos, pisos y cielos rasos | 02.10.02 Revestimientos y frisos de pared | incluida
02.10.02.080 | CT-02-02-080 | Demoliciones y desmontajes | Picado de estuco o pasta decorativa en paramento. | Picado de revestimiento de estuco, pasta decorativa o revestimiento texturado existente en paramento, ejecutado con medios manuales y martillo eléctrico según el espesor y la dureza del material, hasta dejar el soporte limpio y apto para recibir el nuevo acabado. Incluye la cata previa para identificar el espesor y el tipo de soporte, la protección del entorno, el control de polvo, el retiro del escombro en sacos y la limpieza final. No incluye el bote del escombro, que se valora en el capítulo de gestión de residuos. Medido en superficie realmente picada. | m2 | 1 | 4.47 | 02 Demoliciones y desmontajes | 02.10 Revestimientos, pisos y cielos rasos | 02.10.02 Revestimientos y frisos de pared | incluida
02.10.02.090 | CT-02-02-090 | Demoliciones y desmontajes | Repicado de superficie de concreto para mejorar adherencia. | Repicado superficial de paramento o losa de concreto, ejecutado con martillo eléctrico y puntero, para crear la rugosidad necesaria que garantice la adherencia del friso o del mortero de afirmado posterior. Incluye la limpieza previa de la superficie, el picado uniforme sin llegar a descubrir la armadura, la eliminación de lechadas superficiales y restos de desencofrante, el soplado y aspirado del polvo resultante y la retirada de los restos. No incluye el bote del escombro, que se valora en el capítulo de gestión de residuos. Medido en superficie realmente repicada. | m2 | 1 | 4.54 | 02 Demoliciones y desmontajes | 02.10 Revestimientos, pisos y cielos rasos | 02.10.02 Revestimientos y frisos de pared | incluida
02.10.02.100 | CT-02-02-100 | Demoliciones y desmontajes | Eliminación de pintura en paramento mediante raspado y decapado. | Eliminación de las capas de pintura existentes en paramento interior o exterior, mediante raspado mecánico con espátula y lijado, con aplicación puntual de decapante químico en gel en las zonas de pintura muy adherida o de espesor elevado. Se emplea cuando la pintura existente está cuarteada, sopla o es incompatible con el nuevo acabado. Incluye la protección de pisos, carpintería y mobiliario, la ventilación del ambiente durante la aplicación del decapante, la neutralización y lavado de los restos químicos, el aspirado del polvo y la retirada de los residuos. No incluye el bote del escombro, que se valora en el capítulo de gestión de residuos. Medido en superficie realmente tratada. | m2 | 1 | 5.35 | 02 Demoliciones y desmontajes | 02.10 Revestimientos, pisos y cielos rasos | 02.10.02 Revestimientos y frisos de pared | incluida
02.10.03.010 | CT-02-03-010 | Demoliciones y desmontajes | Demolición de cielo raso de yeso laminado y su estructura. | Demolición de cielo raso continuo de placa de yeso laminado, junto con la perfilería de acero galvanizado, las varillas de cuelgue y el ángulo perimetral, ejecutada con medios manuales. Incluye la desconexión y retiro previo de las luminarias, rejillas y difusores alojados en el plano del cielo, la protección del piso y del mobiliario, el descuelgue ordenado de las placas para evitar caídas incontroladas, el retiro del escombro en sacos y de la perfilería atada, y la limpieza de la zona dejando la losa a la vista. No incluye el bote del escombro, que se valora en el capítulo de gestión de residuos. Medido en superficie realmente demolida. | m2 | 1 | 2.79 | 02 Demoliciones y desmontajes | 02.10 Revestimientos, pisos y cielos rasos | 02.10.03 Cielos rasos | incluida
02.10.03.020 | CT-02-03-020 | Demoliciones y desmontajes | Demolición de cielo raso de yeso vaciado o pasta. | Demolición de cielo raso de yeso vaciado, pasta o placa de yeso tradicional, junto con su estructura de soporte y elementos de cuelgue, ejecutada con medios manuales y martillo eléctrico donde el espesor lo requiera. Por tratarse de un material macizo genera más escombro y más polvo fino que un cielo de placa. Incluye la desconexión previa de las luminarias, la protección del piso y del mobiliario, el control de polvo mediante aspiración, el retiro del escombro en sacos y la limpieza de la losa resultante. No incluye el bote del escombro, que se valora en el capítulo de gestión de residuos. Medido en superficie realmente demolida. | m2 | 1 | 5.1 | 02 Demoliciones y desmontajes | 02.10 Revestimientos, pisos y cielos rasos | 02.10.03 Cielos rasos | incluida
02.10.03.030 | CT-02-03-030 | Demoliciones y desmontajes | Desmontaje de cielo raso desmontable de fibra mineral. | Desmontaje de cielo raso registrable existente, formado por paneles apoyados sobre perfilería vista en retícula, ejecutado con medios manuales. Por ser un sistema desmontable la operación es limpia, rápida y permite recuperar buena parte del material. Incluye la retirada ordenada de los paneles, el desmontaje de la perfilería y de los tensores de cuelgue, la clasificación de las piezas en aprovechables y desechables, el acopio protegido de las que el cliente desee conservar y la limpieza de la zona. No incluye el bote del escombro, que se valora en el capítulo de gestión de residuos. Medido en superficie realmente desmontada. | m2 | 1 | 1.71 | 02 Demoliciones y desmontajes | 02.10 Revestimientos, pisos y cielos rasos | 02.10.03 Cielos rasos | incluida
02.10.03.040 | CT-02-03-040 | Demoliciones y desmontajes | Desmontaje de cielo raso de machihembrado de madera. | Desmontaje de cielo raso de machihembrado o tablilla de madera, junto con los rastreles y la estructura de soporte fijada a la losa, ejecutado con medios manuales mediante palanca y barra. Incluye la desconexión previa de las luminarias, la protección del piso y del mobiliario, la extracción de los clavos y tornillos que queden en la estructura, el retiro del material en atados hasta el punto de acopio, la clasificación de las piezas aprovechables y la limpieza de la zona. No incluye el bote del escombro, que se valora en el capítulo de gestión de residuos. Medido en superficie realmente desmontada. | m2 | 1 | 2.93 | 02 Demoliciones y desmontajes | 02.10 Revestimientos, pisos y cielos rasos | 02.10.03 Cielos rasos | incluida
02.10.03.050 | CT-02-03-050 | Demoliciones y desmontajes | Desmontaje de cielo raso de láminas de PVC o aluminio. | Desmontaje de cielo raso formado por láminas de PVC, aluminio o material similar, junto con sus perfiles de soporte y remates perimetrales, ejecutado con medios manuales. Incluye la desconexión previa de las luminarias y rejillas, la protección del piso, el desencastre ordenado de las láminas para poder recuperarlas si el cliente lo desea, el desmontaje de la perfilería, el retiro del material hasta el punto de acopio y la limpieza de la zona. No incluye el bote del escombro, que se valora en el capítulo de gestión de residuos. Medido en superficie realmente desmontada. | m2 | 1 | 1.82 | 02 Demoliciones y desmontajes | 02.10 Revestimientos, pisos y cielos rasos | 02.10.03 Cielos rasos | incluida
02.10.03.060 | CT-02-03-060 | Demoliciones y desmontajes | Picado de friso en techo o cara inferior de losa. | Picado de friso de mortero o de pasta en el techo o en la cara inferior de la losa, ejecutado con medios manuales y martillo eléctrico trabajando por encima de la cabeza. La posición de trabajo reduce mucho el rendimiento frente al mismo picado en pared, y el material cae directamente sobre el operario y sobre el piso, lo que obliga a protección facial y a cubrir el ambiente completo. Incluye la protección integral del ambiente, el sondeo por golpeo, el picado por sectores, el control de polvo, el retiro del escombro y la limpieza. No incluye el bote del escombro. Medido en superficie realmente ejecutada. | m2 | 1 | 6.63 | 02 Demoliciones y desmontajes | 02.10 Revestimientos, pisos y cielos rasos | 02.10.03 Cielos rasos | incluida
02.10.04.010 | CT-02-04-010 | Demoliciones y desmontajes | Demolición de trasdosado de yeso laminado y su estructura. | Demolición de trasdosado autoportante de placa de yeso laminado adosado a muro, junto con la perfilería de acero galvanizado y el aislamiento alojado en la cámara, ejecutada con medios manuales. Incluye la localización y desconexión previa de los mecanismos e instalaciones que discurran por el trasdosado, la protección del piso y del mobiliario, el desmontaje ordenado de las placas, el retiro del aislamiento en sacos, el desmontaje de la perfilería y de las fijaciones al muro, y la limpieza de la zona dejando el paramento original a la vista. No incluye el bote del escombro, que se valora en el capítulo de gestión de residuos. Medido en superficie realmente demolida. | m2 | 1 | 2.66 | 02 Demoliciones y desmontajes | 02.10 Revestimientos, pisos y cielos rasos | 02.10.04 Trasdosados y forros | incluida
02.10.04.020 | CT-02-04-020 | Demoliciones y desmontajes | Demolición de trasdosado de bloque o ladrillo adosado a muro. | Demolición de tabique de bloque o ladrillo adosado a muro a modo de trasdosado, incluidos sus revestimientos y la cámara intermedia, ejecutada con martillo eléctrico manual sin dañar el muro original que permanece. Incluye la comprobación previa de que el trasdosado no cumple función estructural ni aloja instalaciones en servicio, la protección del entorno, el control de polvo, la fragmentación del escombro en piezas manejables, el retiro en sacos hasta el punto de acopio y el repicado de los restos de mortero adheridos al muro. No incluye el bote del escombro, que se valora en el capítulo de gestión de residuos. Medido en superficie realmente demolida. | m2 | 1 | 6.45 | 02 Demoliciones y desmontajes | 02.10 Revestimientos, pisos y cielos rasos | 02.10.04 Trasdosados y forros | incluida
02.10.04.030 | CT-02-04-030 | Demoliciones y desmontajes | Desmontaje de trasdosado directo de placa pegada al muro. | Desmontaje de trasdosado directo formado por placa de yeso laminado o panel aislante adherido al muro mediante pelladas de pasta, ejecutado con medios manuales mediante palanca y espátula. Incluye la protección del piso, el arranque de las placas, el rascado de los restos de pasta y adhesivo adheridos al muro hasta dejarlo apto para recibir el nuevo revestimiento, el retiro del material en sacos hasta el punto de acopio y la limpieza de la zona. No incluye el bote del escombro, que se valora en el capítulo de gestión de residuos. Medido en superficie realmente desmontada. | m2 | 1 | 3.24 | 02 Demoliciones y desmontajes | 02.10 Revestimientos, pisos y cielos rasos | 02.10.04 Trasdosados y forros | incluida
02.10.05.010 | CT-02-05-010 | Demoliciones y desmontajes | Retiro de papel tapiz en paramento. | Retiro de papel tapiz existente en paramento interior, junto con los restos de pegamento mural, ejecutado con medios manuales mediante humectación previa con solución reblandecedora y raspado con espátula ancha. Incluye la protección de pisos, rodapiés y mecanismos, la aplicación de la solución en varias pasadas hasta que el papel se desprenda sin arrancar el friso, el rascado de los residuos de pegamento, el lavado final del paramento y su secado, dejándolo listo para recibir el nuevo acabado. No incluye el bote del escombro, que se valora en el capítulo de gestión de residuos. Medido en superficie realmente tratada. | m2 | 1 | 2.28 | 02 Demoliciones y desmontajes | 02.10 Revestimientos, pisos y cielos rasos | 02.10.05 Revestimientos decorativos | incluida
02.10.05.020 | CT-02-05-020 | Demoliciones y desmontajes | Desmontaje de moldura decorativa de yeso o poliestireno. | Desmontaje de moldura decorativa corrida de yeso, poliestireno o poliuretano, situada en el encuentro de pared y cielo raso o como elemento decorativo en paramento, ejecutado con medios manuales mediante espátula y cincel. Incluye la protección del entorno, el corte previo de la línea de junta para evitar arrastrar el friso, el rascado de los restos de pasta o adhesivo, el resane puntual de los desconchados provocados, el retiro del material hasta el punto de acopio y la limpieza. No incluye el bote del escombro, que se valora en el capítulo de gestión de residuos. Medido en longitud realmente desmontada. | m | 1 | 0.97 | 02 Demoliciones y desmontajes | 02.10 Revestimientos, pisos y cielos rasos | 02.10.05 Revestimientos decorativos | incluida
02.10.05.030 | CT-02-05-030 | Demoliciones y desmontajes | Retiro de láminas decorativas, vinilos o espejos adheridos. | Retiro de revestimiento decorativo adherido al paramento, ya sea lámina vinílica, calcomanía mural o espejo pegado, junto con los restos de adhesivo. Incluye la protección del piso y del mobiliario, el calentamiento o humectación previa para reblandecer el adhesivo, el desprendimiento controlado del material con espátula, y en el caso de espejos el encintado previo de la superficie para evitar la proyección de fragmentos al fracturarse. Incluye el rascado de los restos de adhesivo, el retiro del material en sacos y la limpieza del paramento. No incluye el bote del escombro, que se valora en el capítulo de gestión de residuos. Medido en superficie realmente tratada. | m2 | 1 | 1.66 | 02 Demoliciones y desmontajes | 02.10 Revestimientos, pisos y cielos rasos | 02.10.05 Revestimientos decorativos | incluida
02.10.06.010 | CT-02-06-010 | Demoliciones y desmontajes | Demolición de revestimiento cerámico de escalera. | Demolición del revestimiento cerámico de escalera, comprendiendo huellas, contrahuellas y su capa de pega, ejecutada con martillo eléctrico manual sin comprometer la losa de la escalera. El rendimiento es sensiblemente menor que en un piso corrido por la posición forzada de trabajo, la superficie fragmentada en peldaños y la dificultad de evacuar el escombro por la propia escalera. Incluye la protección del hueco y del pasamanos, el control de polvo, el retiro manual del escombro en sacos y la limpieza, dejando los peldaños listos para el nuevo revestimiento. No incluye el bote del escombro, que se valora en el capítulo de gestión de residuos. Medido en superficie realmente demolida, desarrollando huella y contrahuella. | m2 | 1 | 7.55 | 02 Demoliciones y desmontajes | 02.10 Revestimientos, pisos y cielos rasos | 02.10.06 Escaleras y sus revestimientos | incluida
02.10.06.020 | CT-02-06-020 | Demoliciones y desmontajes | Demolición de revestimiento de granito o piedra natural en escalera. | Demolición del revestimiento de granito, terrazo o piedra natural de escalera, comprendiendo huellas, contrahuellas y su capa de asiento, ejecutada con martillo eléctrico manual. Al mayor espesor y peso de las piezas se suma la dificultad propia del trabajo en escalera, por lo que el rendimiento es el más bajo de los grupos de demolición de revestimientos. Incluye la protección del hueco y del pasamanos, el control de polvo, el retiro manual del escombro en sacos y el repicado de los restos de mortero adheridos a los peldaños. No incluye el bote del escombro, que se valora en el capítulo de gestión de residuos. Medido en superficie realmente demolida, desarrollando huella y contrahuella. | m2 | 1 | 8.91 | 02 Demoliciones y desmontajes | 02.10 Revestimientos, pisos y cielos rasos | 02.10.06 Escaleras y sus revestimientos | incluida
02.10.06.030 | CT-02-06-030 | Demoliciones y desmontajes | Demolición de zócalo escalonado de escalera. | Demolición del zócalo o rodapié escalonado que acompaña a la escalera en su encuentro con el paramento, incluida su capa de pega, ejecutada con medios manuales y martillo eléctrico, cuidando de no dañar el friso por encima de la línea del zócalo. Incluye el repicado de los restos de mortero adheridos, el retiro del escombro en sacos hasta el punto de acopio y la limpieza de la zona. No incluye el bote del escombro, que se valora en el capítulo de gestión de residuos. Medido en longitud real de la línea inclinada del zócalo. | m | 1 | 1.85 | 02 Demoliciones y desmontajes | 02.10 Revestimientos, pisos y cielos rasos | 02.10.06 Escaleras y sus revestimientos | incluida
02.10.06.040 | CT-02-06-040 | Demoliciones y desmontajes | Demolición de escalera de concreto armado. | Demolición de escalera de concreto armado, comprendiendo losa inclinada, peldaños y descansos, ejecutada con martillo neumático y corte de armaduras, previa validación estructural y apeo. Es de las demoliciones más complejas por la posición de trabajo, por la dificultad de evacuar el escombro y porque suele ser la única vía de comunicación entre niveles, lo que obliga a prever un acceso alternativo antes de empezar. Incluye la validación estructural, el apeo, el acordonamiento de ambos niveles, la demolición descendente desde el descanso superior, el corte del acero, el descenso del escombro y la limpieza. No incluye el bote del escombro. Medido en superficie realmente ejecutada. | m2 | 1 | 35.76 | 02 Demoliciones y desmontajes | 02.10 Revestimientos, pisos y cielos rasos | 02.10.06 Escaleras y sus revestimientos | incluida
02.11.01.010 | CT-02-14-010 | Demoliciones y desmontajes | Desmontaje de mueble de baño y sus accesorios. | Desmontaje de mueble de baño con su lavamanos integrado, espejo y accesorios como toalleros, jaboneras y portarrollos. Ejecutado con medios manuales y atornillador. Incluye el cierre previo de las llaves de paso, la desconexión de las tomas de agua y del desagüe con recogida del agua retenida en el sifón, el corte del sellado perimetral, el desmontaje del mueble y del espejo con sostenimiento previo, la extracción de los anclajes, el resane de los huecos y el retiro del material. Si el cliente desea conservar el elemento, se desmonta con cuidado y se acopia protegido. No incluye el bote del escombro, que se valora en el capítulo de gestión de residuos. Medido por conjunto realmente desmontado. | ud | 1 | 7.28 | 02 Demoliciones y desmontajes | 02.11 Equipamiento y mobiliario fijo | 02.11.01 Equipamiento y mobiliario fijo | incluida
02.11.01.020 | CT-02-14-020 | Demoliciones y desmontajes | Desmontaje de mueble de cocina alto o bajo. | Desmontaje de mueble de cocina alto o bajo, incluidas las puertas, los entrepaños, los cajones y los herrajes de fijación al paramento. Ejecutado con medios manuales y atornillador. Incluye el vaciado previo del contenido si el cliente no lo hubiera retirado, la desconexión de las instalaciones que atraviesen el mueble, el desmontaje ordenado desde las puertas hacia el cuerpo, la extracción de tacos y tornillos del muro, el resane de los huecos de anclaje y la clasificación de las piezas aprovechables. Si el cliente desea conservar el elemento, se desmonta con cuidado y se acopia protegido. No incluye el bote del escombro, que se valora en el capítulo de gestión de residuos. Medido en longitud de frente de mueble realmente desmontada. | m | 1 | 5.43 | 02 Demoliciones y desmontajes | 02.11 Equipamiento y mobiliario fijo | 02.11.01 Equipamiento y mobiliario fijo | incluida
02.11.01.030 | CT-02-14-030 | Demoliciones y desmontajes | Desmontaje de mesón de cocina y su salpicadero. | Desmontaje de mesón o tope de cocina, sea de granito, cuarzo, concreto o laminado, junto con su salpicadero y la estructura de apoyo. Ejecutado con medios manuales, amoladora y martillo eléctrico según el material. Incluye el desmontaje previo del fregadero y de la placa de cocción si permanecieran, el corte del sellado perimetral, el sostenimiento del tablero por dos operarios dado su peso, el corte en tramos manejables cuando no pueda extraerse entero, el picado de los apoyos de obra, el resane del paramento y el retiro del material. Si el cliente desea conservar el elemento, se desmonta con cuidado y se acopia protegido. No incluye el bote del escombro, que se valora en el capítulo de gestión de residuos. Medido en longitud de mesón realmente desmontada. | m | 1 | 9.26 | 02 Demoliciones y desmontajes | 02.11 Equipamiento y mobiliario fijo | 02.11.01 Equipamiento y mobiliario fijo | incluida
02.11.01.040 | CT-02-14-040 | Demoliciones y desmontajes | Desmontaje de mobiliario fijo diverso. | Desmontaje de mobiliario fijo no clasificado en las partidas anteriores, tal como repisas de obra, bancos, barras, mostradores o estanterías ancladas al paramento. Ejecutado con medios manuales, atornillador, amoladora y martillo eléctrico según el material y el tipo de anclaje. Incluye el vaciado previo, el sostenimiento del elemento antes de liberar el último anclaje, la extracción de las fijaciones, el picado de los apoyos de obra si los tuviera, el resane de los huecos y el retiro del material clasificado. Si el cliente desea conservar el elemento, se desmonta con cuidado y se acopia protegido. No incluye el bote del escombro, que se valora en el capítulo de gestión de residuos. Medido en superficie de frente realmente desmontada. | m2 | 1 | 6.79 | 02 Demoliciones y desmontajes | 02.11 Equipamiento y mobiliario fijo | 02.11.01 Equipamiento y mobiliario fijo | incluida
02.11.01.050 |  | Demoliciones y desmontajes | Desmontaje de closet empotrado. | Desmontaje de closet empotrado, con desmontaje de paneles y puertas. Incluye la retirada del closet. Medido por unidad desmontada. | ud | 1 | 7.41 | 02 Demoliciones y desmontajes | 02.11 Equipamiento y mobiliario fijo | 02.11.01 Equipamiento y mobiliario fijo | incluida
02.11.01.060 |  | Demoliciones y desmontajes | Desmontaje de estante o repisa fija. | Desmontaje de estante o repisa fija. Incluye la retirada del estante y sus soportes. Medido por unidad desmontada. | ud | 1 | 4.86 | 02 Demoliciones y desmontajes | 02.11 Equipamiento y mobiliario fijo | 02.11.01 Equipamiento y mobiliario fijo | incluida
02.11.01.070 |  | Demoliciones y desmontajes | Desmontaje de mueble de cocina con piedra. | Desmontaje de mueble de cocina con su mesón y salpicadero. Incluye la retirada del mueble y el mesón. Medido por unidad desmontada. | ud | 1 | 8.76 | 02 Demoliciones y desmontajes | 02.11 Equipamiento y mobiliario fijo | 02.11.01 Equipamiento y mobiliario fijo | incluida
02.11.01.080 |  | Demoliciones y desmontajes | Desmontaje de campana de cocina. | Desmontaje de campana de cocina empotrada, con desconexión. Incluye la desconexión y la retirada. Medido por unidad desmontada. | ud | 1 | 4.9 | 02 Demoliciones y desmontajes | 02.11 Equipamiento y mobiliario fijo | 02.11.01 Equipamiento y mobiliario fijo | incluida
02.11.01.090 |  | Demoliciones y desmontajes | Desmontaje de mueble de baño empotrado. | Desmontaje de mueble de baño empotrado, con retirada de accesorios. Incluye la retirada del mueble. Medido por unidad desmontada. | ud | 1 | 6.12 | 02 Demoliciones y desmontajes | 02.11 Equipamiento y mobiliario fijo | 02.11.01 Equipamiento y mobiliario fijo | incluida
02.11.01.100 |  | Demoliciones y desmontajes | Desmontaje de espejo empotrado. | Desmontaje de espejo empotrado o fijado al muro. Incluye la retirada del espejo. Medido por unidad desmontada. | ud | 1 | 3.59 | 02 Demoliciones y desmontajes | 02.11 Equipamiento y mobiliario fijo | 02.11.01 Equipamiento y mobiliario fijo | incluida
02.11.01.110 |  | Demoliciones y desmontajes | Desmontaje de barra de cocina. | Desmontaje de barra de cocina o mostrador. Incluye la retirada de la barra y sus soportes. Medido por unidad desmontada. | ud | 1 | 8.29 | 02 Demoliciones y desmontajes | 02.11 Equipamiento y mobiliario fijo | 02.11.01 Equipamiento y mobiliario fijo | incluida
02.11.01.120 |  | Demoliciones y desmontajes | Desmontaje de mueble de lavadero. | Desmontaje de mueble de lavadero, con desconexión. Incluye la desconexión y la retirada. Medido por unidad desmontada. | ud | 1 | 6.12 | 02 Demoliciones y desmontajes | 02.11 Equipamiento y mobiliario fijo | 02.11.01 Equipamiento y mobiliario fijo | incluida
02.11.01.130 |  | Demoliciones y desmontajes | Desmontaje de tablero o mesón de oficina. | Desmontaje de tablero o mesón de oficina. Incluye la retirada del tablero y sus soportes. Medido por unidad desmontada. | ud | 1 | 6.12 | 02 Demoliciones y desmontajes | 02.11 Equipamiento y mobiliario fijo | 02.11.01 Equipamiento y mobiliario fijo | incluida
02.11.01.140 |  | Demoliciones y desmontajes | Desmontaje de perchero o gancho fijo. | Desmontaje de perchero o gancho fijo. Incluye la retirada del accesorio. Medido por unidad desmontada. | ud | 1 | 2.54 | 02 Demoliciones y desmontajes | 02.11 Equipamiento y mobiliario fijo | 02.11.01 Equipamiento y mobiliario fijo | incluida
02.11.01.150 |  | Demoliciones y desmontajes | Desmontaje de cortinero. | Desmontaje de cortinero o riel de cortinas. Incluye la retirada del riel y sus soportes. Medido por unidad desmontada. | ud | 1 | 2.54 | 02 Demoliciones y desmontajes | 02.11 Equipamiento y mobiliario fijo | 02.11.01 Equipamiento y mobiliario fijo | incluida
02.11.01.160 |  | Demoliciones y desmontajes | Desmontaje de zapatero empotrado. | Desmontaje de zapatero o mueble bajo empotrado. Incluye la retirada del mueble. Medido por unidad desmontada. | ud | 1 | 6.12 | 02 Demoliciones y desmontajes | 02.11 Equipamiento y mobiliario fijo | 02.11.01 Equipamiento y mobiliario fijo | incluida
02.11.01.170 |  | Demoliciones y desmontajes | Desmontaje de mueble de cocina alto. | Desmontaje de mueble de cocina alto, con retirada de fijaciones. Incluye la retirada del mueble. Medido por unidad desmontada. | ud | 1 | 6.12 | 02 Demoliciones y desmontajes | 02.11 Equipamiento y mobiliario fijo | 02.11.01 Equipamiento y mobiliario fijo | incluida
02.11.01.180 |  | Demoliciones y desmontajes | Desmontaje de mobiliario de baño. | Desmontaje de mobiliario de baño fijo, con retirada de accesorios. Incluye la retirada del mobiliario. Medido por unidad desmontada. | ud | 1 | 6.12 | 02 Demoliciones y desmontajes | 02.11 Equipamiento y mobiliario fijo | 02.11.01 Equipamiento y mobiliario fijo | incluida
02.11.01.190 |  | Demoliciones y desmontajes | Desmontaje de repisa de cocina. | Desmontaje de repisa o estante de cocina. Incluye la retirada de la repisa. Medido por unidad desmontada. | ud | 1 | 4.82 | 02 Demoliciones y desmontajes | 02.11 Equipamiento y mobiliario fijo | 02.11.01 Equipamiento y mobiliario fijo | incluida
02.12.01.010 | CT-02-17-010 | Demoliciones y desmontajes | Demolición de brocal o cordón de acera. | Demolición de brocal, cordón o bordillo de acera, sea prefabricado o vaciado en sitio, junto con su dado de concreto de apoyo, ejecutada con martillo eléctrico manual. Incluye el acordonamiento y señalización del área de trabajo por su situación en zona de tránsito, el corte de las juntas entre piezas, la demolición del dado de apoyo, la extracción del escombro, el acopio de las piezas prefabricadas aprovechables si el cliente desea reutilizarlas y la limpieza de la zona. No incluye el bote del escombro, que se valora en el capítulo de gestión de residuos. Medido en longitud realmente demolida. | m | 1 | 7.37 | 02 Demoliciones y desmontajes | 02.12 Obras exteriores, firmes y pavimentos | 02.12.01 Obras exteriores y urbanismo | incluida
02.12.01.020 | CT-02-17-020 | Demoliciones y desmontajes | Demolición de pavimento exterior de concreto. | Demolición de pavimento exterior de concreto, en acera, patio o vía de acceso, de hasta 15 cm de espesor, ejecutada con martillo hidráulico montado sobre retroexcavadora. Incluye la comprobación previa de que no discurren instalaciones enterradas bajo el pavimento, el corte perimetral con disco de diamante para delimitar la zona de intervención, el acordonamiento del área de trabajo, la fragmentación del concreto en piezas cargables, el corte y separación de la malla de refuerzo si la tuviera, el acopio del escombro y la limpieza. No incluye el bote del escombro, que se valora en el capítulo de gestión de residuos. Medido en superficie realmente demolida. | m2 | 1 | 13.15 | 02 Demoliciones y desmontajes | 02.12 Obras exteriores, firmes y pavimentos | 02.12.01 Obras exteriores y urbanismo | incluida
02.12.01.030 | CT-02-17-030 | Demoliciones y desmontajes | Demolición de pavimento asfáltico. | Demolición de pavimento asfáltico de hasta 10 cm de espesor, ejecutada con martillo hidráulico montado sobre retroexcavadora, con corte perimetral previo para obtener un borde recto que facilite la reposición. Incluye la comprobación de instalaciones enterradas, el acordonamiento y señalización del área, el corte perimetral con disco, el arranque y fragmentación del asfalto, el acopio diferenciado del material fresado por admitir reciclaje específico, y la limpieza y barrido de la base resultante. No incluye el bote del escombro, que se valora en el capítulo de gestión de residuos. Medido en superficie realmente demolida. | m2 | 1 | 9.14 | 02 Demoliciones y desmontajes | 02.12 Obras exteriores, firmes y pavimentos | 02.12.01 Obras exteriores y urbanismo | incluida
02.12.01.040 | CT-02-17-040 | Demoliciones y desmontajes | Levantado de pavimento de adoquín. | Levantado de pavimento exterior de adoquín de concreto o piedra, junto con su cama de arena, ejecutado con medios manuales mediante palanca y pico. Por tratarse de piezas independientes el levantado permite recuperar un porcentaje elevado del material para su reutilización. Incluye el levantado ordenado desde un borde libre, la limpieza de las piezas retirando la arena y el mortero adherido, su clasificación en aprovechables y desechables, el paletizado o acopio de las recuperables, el retiro de la cama de arena y el barrido de la base. No incluye el bote del escombro, que se valora en el capítulo de gestión de residuos. Medido en superficie realmente levantada. | m2 | 1 | 3.48 | 02 Demoliciones y desmontajes | 02.12 Obras exteriores, firmes y pavimentos | 02.12.01 Obras exteriores y urbanismo | incluida
02.12.01.050 | CT-02-17-050 | Demoliciones y desmontajes | Demolición de muro de cerca perimetral. | Demolición de muro de cerca perimetral de bloque, ladrillo o concreto, incluidos sus revestimientos y las columnas de arriostramiento, ejecutada con martillo eléctrico o neumático según el espesor. Incluye el acordonamiento y señalización de la zona a ambos lados del muro, la comprobación de que no existen instalaciones adosadas ni servidumbres del vecino, la demolición descendente por hiladas para evitar vuelcos incontrolados, el corte de las armaduras de las columnas, el acopio del escombro y la limpieza del terreno. No incluye el bote del escombro, que se valora en el capítulo de gestión de residuos. Medido en superficie realmente demolida. | m2 | 1 | 11.7 | 02 Demoliciones y desmontajes | 02.12 Obras exteriores, firmes y pavimentos | 02.12.01 Obras exteriores y urbanismo | incluida
02.12.01.060 | CT-02-17-060 | Demoliciones y desmontajes | Desmontaje de cerca de malla ciclónica. | Desmontaje de cerca de malla ciclónica o alfajol, incluidos los tubos o postes de soporte, los tensores, el alambre de púas de coronación y las bases de concreto de los postes. Ejecutado con medios manuales, amoladora y martillo eléctrico. Incluye el destensado previo de la malla, el corte y enrollado en tramos manejables, la extracción de los postes con demolición de sus dados de concreto, el relleno de los huecos resultantes, la clasificación del material recuperable y el retiro. No incluye el bote del escombro, que se valora en el capítulo de gestión de residuos. Medido en longitud realmente desmontada. | m | 1 | 4.27 | 02 Demoliciones y desmontajes | 02.12 Obras exteriores, firmes y pavimentos | 02.12.01 Obras exteriores y urbanismo | incluida
02.12.01.070 | CT-02-17-070 | Demoliciones y desmontajes | Demolición de tanquilla o registro enterrado. | Demolición de tanquilla, registro o caja de paso enterrada de concreto o mampostería, incluidas su tapa, sus paredes y su solera, ejecutada con martillo eléctrico previa excavación de descubrimiento. Incluye la comprobación previa de que la tanquilla está fuera de servicio, el vaciado y limpieza de su interior, el taponado de las tuberías que acometen y permanecen activas, la demolición de las paredes y la solera, la extracción del escombro y el relleno y compactación del hueco resultante. No incluye el bote del escombro, que se valora en el capítulo de gestión de residuos. Medido por unidad demolida. | ud | 1 | 35.01 | 02 Demoliciones y desmontajes | 02.12 Obras exteriores, firmes y pavimentos | 02.12.01 Obras exteriores y urbanismo | incluida
02.12.01.080 | CT-02-17-080 | Demoliciones y desmontajes | Tala y destronque de árbol. | Tala y destronque de árbol de porte medio situado en el interior de la parcela, incluidos el desrame previo, el troceado del fuste, la extracción del tocón y del sistema radicular superficial y el relleno del hueco resultante. Ejecutado con motosierra y retroexcavadora. Incluye la comprobación previa de que la especie no está protegida y de que se cuenta con la autorización municipal cuando sea exigible, el acordonamiento de la zona de caída, el desrame descendente, el troceado en piezas transportables, la extracción del tocón y el relleno y compactación del hueco. No incluye el bote del escombro, que se valora en el capítulo de gestión de residuos. Medido por unidad talada. | ud | 1 | 92.53 | 02 Demoliciones y desmontajes | 02.12 Obras exteriores, firmes y pavimentos | 02.12.01 Obras exteriores y urbanismo | incluida
02.12.01.090 | CT-02-17-090 | Demoliciones y desmontajes | Demolición de jardinera o elemento de obra en exterior. | Demolición de jardinera, banco, murete decorativo o elemento menor de obra en exterior, incluidos su relleno, revestimiento y fundación. Incluye el vaciado previo de la tierra y de la vegetación en el caso de jardineras, con reserva de las plantas que el cliente desee conservar, el picado de revestimientos, la demolición de la fábrica y de la fundación, el retiro del escombro clasificado separando tierra y material vegetal del escombro inerte, y el relleno y compactación del hueco. No incluye el bote. Medido en superficie realmente ejecutada. | m2 | 1 | 8.8 | 02 Demoliciones y desmontajes | 02.12 Obras exteriores, firmes y pavimentos | 02.12.01 Obras exteriores y urbanismo | incluida
02.12.01.100 |  | Demoliciones y desmontajes | Demolición de acera de concreto. | Demolición de acera de concreto. Incluye la demolición y la retirada del escombro. Medido por metro cuadrado demolido. | m2 | 1 | 39.33 | 02 Demoliciones y desmontajes | 02.12 Obras exteriores, firmes y pavimentos | 02.12.01 Obras exteriores y urbanismo | incluida
02.12.01.110 |  | Demoliciones y desmontajes | Demolición de bordillo de acera. | Demolición de bordillo o brocal de acera. Incluye la demolición y la retirada. Medido por metro lineal demolido. | m | 1 | 10.29 | 02 Demoliciones y desmontajes | 02.12 Obras exteriores, firmes y pavimentos | 02.12.01 Obras exteriores y urbanismo | incluida
02.12.01.120 |  | Demoliciones y desmontajes | Demolición de rampa de concreto. | Demolición de rampa de concreto exterior. Incluye la demolición y la retirada. Medido por metro cuadrado demolido. | m2 | 1 | 25 | 02 Demoliciones y desmontajes | 02.12 Obras exteriores, firmes y pavimentos | 02.12.01 Obras exteriores y urbanismo | incluida
02.12.01.130 |  | Demoliciones y desmontajes | Levantado de adoquín con recuperación. | Levantado de pavimento de adoquín con recuperación de piezas. Incluye el levantado, la limpieza y el acopio de las piezas. Medido por metro cuadrado levantado. | m2 | 1 | 13.42 | 02 Demoliciones y desmontajes | 02.12 Obras exteriores, firmes y pavimentos | 02.12.01 Obras exteriores y urbanismo | incluida
02.12.01.140 |  | Demoliciones y desmontajes | Demolición de muro de cerca. | Demolición de muro de cerca perimetral. Incluye la demolición y la retirada. Medido por metro lineal demolido. | m | 1 | 21.74 | 02 Demoliciones y desmontajes | 02.12 Obras exteriores, firmes y pavimentos | 02.12.01 Obras exteriores y urbanismo | incluida
02.12.01.150 |  | Demoliciones y desmontajes | Desmontaje de cerca de malla. | Desmontaje de cerca de malla ciclónica o metálica. Incluye la retirada de la malla y los postes. Medido por metro lineal desmontado. | m | 1 | 5.08 | 02 Demoliciones y desmontajes | 02.12 Obras exteriores, firmes y pavimentos | 02.12.01 Obras exteriores y urbanismo | incluida
02.12.01.160 |  | Demoliciones y desmontajes | Demolición de pavimento de concreto exterior. | Demolición de pavimento de concreto exterior. Incluye la demolición y la retirada. Medido por metro cuadrado demolido. | m2 | 1 | 46.98 | 02 Demoliciones y desmontajes | 02.12 Obras exteriores, firmes y pavimentos | 02.12.01 Obras exteriores y urbanismo | incluida
02.12.01.170 |  | Demoliciones y desmontajes | Demolición de pavimento asfáltico de estacionamiento. | Demolición de pavimento asfáltico. Incluye la demolición y la retirada. Medido por metro cuadrado demolido. | m2 | 1 | 36.05 | 02 Demoliciones y desmontajes | 02.12 Obras exteriores, firmes y pavimentos | 02.12.01 Obras exteriores y urbanismo | incluida
02.12.01.180 |  | Demoliciones y desmontajes | Demolición de tanquilla o registro. | Demolición de tanquilla o registro enterrado. Incluye la demolición y la retirada. Medido por unidad demolida. | m2 | 1 | 12.83 | 02 Demoliciones y desmontajes | 02.12 Obras exteriores, firmes y pavimentos | 02.12.01 Obras exteriores y urbanismo | incluida
02.12.01.190 |  | Demoliciones y desmontajes | Demolición de jardinera exterior. | Demolición de jardinera o elemento de obra exterior. Incluye la demolición y la retirada. Medido por metro cuadrado demolido. | m2 | 1 | 12.45 | 02 Demoliciones y desmontajes | 02.12 Obras exteriores, firmes y pavimentos | 02.12.01 Obras exteriores y urbanismo | incluida
02.12.01.200 |  | Demoliciones y desmontajes | Demolición de base de concreto exterior. | Demolición de base o losa de concreto exterior. Incluye la demolición y la retirada. Medido por metro cuadrado demolido. | m2 | 1 | 25 | 02 Demoliciones y desmontajes | 02.12 Obras exteriores, firmes y pavimentos | 02.12.01 Obras exteriores y urbanismo | incluida
02.12.01.210 |  | Demoliciones y desmontajes | Desmontaje de portón exterior. | Desmontaje de portón exterior de acceso. Incluye la retirada del portón y sus herrajes. Medido por unidad desmontada. | m | 1 | 27.12 | 02 Demoliciones y desmontajes | 02.12 Obras exteriores, firmes y pavimentos | 02.12.01 Obras exteriores y urbanismo | incluida
02.12.01.220 |  | Demoliciones y desmontajes | Demolición de escalera exterior. | Demolición de escalera exterior de concreto. Incluye la demolición y la retirada. Medido por metro cuadrado demolido. | m2 | 1 | 27.89 | 02 Demoliciones y desmontajes | 02.12 Obras exteriores, firmes y pavimentos | 02.12.01 Obras exteriores y urbanismo | incluida
02.12.01.230 |  | Demoliciones y desmontajes | Desmontaje de canal de drenaje exterior. | Desmontaje de canal de drenaje exterior. Incluye la retirada del canal y su rejilla. Medido por metro lineal desmontado. | m | 1 | 3.51 | 02 Demoliciones y desmontajes | 02.12 Obras exteriores, firmes y pavimentos | 02.12.01 Obras exteriores y urbanismo | incluida
03.01.01.010 | CT-03-01-010 | Acondicionamiento del terreno | Limpieza y desbroce manual del terreno. | Limpieza y desbroce manual del terreno, con retiro de maleza, hierba, arbustos y basura acumulada, hasta dejar la superficie despejada para el replanteo. Se emplea en parcelas pequeñas o de acceso restringido donde no entra maquinaria. Incluye el corte de la vegetación con desbrozadora, el arranque manual de raíces superficiales, el recogido y ensacado de los residuos, su traslado al punto de acopio y el barrido final de la superficie. No incluye el transporte del material sobrante a botadero, que se valora en el subcapítulo de transporte de tierras. Medido en superficie realmente desbrozada. | m2 | 1 | 1.12 | 03 Acondicionamiento del terreno | 03.01 Limpieza, desbroce y retiro de capa vegetal | 03.01.01 Limpieza y desbroce | incluida
03.01.01.020 | CT-03-01-020 | Acondicionamiento del terreno | Limpieza y desbroce mecanizado del terreno. | Limpieza y desbroce mecanizado del terreno mediante retroexcavadora o minicargadora, con retiro de maleza, arbustos, raíces y escombro superficial, hasta dejar la superficie despejada y groseramente nivelada. Rinde frente al desbroce manual a partir de superficies medianas y con acceso para maquinaria. Incluye el acordonamiento de la zona de trabajo, el barrido mecánico de la superficie, el amontonamiento del material retirado en el punto de acopio y el repaso manual de los bordes y esquinas donde no alcanza la máquina. No incluye el transporte del material sobrante a botadero, que se valora en el subcapítulo de transporte de tierras. Medido en superficie realmente desbrozada. | m2 | 1 | 0.94 | 03 Acondicionamiento del terreno | 03.01 Limpieza, desbroce y retiro de capa vegetal | 03.01.01 Limpieza y desbroce | incluida
03.01.01.030 | CT-03-01-030 | Acondicionamiento del terreno | Descapote y retiro de capa vegetal. | Descapote del terreno mediante retiro de la capa vegetal superficial, de unos 20 cm de espesor medio, hasta alcanzar el terreno firme apto para recibir fundaciones o rellenos. La capa vegetal es compresible y no admite carga, de modo que su retiro es condición previa a cualquier cimentación. Incluye el replanteo del área, la excavación de la capa con medios mecánicos o manuales según el acceso, su amontonamiento separado del resto del material por si el cliente desea reutilizarla en jardinería, y el perfilado de la superficie resultante. No incluye el transporte del material sobrante a botadero, que se valora en el subcapítulo de transporte de tierras. Medido en superficie realmente descapotada. | m2 | 1 | 1.71 | 03 Acondicionamiento del terreno | 03.01 Limpieza, desbroce y retiro de capa vegetal | 03.01.01 Limpieza y desbroce | incluida
03.01.01.040 | CT-03-01-040 | Acondicionamiento del terreno | Retiro de raíces y obstáculos menores enterrados. | Retiro de raíces, restos de fundaciones antiguas, tuberías fuera de servicio y demás obstáculos menores que aparecen enterrados al despejar el terreno. Incluye la localización y descubrimiento del obstáculo, su extracción con medios manuales o con retroexcavadora según el tamaño, el corte con motosierra o amoladora cuando sea necesario fragmentarlo, el relleno y compactación del hueco resultante con material del sitio y la separación del material extraído según sea escombro, chatarra o vegetal. No incluye el transporte del material sobrante a botadero, que se valora en el subcapítulo de transporte de tierras. Medido en superficie de terreno realmente sondeada y liberada de obstáculos. | m2 | 1 | 2.98 | 03 Acondicionamiento del terreno | 03.01 Limpieza, desbroce y retiro de capa vegetal | 03.01.01 Limpieza y desbroce | incluida
03.01.01.050 |  | Acondicionamiento del terreno | Desbroce de vegetación arbustiva. | Desbroce de vegetación arbustiva y maleza del terreno. Incluye la tala de arbustos y la limpieza. Medido por metro cuadrado desbrozado. | m2 | 1 | 0.74 | 03 Acondicionamiento del terreno | 03.01 Limpieza, desbroce y retiro de capa vegetal | 03.01.01 Limpieza y desbroce | incluida
03.01.01.060 |  | Acondicionamiento del terreno | Desbroce con retiro de capa vegetal. | Desbroce con retiro de capa vegetal y raíces superficiales. Incluye la limpieza y el acopio. Medido por metro cuadrado desbrozado. | m2 | 1 | 2.59 | 03 Acondicionamiento del terreno | 03.01 Limpieza, desbroce y retiro de capa vegetal | 03.01.01 Limpieza y desbroce | incluida
03.01.01.070 |  | Acondicionamiento del terreno | Retiro de obstáculos y escombros superficiales. | Retiro de obstáculos, escombros y basura superficial del terreno. Incluye la limpieza y el acopio. Medido por metro cuadrado limpiado. | m2 | 1 | 3.24 | 03 Acondicionamiento del terreno | 03.01 Limpieza, desbroce y retiro de capa vegetal | 03.01.01 Limpieza y desbroce | incluida
03.01.01.080 |  | Acondicionamiento del terreno | Limpieza de terreno en pendiente. | Limpieza y desbroce de terreno en pendiente. Incluye la limpieza manual y mecanizada. Medido por metro cuadrado limpiado. | m2 | 1 | 1.36 | 03 Acondicionamiento del terreno | 03.01 Limpieza, desbroce y retiro de capa vegetal | 03.01.01 Limpieza y desbroce | incluida
03.01.01.090 |  | Acondicionamiento del terreno | Retiro de tocones de árboles. | Retiro de tocones y raíces de árboles talados. Incluye la extracción y la limpieza. Medido por unidad retirada. | m2 | 1 | 14.15 | 03 Acondicionamiento del terreno | 03.01 Limpieza, desbroce y retiro de capa vegetal | 03.01.01 Limpieza y desbroce | incluida
03.01.01.100 |  | Acondicionamiento del terreno | Descapote de terreno con topografía. | Descapote y retiro de capa vegetal con control topográfico. Incluye el descapote y el nivelado. Medido por metro cuadrado descapotado. | m2 | 1 | 2.96 | 03 Acondicionamiento del terreno | 03.01 Limpieza, desbroce y retiro de capa vegetal | 03.01.01 Limpieza y desbroce | incluida
03.01.01.110 |  | Acondicionamiento del terreno | Limpieza de terreno con escombros de demolición. | Limpieza de terreno con restos de demolición. Incluye la retirada y el acopio. Medido por metro cuadrado limpiado. | m2 | 1 | 5.05 | 03 Acondicionamiento del terreno | 03.01 Limpieza, desbroce y retiro de capa vegetal | 03.01.01 Limpieza y desbroce | incluida
03.01.01.120 |  | Acondicionamiento del terreno | Retiro de pavimento vegetal o grama. | Retiro de grama o pavimento vegetal superficial. Incluye el corte y la retirada. Medido por metro cuadrado retirado. | m2 | 1 | 0.84 | 03 Acondicionamiento del terreno | 03.01 Limpieza, desbroce y retiro de capa vegetal | 03.01.01 Limpieza y desbroce | incluida
03.01.01.130 |  | Acondicionamiento del terreno | Limpieza de terreno con maleza alta. | Limpieza de terreno con maleza alta y vegetación densa. Incluye la limpieza mecanizada. Medido por metro cuadrado limpiado. | m2 | 1 | 1.2 | 03 Acondicionamiento del terreno | 03.01 Limpieza, desbroce y retiro de capa vegetal | 03.01.01 Limpieza y desbroce | incluida
03.01.01.140 |  | Acondicionamiento del terreno | Retiro de capa de asfalto superficial. | Retiro de capa de asfalto superficial del terreno. Incluye el levantado y la retirada. Medido por metro cuadrado retirado. | m2 | 1 | 6.35 | 03 Acondicionamiento del terreno | 03.01 Limpieza, desbroce y retiro de capa vegetal | 03.01.01 Limpieza y desbroce | incluida
03.02.01.010 | CT-03-02-040 | Acondicionamiento del terreno | Excavación mecanizada a cielo abierto. | Excavación mecanizada a cielo abierto para vaciado general, rebaje de cota o formación de plataforma, mediante retroexcavadora o minicargadora, en terreno de consistencia media. Incluye el replanteo y marcado de la cota final, la excavación por tongadas, el acopio del material en obra o su carga directa sobre camión, el refine manual de los bordes y taludes, y el control topográfico de la cota alcanzada. No incluye el transporte del material sobrante a botadero, que se valora en el subcapítulo de transporte de tierras. Medido en volumen teórico de excavación según las cotas de proyecto. | m3 | 1 | 5.39 | 03 Acondicionamiento del terreno | 03.02 Excavaciones a cielo abierto | 03.02.01 Excavaciones generales | incluida
03.02.01.020 | CT-03-02-050 | Acondicionamiento del terreno | Excavación en material duro o roca. | Excavación en terreno de alta compacidad, material cementado o roca, mediante martillo hidráulico montado sobre retroexcavadora, con apoyo de martillo neumático manual en los rincones. Se aplica cuando el rendimiento de la excavación convencional cae por debajo de lo aceptable, circunstancia que debe dejarse acreditada en obra para justificar el cambio de partida. Incluye el fracturado del material, su extracción y acopio, el refine de paredes y fondo, y el control de las vibraciones cuando existan edificaciones colindantes. No incluye el transporte del material sobrante a botadero, que se valora en el subcapítulo de transporte de tierras. Medido en volumen teórico de excavación según las dimensiones de proyecto. | m3 | 1 | 31.37 | 03 Acondicionamiento del terreno | 03.02 Excavaciones a cielo abierto | 03.02.01 Excavaciones generales | incluida
03.02.01.030 | CT-03-02-060 | Acondicionamiento del terreno | Excavación para tanque séptico, sumidero o tanque enterrado. | Excavación para el alojamiento de tanque séptico, sumidero, tanque de agua enterrado o similar, con las dimensiones de proyecto más el sobreancho de trabajo necesario para el montaje y el posterior relleno perimetral. Incluye el replanteo, la excavación con medios mecánicos y refine manual, el perfilado del fondo a la cota exacta de apoyo, la comprobación de la estabilidad de las paredes y su entibado si la profundidad lo exige, y la señalización y cubrición del hueco mientras permanezca abierto. No incluye el transporte del material sobrante a botadero, que se valora en el subcapítulo de transporte de tierras. Medido en volumen teórico de excavación según las dimensiones de proyecto. | m3 | 1 | 12.72 | 03 Acondicionamiento del terreno | 03.02 Excavaciones a cielo abierto | 03.02.01 Excavaciones generales | incluida
03.02.01.040 | CT-03-02-080 | Acondicionamiento del terreno | Perfilado y compactación del fondo de excavación. | Perfilado, refine y compactación del fondo de la excavación hasta dejarlo a la cota exacta, plano y con la densidad requerida para recibir la fundación o la base del pavimento. Incluye la retirada del material suelto y descomprimido del fondo, el refine manual hasta la cota de proyecto, la humectación del terreno hasta la humedad óptima y la compactación con plancha vibratoria o compactador de impacto según el ancho disponible. Medido en superficie de fondo realmente perfilada. | m2 | 1 | 1.15 | 03 Acondicionamiento del terreno | 03.02 Excavaciones a cielo abierto | 03.02.01 Excavaciones generales | incluida
03.02.01.050 | CT-03-02-090 | Acondicionamiento del terreno | Achicamiento de agua en excavación. | Agotamiento del agua acumulada en la excavación mediante bomba sumergible con manguera de descarga a punto autorizado, para permitir el trabajo en seco. Se aplica cuando aparece nivel freático, filtraciones o agua de lluvia acumulada. Incluye el emplazamiento de la bomba en el punto bajo, el tendido de la manguera de descarga a un punto donde el vertido no erosione ni inunde otras zonas, la vigilancia del funcionamiento, la limpieza periódica del filtro de aspiración y el retiro del equipo. Medido por hora de funcionamiento efectivo del equipo. | hora | 1 | 4.47 | 03 Acondicionamiento del terreno | 03.02 Excavaciones a cielo abierto | 03.02.01 Excavaciones generales | incluida
03.02.01.060 | CT-03-02-100 | Acondicionamiento del terreno | Excavación manual en interiores. | Excavación manual en el interior de una edificación existente, para rebaje de cota, ejecución de fundaciones de refuerzo o paso de instalaciones enterradas. El rendimiento es muy inferior al de una excavación a cielo abierto por la falta de espacio de maniobra, la imposibilidad de usar maquinaria y la obligación de evacuar el material a mano por el interior del inmueble. Incluye el replanteo, la protección de los ambientes de paso, la excavación por capas con pico y pala, el ensacado del material y su traslado hasta el punto de acopio exterior. No incluye el bote. | m3 | 1 | 21.13 | 03 Acondicionamiento del terreno | 03.02 Excavaciones a cielo abierto | 03.02.01 Excavaciones generales | incluida
03.02.01.070 |  | Acondicionamiento del terreno | Excavación a cielo abierto en terreno blando. | Excavación mecanizada a cielo abierto en terreno blando. Incluye la excavación y el acopio. Medido por metro cúbico excavado. | m3 | 1 | 6.22 | 03 Acondicionamiento del terreno | 03.02 Excavaciones a cielo abierto | 03.02.01 Excavaciones generales | incluida
03.02.01.080 |  | Acondicionamiento del terreno | Excavación a cielo abierto en terreno duro. | Excavación mecanizada a cielo abierto en terreno duro. Incluye la excavación y el acopio. Medido por metro cúbico excavado. | m3 | 1 | 9.46 | 03 Acondicionamiento del terreno | 03.02 Excavaciones a cielo abierto | 03.02.01 Excavaciones generales | incluida
03.02.01.090 |  | Acondicionamiento del terreno | Excavación a cielo abierto con taludes. | Excavación a cielo abierto con formación de taludes. Incluye la excavación y el perfilado. Medido por metro cúbico excavado. | m3 | 1 | 7.65 | 03 Acondicionamiento del terreno | 03.02 Excavaciones a cielo abierto | 03.02.01 Excavaciones generales | incluida
03.02.01.100 |  | Acondicionamiento del terreno | Perfilado y limpieza de fondo de excavación. | Perfilado y limpieza manual del fondo de excavación. Incluye la limpieza y el perfilado. Medido por metro cuadrado perfilado. | m2 | 1 | 1.36 | 03 Acondicionamiento del terreno | 03.02 Excavaciones a cielo abierto | 03.02.01 Excavaciones generales | incluida
03.02.01.110 |  | Acondicionamiento del terreno | Excavación para cimientos de edificación. | Excavación para cimientos de edificación. Incluye la excavación y el acopio. Medido por metro cúbico excavado. | m3 | 1 | 7.65 | 03 Acondicionamiento del terreno | 03.02 Excavaciones a cielo abierto | 03.02.01 Excavaciones generales | incluida
03.02.01.120 |  | Acondicionamiento del terreno | Excavación para piscina o tanque. | Excavación para piscina o tanque enterrado. Incluye la excavación y el acopio. Medido por metro cúbico excavado. | m3 | 1 | 7.65 | 03 Acondicionamiento del terreno | 03.02 Excavaciones a cielo abierto | 03.02.01 Excavaciones generales | incluida
03.02.01.130 |  | Acondicionamiento del terreno | Excavación de sótano. | Excavación de sótano, con retirada de tierras. Incluye la excavación y el acopio. Medido por metro cúbico excavado. | m3 | 1 | 7.9 | 03 Acondicionamiento del terreno | 03.02 Excavaciones a cielo abierto | 03.02.01 Excavaciones generales | incluida
03.02.01.140 |  | Acondicionamiento del terreno | Excavación en terreno con agua. | Excavación en terreno con presencia de agua, con achique. Incluye la excavación y el achique. Medido por metro cúbico excavado. | m3 | 1 | 10.46 | 03 Acondicionamiento del terreno | 03.02 Excavaciones a cielo abierto | 03.02.01 Excavaciones generales | incluida
03.02.01.150 |  | Acondicionamiento del terreno | Excavación de explanada. | Excavación de explanada para nivelación del terreno. Incluye la excavación y el acopio. Medido por metro cúbico excavado. | m3 | 1 | 6.22 | 03 Acondicionamiento del terreno | 03.02 Excavaciones a cielo abierto | 03.02.01 Excavaciones generales | incluida
03.02.01.160 |  | Acondicionamiento del terreno | Excavación a cielo abierto con retiro lateral. | Excavación mecanizada a cielo abierto con retiro lateral del material. Incluye la excavación y el acopio del material retirado. Medido por metro cúbico excavado. | m3 | 1 | 6.22 | 03 Acondicionamiento del terreno | 03.02 Excavaciones a cielo abierto | 03.02.01 Excavaciones generales | incluida
03.03.01.010 | CT-03-02-010 | Acondicionamiento del terreno | Excavación manual en zanja para fundaciones. | Excavación manual en zanja o pozo para fundaciones, en terreno de consistencia media, hasta la cota y con las dimensiones de proyecto. Es la solución habitual en obra de reforma y en ampliaciones donde no hay acceso para maquinaria o el volumen no la justifica. Incluye el replanteo de la zanja, la excavación con pico y pala por capas, el acopio del material a distancia suficiente del borde para no sobrecargarlo, el perfilado de paredes y fondo, y la extracción del material hasta el punto de carga. No incluye el transporte del material sobrante a botadero, que se valora en el subcapítulo de transporte de tierras. Medido en volumen teórico de excavación según las dimensiones de proyecto. | m3 | 1 | 13.26 | 03 Acondicionamiento del terreno | 03.03 Zanjas, pozos y excavaciones localizadas | 03.03.01 Zanjas, pozos y excavaciones localizadas | incluida
03.03.01.020 | CT-03-02-020 | Acondicionamiento del terreno | Excavación mecanizada en zanja para fundaciones. | Excavación mecanizada en zanja o pozo para fundaciones mediante retroexcavadora, en terreno de consistencia media, hasta la cota y con las dimensiones de proyecto. Incluye el replanteo, la excavación con la máquina, el acopio del material a distancia suficiente del borde, el refine manual de paredes y fondo que la máquina no puede dar, y la vigilancia durante la excavación para detener los trabajos si aparecen instalaciones enterradas no previstas. No incluye el transporte del material sobrante a botadero, que se valora en el subcapítulo de transporte de tierras. Medido en volumen teórico de excavación según las dimensiones de proyecto. | m3 | 1 | 7.67 | 03 Acondicionamiento del terreno | 03.03 Zanjas, pozos y excavaciones localizadas | 03.03.01 Zanjas, pozos y excavaciones localizadas | incluida
03.03.01.030 | CT-03-02-030 | Acondicionamiento del terreno | Excavación manual en zanja para instalaciones enterradas. | Excavación manual en zanja de sección reducida para el tendido de tuberías de agua, desagüe o canalizaciones eléctricas enterradas, con la pendiente que exija la instalación. Se ejecuta a mano precisamente porque en zonas construidas el riesgo de romper una instalación existente hace desaconsejable la máquina. Incluye el replanteo del trazado, la excavación por capas con vigilancia continua, el acopio del material junto a la zanja, el perfilado del fondo con la pendiente requerida y el mantenimiento de la zanja señalizada mientras permanezca abierta. No incluye el transporte del material sobrante a botadero, que se valora en el subcapítulo de transporte de tierras. Medido en volumen teórico de excavación según las dimensiones de proyecto. | m3 | 1 | 12.99 | 03 Acondicionamiento del terreno | 03.03 Zanjas, pozos y excavaciones localizadas | 03.03.01 Zanjas, pozos y excavaciones localizadas | incluida
03.03.01.040 | CT-03-02-070 | Acondicionamiento del terreno | Entibado de zanja con madera. | Entibado de las paredes de zanja mediante tablones y puntales de madera, para sostener el terreno y permitir el trabajo seguro en el interior. Es obligatorio a partir de la profundidad en que el terreno deja de ser autoestable, y su ausencia es la causa principal de los accidentes graves en zanja. Incluye el montaje del entibado conforme avanza la excavación y nunca después, la colocación de tablones y puntales con el apriete necesario, la revisión diaria del conjunto y tras cada lluvia, y el desmontaje escalonado a medida que se ejecuta el relleno. Medido en superficie de pared de zanja realmente entibada. | m2 | 1 | 9.37 | 03 Acondicionamiento del terreno | 03.03 Zanjas, pozos y excavaciones localizadas | 03.03.01 Zanjas, pozos y excavaciones localizadas | incluida
03.03.01.050 |  | Acondicionamiento del terreno | Excavación de pozo para fundación. | Excavación de pozo para fundación aislada. Incluye la excavación y el acopio. Medido por metro cúbico excavado. | m3 | 1 | 6.55 | 03 Acondicionamiento del terreno | 03.03 Zanjas, pozos y excavaciones localizadas | 03.03.01 Zanjas, pozos y excavaciones localizadas | incluida
03.03.01.060 |  | Acondicionamiento del terreno | Excavación de zanja con entibado. | Excavación de zanja con entibado de madera. Incluye la excavación y el entibado. Medido por metro cúbico excavado. | m3 | 1 | 11.31 | 03 Acondicionamiento del terreno | 03.03 Zanjas, pozos y excavaciones localizadas | 03.03.01 Zanjas, pozos y excavaciones localizadas | incluida
03.03.01.070 |  | Acondicionamiento del terreno | Zanja para tubería de drenaje. | Excavación de zanja para tubería de drenaje. Incluye la excavación y el perfilado. Medido por metro lineal excavado. | m | 1 | 4.7 | 03 Acondicionamiento del terreno | 03.03 Zanjas, pozos y excavaciones localizadas | 03.03.01 Zanjas, pozos y excavaciones localizadas | incluida
03.03.01.080 |  | Acondicionamiento del terreno | Zanja para tubería de agua. | Excavación de zanja para tubería de agua. Incluye la excavación y el perfilado. Medido por metro lineal excavado. | m | 1 | 3.89 | 03 Acondicionamiento del terreno | 03.03 Zanjas, pozos y excavaciones localizadas | 03.03.01 Zanjas, pozos y excavaciones localizadas | incluida
03.03.01.090 |  | Acondicionamiento del terreno | Zanja para tubería eléctrica. | Excavación de zanja para canalización eléctrica. Incluye la excavación y el perfilado. Medido por metro lineal excavado. | m | 1 | 3.89 | 03 Acondicionamiento del terreno | 03.03 Zanjas, pozos y excavaciones localizadas | 03.03.01 Zanjas, pozos y excavaciones localizadas | incluida
03.03.01.100 |  | Acondicionamiento del terreno | Excavación localizada a mano en interior. | Excavación localizada a mano en interior. Incluye la excavación y la retirada. Medido por metro cúbico excavado. | m3 | 1 | 5.28 | 03 Acondicionamiento del terreno | 03.03 Zanjas, pozos y excavaciones localizadas | 03.03.01 Zanjas, pozos y excavaciones localizadas | incluida
03.03.01.110 |  | Acondicionamiento del terreno | Zanja para cable de datos. | Excavación de zanja para cable de datos o telecomunicaciones. Incluye la excavación. Medido por metro lineal excavado. | m | 1 | 3.16 | 03 Acondicionamiento del terreno | 03.03 Zanjas, pozos y excavaciones localizadas | 03.03.01 Zanjas, pozos y excavaciones localizadas | incluida
03.03.01.120 |  | Acondicionamiento del terreno | Zanja para gas. | Excavación de zanja para tubería de gas. Incluye la excavación y el perfilado. Medido por metro lineal excavado. | m | 1 | 3.89 | 03 Acondicionamiento del terreno | 03.03 Zanjas, pozos y excavaciones localizadas | 03.03.01 Zanjas, pozos y excavaciones localizadas | incluida
03.03.01.130 |  | Acondicionamiento del terreno | Excavación de registro enterrado. | Excavación de registro o tanquilla enterrada. Incluye la excavación y el acopio. Medido por unidad excavada. | m3 | 1 | 8.29 | 03 Acondicionamiento del terreno | 03.03 Zanjas, pozos y excavaciones localizadas | 03.03.01 Zanjas, pozos y excavaciones localizadas | incluida
03.03.01.140 |  | Acondicionamiento del terreno | Zanja de fundación corrida. | Excavación de zanja para fundación corrida. Incluye la excavación y el perfilado. Medido por metro lineal excavado. | m | 1 | 4.7 | 03 Acondicionamiento del terreno | 03.03 Zanjas, pozos y excavaciones localizadas | 03.03.01 Zanjas, pozos y excavaciones localizadas | incluida
03.04.01.010 | CT-03-03-010 | Acondicionamiento del terreno | Relleno y compactación con material del sitio. | Relleno de zanjas, trasdós de muros o rebajes con el propio material procedente de la excavación, siempre que sea apto por no contener materia orgánica ni elementos compresibles, extendido y compactado en capas de 20 cm de espesor máximo. Incluye la selección y cribado grosero del material acopiado, su extendido por tongadas, la humectación hasta la humedad óptima, la compactación de cada capa con compactador de impacto o plancha vibratoria según el espacio, y la comprobación del nivel final. Medido en volumen de relleno compactado según las dimensiones de proyecto. | m3 | 1 | 5.58 | 03 Acondicionamiento del terreno | 03.04 Rellenos, bases y compactación | 03.04.01 Rellenos y compactación | incluida
03.04.01.020 | CT-03-03-020 | Acondicionamiento del terreno | Relleno y compactación con material granular de préstamo. | Relleno con material granular seleccionado de préstamo, tipo granzón natural, extendido y compactado en capas de 20 cm de espesor máximo, empleado cuando el material del sitio no reúne las condiciones exigidas. Incluye el suministro y puesta en obra del material, su extendido por tongadas, la humectación hasta la humedad óptima, la compactación de cada capa hasta alcanzar la densidad especificada y el control del nivel final. Medido en volumen de relleno compactado según las dimensiones de proyecto. | m3 | 1 | 32.64 | 03 Acondicionamiento del terreno | 03.04 Rellenos, bases y compactación | 03.04.01 Rellenos y compactación | incluida
03.04.01.030 | CT-03-03-030 | Acondicionamiento del terreno | Relleno de zanja de instalaciones con arena. | Relleno de zanja de instalaciones con arena lavada, formando la cama de asiento bajo la tubería y el recubrimiento envolvente hasta 20 cm por encima de su generatriz superior, para protegerla de cargas puntuales y del contacto con material grueso. Incluye el suministro y puesta en obra de la arena, la formación de la cama con la pendiente de la instalación, el relleno lateral y superior por capas con compactación manual cuidadosa para no desplazar ni dañar la tubería, y la colocación de la cinta de señalización sobre el recubrimiento. Medido en volumen de arena realmente colocada. | m3 | 1 | 41.27 | 03 Acondicionamiento del terreno | 03.04 Rellenos, bases y compactación | 03.04.01 Rellenos y compactación | incluida
03.04.01.040 | CT-03-03-040 | Acondicionamiento del terreno | Base de piedra picada compactada. | Base de piedra picada extendida y compactada bajo pisos, aceras o pavimentos exteriores, con función de capa drenante y de reparto de cargas, y de rotura del ascenso capilar de humedad hacia el piso. Incluye el suministro y puesta en obra de la piedra, su extendido por tongadas de 15 cm, el acuñado con material fino cuando se requiera cerrar la superficie, la compactación con plancha vibratoria y la comprobación del nivel y la planitud finales. Medido en volumen de base compactada según las dimensiones de proyecto. | m3 | 1 | 50.37 | 03 Acondicionamiento del terreno | 03.04 Rellenos, bases y compactación | 03.04.01 Rellenos y compactación | incluida
03.04.01.050 | CT-03-03-050 | Acondicionamiento del terreno | Nivelación y compactación de terreno. | Nivelación y compactación de la superficie del terreno tras el desbroce o el relleno, hasta dejarla a la cota y con la pendiente de proyecto y con la densidad necesaria para recibir la capa siguiente. Incluye el repaso de la superficie con retirada de los puntos altos y aporte en los bajos, la humectación hasta la humedad óptima, la compactación con plancha vibratoria en pasadas cruzadas y la comprobación de cotas y pendientes con nivel láser. Medido en superficie realmente nivelada y compactada. | m2 | 1 | 1.27 | 03 Acondicionamiento del terreno | 03.04 Rellenos, bases y compactación | 03.04.01 Rellenos y compactación | incluida
03.04.01.060 |  | Acondicionamiento del terreno | Relleno compactado en capas. | Relleno compactado en capas con material del sitio. Incluye la extensión y la compactación por capas. Medido por metro cúbico rellenado. | m3 | 1 | 2.12 | 03 Acondicionamiento del terreno | 03.04 Rellenos, bases y compactación | 03.04.01 Rellenos y compactación | incluida
03.04.01.070 |  | Acondicionamiento del terreno | Relleno con material granular. | Relleno con material granular de préstamo. Incluye la extensión y la compactación. Medido por metro cúbico rellenado. | m3 | 1 | 44.02 | 03 Acondicionamiento del terreno | 03.04 Rellenos, bases y compactación | 03.04.01 Rellenos y compactación | incluida
03.04.01.080 |  | Acondicionamiento del terreno | Base de piedra picada compactada para pavimento. | Base de piedra picada compactada para pavimento. Incluye la extensión y la compactación. Medido por metro cuadrado ejecutado. | m2 | 1 | 7.06 | 03 Acondicionamiento del terreno | 03.04 Rellenos, bases y compactación | 03.04.01 Rellenos y compactación | incluida
03.04.01.090 |  | Acondicionamiento del terreno | Base de arena compactada. | Base de arena compactada bajo pavimento. Incluye la extensión y la compactación. Medido por metro cuadrado ejecutado. | m2 | 1 | 4.67 | 03 Acondicionamiento del terreno | 03.04 Rellenos, bases y compactación | 03.04.01 Rellenos y compactación | incluida
03.04.01.100 |  | Acondicionamiento del terreno | Nivelación y compactación de subrasante. | Nivelación y compactación de subrasante. Incluye la nivelación y la compactación. Medido por metro cuadrado ejecutado. | m2 | 1 | 1.13 | 03 Acondicionamiento del terreno | 03.04 Rellenos, bases y compactación | 03.04.01 Rellenos y compactación | incluida
03.04.01.110 |  | Acondicionamiento del terreno | Relleno de zanja con arena. | Relleno de zanja de instalaciones con arena. Incluye la extensión y la compactación. Medido por metro cúbico rellenado. | m3 | 1 | 37.6 | 03 Acondicionamiento del terreno | 03.04 Rellenos, bases y compactación | 03.04.01 Rellenos y compactación | incluida
03.04.01.120 |  | Acondicionamiento del terreno | Relleno con material de excavación reutilizado. | Relleno con material de excavación reutilizado, previo cribado. Incluye la extensión y la compactación. Medido por metro cúbico rellenado. | m3 | 1 | 2.03 | 03 Acondicionamiento del terreno | 03.04 Rellenos, bases y compactación | 03.04.01 Rellenos y compactación | incluida
03.04.01.130 |  | Acondicionamiento del terreno | Compactación de terraplén. | Compactación de terraplén con plancha vibratoria. Incluye la compactación por capas. Medido por metro cuadrado compactado. | m2 | 1 | 1.13 | 03 Acondicionamiento del terreno | 03.04 Rellenos, bases y compactación | 03.04.01 Rellenos y compactación | incluida
03.04.01.140 |  | Acondicionamiento del terreno | Relleno estructural con piedra picada. | Relleno estructural con piedra picada compactada. Incluye la extensión y la compactación. Medido por metro cúbico rellenado. | m3 | 1 | 47.76 | 03 Acondicionamiento del terreno | 03.04 Rellenos, bases y compactación | 03.04.01 Rellenos y compactación | incluida
03.05.01.010 |  | Acondicionamiento del terreno | Achique de agua en excavación. | Achique de agua en excavación con bomba sumergible. Incluye la colocación de la bomba y el achique. Medido por metro cúbico achicado. | m3 | 1 | 3.17 | 03 Acondicionamiento del terreno | 03.05 Drenaje provisional, achique y estabilización | 03.05.01 Achique y drenaje provisional | incluida
03.05.01.020 |  | Acondicionamiento del terreno | Drenaje provisional con tubería perforada. | Drenaje provisional con tubería perforada. Incluye la colocación de la tubería. Medido por metro lineal ejecutado. | m | 1 | 10.61 | 03 Acondicionamiento del terreno | 03.05 Drenaje provisional, achique y estabilización | 03.05.01 Achique y drenaje provisional | incluida
03.05.01.030 |  | Acondicionamiento del terreno | Cuneta provisional de desvío de aguas. | Ejecución de cuneta provisional de desvío de aguas. Incluye la excavación de la cuneta. Medido por metro lineal ejecutado. | m | 1 | 3.69 | 03 Acondicionamiento del terreno | 03.05 Drenaje provisional, achique y estabilización | 03.05.01 Achique y drenaje provisional | incluida
03.05.02.010 |  | Acondicionamiento del terreno | Estabilización de fondo de excavación. | Estabilización de fondo de excavación con capa de piedra. Incluye la colocación y la compactación. Medido por metro cuadrado estabilizado. | m2 | 1 | 5.1 | 03 Acondicionamiento del terreno | 03.05 Drenaje provisional, achique y estabilización | 03.05.02 Estabilización de taludes y fondos | incluida
03.05.02.020 |  | Acondicionamiento del terreno | Protección de talud con geotextil. | Protección de talud con geotextil. Incluye la colocación del geotextil. Medido por metro cuadrado protegido. | m2 | 1 | 2.79 | 03 Acondicionamiento del terreno | 03.05 Drenaje provisional, achique y estabilización | 03.05.02 Estabilización de taludes y fondos | incluida
03.05.02.030 |  | Acondicionamiento del terreno | Estabilización de talud con malla. | Estabilización de talud con malla metálica. Incluye la colocación de la malla. Medido por metro cuadrado estabilizado. | m2 | 1 | 15.94 | 03 Acondicionamiento del terreno | 03.05 Drenaje provisional, achique y estabilización | 03.05.02 Estabilización de taludes y fondos | incluida
03.05.02.040 |  | Acondicionamiento del terreno | Estabilización de fondo con material granular. | Estabilización de fondo de excavación con material granular. Incluye la colocación y la compactación. Medido por metro cuadrado estabilizado. | m2 | 1 | 6.12 | 03 Acondicionamiento del terreno | 03.05 Drenaje provisional, achique y estabilización | 03.05.02 Estabilización de taludes y fondos | incluida
03.06.01.010 | CT-03-04-010 | Acondicionamiento del terreno | Carga manual y transporte de tierra sobrante a botadero. | Carga manual del material sobrante de excavación sobre camión volqueta y transporte a botadero autorizado, incluido el canon de vertido, con una distancia media considerada de 25 km. Se emplea cuando el acopio es inaccesible para la maquinaria de carga. Incluye la carga a pala sobre el vehículo, el amarre y cubrición de la carga para evitar derrames durante el trayecto, el traslado, la descarga y la limpieza de la zona de carga. Medido en volumen de material esponjado realmente retirado. | m3 | 1 | 14.72 | 03 Acondicionamiento del terreno | 03.06 Carga y transporte de tierras | 03.06.01 Carga y transporte de tierras | incluida
03.06.01.020 | CT-03-04-020 | Acondicionamiento del terreno | Carga mecanizada y transporte de tierra sobrante a botadero. | Carga mecanizada del material sobrante de excavación con retroexcavadora sobre camión volqueta y transporte a botadero autorizado, incluido el canon de vertido, con una distancia media considerada de 25 km. Incluye la carga con la máquina, el amarre y cubrición de la carga, el traslado, la descarga, el repaso manual del acopio residual y la limpieza de la zona de carga. Medido en volumen de material esponjado realmente retirado. | m3 | 1 | 12.69 | 03 Acondicionamiento del terreno | 03.06 Carga y transporte de tierras | 03.06.01 Carga y transporte de tierras | incluida
03.06.01.030 | CT-03-04-030 | Acondicionamiento del terreno | Acopio provisional de tierra en obra para su reutilización. | Traslado interno y acopio provisional en obra del material de excavación apto para ser reutilizado en los rellenos posteriores, evitando el doble coste de botarlo y luego comprar material de préstamo. Incluye el traslado del material al punto de acopio, su amontonamiento con talud estable y alejado de los bordes de excavación, su cubrición con lámina plástica para evitar el lavado por lluvia y el aumento de humedad, y su posterior recuperación para el relleno. Medido en volumen de material realmente acopiado. | m3 | 1 | 3.58 | 03 Acondicionamiento del terreno | 03.06 Carga y transporte de tierras | 03.06.01 Carga y transporte de tierras | incluida
03.06.01.040 | CT-03-04-040 | Acondicionamiento del terreno | Suministro y transporte de material de préstamo a obra. | Suministro de material granular de préstamo desde cantera o proveedor autorizado y su transporte y descarga en obra, en el punto de acopio indicado. Incluye la comprobación de la granulometría y la limpieza del material a la llegada, el rechazo de la carga si no cumple, la descarga en el punto acordado y el registro de los volúmenes recibidos por vale de entrega. Medido en volumen de material realmente recibido en obra. | m3 | 1 | 26.72 | 03 Acondicionamiento del terreno | 03.06 Carga y transporte de tierras | 03.06.01 Carga y transporte de tierras | incluida
03.06.01.050 | CT-03-04-050 | Acondicionamiento del terreno | Traslado interno de material con carretilla. | Traslado interno de tierra, escombro o material a granel con carretilla, desde el frente de trabajo hasta el punto de acopio o de carga, en obras sin acceso para maquinaria. Incluye la habilitación y protección del recorrido, la carga a pala, el traslado con la distancia media de obra, la descarga ordenada en el punto de acopio y la limpieza continua del recorrido, que en un inmueble habitado es obligada y consume tiempo real. Medido en volumen de material realmente trasladado. | m3 | 1 | 8.19 | 03 Acondicionamiento del terreno | 03.06 Carga y transporte de tierras | 03.06.01 Carga y transporte de tierras | incluida
03.06.01.060 |  | Acondicionamiento del terreno | Carga mecanizada de tierra sobrante. | Carga mecanizada de tierra sobrante a camión. Incluye la carga. Medido por metro cúbico cargado. | m3 | 1 | 4.63 | 03 Acondicionamiento del terreno | 03.06 Carga y transporte de tierras | 03.06.01 Carga y transporte de tierras | incluida
03.06.01.070 |  | Acondicionamiento del terreno | Transporte de tierra sobrante a botadero. | Transporte de tierra sobrante a botadero. Incluye el transporte y el canon de vertido. Medido por metro cúbico transportado. | m3 | 1 | 7.29 | 03 Acondicionamiento del terreno | 03.06 Carga y transporte de tierras | 03.06.01 Carga y transporte de tierras | incluida
03.06.01.080 |  | Acondicionamiento del terreno | Transporte de escombro a vertedero. | Transporte de escombro a vertedero. Incluye el transporte y el canon. Medido por metro cúbico transportado. | m3 | 1 | 8.25 | 03 Acondicionamiento del terreno | 03.06 Carga y transporte de tierras | 03.06.01 Carga y transporte de tierras | incluida
03.06.01.090 |  | Acondicionamiento del terreno | Acopio y reutilización de tierra en obra. | Acopio de tierra en obra para su reutilización. Incluye el acopio y la protección. Medido por metro cúbico acopiado. | m3 | 1 | 3.6 | 03 Acondicionamiento del terreno | 03.06 Carga y transporte de tierras | 03.06.01 Carga y transporte de tierras | incluida
03.06.01.100 |  | Acondicionamiento del terreno | Suministro de material de préstamo. | Suministro y transporte de material de préstamo a obra. Incluye el suministro y el transporte. Medido por metro cúbico suministrado. | m3 | 1 | 45.47 | 03 Acondicionamiento del terreno | 03.06 Carga y transporte de tierras | 03.06.01 Carga y transporte de tierras | incluida
03.06.01.110 |  | Acondicionamiento del terreno | Suministro de arena lavada. | Suministro y transporte de arena lavada a obra. Incluye el suministro y el transporte. Medido por metro cúbico suministrado. | m3 | 1 | 36.48 | 03 Acondicionamiento del terreno | 03.06 Carga y transporte de tierras | 03.06.01 Carga y transporte de tierras | incluida
03.06.01.120 |  | Acondicionamiento del terreno | Carga manual de tierra sobrante. | Carga manual de tierra sobrante a carretilla o saco. Incluye la carga. Medido por metro cúbico cargado. | m3 | 1 | 4.85 | 03 Acondicionamiento del terreno | 03.06 Carga y transporte de tierras | 03.06.01 Carga y transporte de tierras | incluida
03.06.01.130 |  | Acondicionamiento del terreno | Transporte interno con carretilla. | Transporte interno de material con carretilla. Incluye el traslado. Medido por metro cúbico transportado. | m3 | 1 | 2.56 | 03 Acondicionamiento del terreno | 03.06 Carga y transporte de tierras | 03.06.01 Carga y transporte de tierras | incluida
03.06.01.140 |  | Acondicionamiento del terreno | Suministro de piedra picada. | Suministro y transporte de piedra picada a obra. Incluye el suministro y el transporte. Medido por metro cúbico suministrado. | m3 | 1 | 45.47 | 03 Acondicionamiento del terreno | 03.06 Carga y transporte de tierras | 03.06.01 Carga y transporte de tierras | incluida
03.06.01.150 |  | Acondicionamiento del terreno | Suministro de gravilla. | Suministro y transporte de gravilla a obra. Incluye el suministro y el transporte. Medido por metro cúbico suministrado. | m3 | 1 | 39.47 | 03 Acondicionamiento del terreno | 03.06 Carga y transporte de tierras | 03.06.01 Carga y transporte de tierras | incluida
04.01.01.010 |  | Fundaciones | Sustitución de terreno con material granular. | Sustitución de terreno blando con material granular. Incluye la excavación y el relleno compactado. Medido por metro cúbico sustituido. | m3 | 1 | 52.08 | 04 Fundaciones | 04.01 Preparación y mejoramiento del terreno | 04.01.01 Mejoramiento y sustitución de terreno | incluida
04.01.01.020 |  | Fundaciones | Mejoramiento de suelo con cemento. | Mejoramiento de suelo con adición de cemento y compactación. Incluye la mezcla y la compactación. Medido por metro cúbico mejorado. | m3 | 1 | 28.89 | 04 Fundaciones | 04.01 Preparación y mejoramiento del terreno | 04.01.01 Mejoramiento y sustitución de terreno | incluida
04.01.02.010 |  | Fundaciones | Nivelación y compactación de fondo de fundación. | Nivelación y compactación del fondo de fundación. Incluye la nivelación y la compactación. Medido por metro cuadrado ejecutado. | m2 | 1 | 1.13 | 04 Fundaciones | 04.01 Preparación y mejoramiento del terreno | 04.01.02 Compactación y nivelación de fundación | incluida
04.01.02.020 |  | Fundaciones | Riego y compactación de fundación. | Riego y compactación del fondo de fundación. Incluye el riego y la compactación. Medido por metro cuadrado ejecutado. | m2 | 1 | 1.19 | 04 Fundaciones | 04.01 Preparación y mejoramiento del terreno | 04.01.02 Compactación y nivelación de fundación | incluida
04.01.02.030 |  | Fundaciones | Verificación de capacidad portante. | Verificación de capacidad portante del fondo de fundación. Incluye la comprobación. Medido por metro cuadrado verificado. | m2 | 1 | 1.28 | 04 Fundaciones | 04.01 Preparación y mejoramiento del terreno | 04.01.02 Compactación y nivelación de fundación | incluida
04.01.02.040 |  | Fundaciones | Mejoramiento de fundación con geotextil. | Colocación de geotextil de separación en fondo de fundación. Incluye la colocación del geotextil. Medido por metro cuadrado colocado. | m2 | 1 | 2.59 | 04 Fundaciones | 04.01 Preparación y mejoramiento del terreno | 04.01.02 Compactación y nivelación de fundación | incluida
04.01.02.050 |  | Fundaciones | Limpieza y saneo de fondo de fundación. | Limpieza y saneo del fondo de fundación previo al vaciado. Incluye la limpieza. Medido por metro cuadrado saneado. | m2 | 1 | 0.97 | 04 Fundaciones | 04.01 Preparación y mejoramiento del terreno | 04.01.02 Compactación y nivelación de fundación | incluida
04.02.01.010 | CT-04-01-010 | Fundaciones | Concreto pobre de limpieza bajo fundaciones, 5 cm de espesor. | Capa de concreto pobre de limpieza de 5 cm de espesor medio, vaciada sobre el fondo de excavación antes de armar la fundación. Cumple una función que no es estructural sino de ejecución: aísla el acero del terreno, evita que la tierra contamine el concreto estructural y proporciona una superficie limpia y a nivel donde replantear y apoyar los separadores. Incluye el repaso y compactación del fondo, el vaciado y extendido del concreto, su reglado a nivel y el marcado de los ejes de la fundación sobre la capa endurecida. Medido en superficie realmente ejecutada. | m2 | 1 | 7.98 | 04 Fundaciones | 04.02 Bases y zapatas | 04.02.01 Bases y zapatas | incluida
04.02.01.020 | CT-04-01-020 | Fundaciones | Acero de refuerzo en zapatas y bases. | Suministro, corte, doblado, armado y colocación de acero de refuerzo en cabillas corrugadas de límite elástico 4.200 kg/cm2 en zapatas y bases de fundación, según los planos de despiece. Incluye el corte y doblado en obra o el recibo del acero ya elaborado, el armado de las parrillas con amarre de alambre en todos los cruces del perímetro y alternos en el interior, la colocación de separadores para garantizar el recubrimiento especificado por todas las caras, el arriostramiento del armado para que no se desplace durante el vaciado y la revisión del despiece antes de autorizar el concreto. Medido en peso de acero realmente colocado, sin incluir despuntes ni solapes no previstos en el despiece. | kg | 1 | 2.17 | 04 Fundaciones | 04.02 Bases y zapatas | 04.02.01 Bases y zapatas | incluida
04.02.01.030 | CT-04-01-030 | Fundaciones | Encofrado y desencofrado de zapata. | Encofrado de las caras laterales de zapata mediante paneles de madera con sus puntales y arriostramientos, y su posterior desencofrado. Incluye el replanteo y montaje de los paneles, la comprobación de escuadras, plomos y dimensiones antes del vaciado, el apuntalamiento y arriostramiento que impide la apertura del encofrado por el empuje del concreto fresco, la aplicación de desmoldeante, el desencofrado cuidadoso una vez alcanzada la resistencia necesaria, y la limpieza y acopio de los paneles para su reutilización. Medido en superficie de encofrado en contacto con el concreto. | m2 | 1 | 14.26 | 04 Fundaciones | 04.02 Bases y zapatas | 04.02.01 Bases y zapatas | incluida
04.02.01.040 | CT-04-01-040 | Fundaciones | Concreto para zapata aislada. | Concreto premezclado de resistencia 210 kg/cm2 vaciado en zapata aislada, incluida su compactación por vibrado y su curado. Incluye la revisión previa del armado, del encofrado y del recubrimiento, la recepción y comprobación del concreto a la llegada con rechazo de la carga si no cumple el asentamiento, el vaciado por capas evitando la segregación, la compactación con vibrador de aguja sin tocar el armado ni el encofrado, el reglado de la cara superior, el curado durante los primeros días y la toma de probetas cuando el control de calidad lo exija. Medido en volumen teórico según las dimensiones de proyecto. | m3 | 1 | 164.21 | 04 Fundaciones | 04.02 Bases y zapatas | 04.02.01 Bases y zapatas | incluida
04.02.01.050 | CT-04-01-050 | Fundaciones | Concreto para zapata corrida. | Concreto premezclado de resistencia 210 kg/cm2 vaciado en zapata corrida bajo muro o hilera de columnas, incluida su compactación por vibrado y su curado. El vaciado en zanja continua rinde algo mejor que el de zapatas aisladas por la continuidad del frente de trabajo. Incluye la revisión previa del armado y del recubrimiento, la recepción y comprobación del concreto, el vaciado por capas, la compactación con vibrador de aguja, el reglado de la cara superior a la cota prevista y el curado durante los primeros días. Medido en volumen teórico según las dimensiones de proyecto. | m3 | 1 | 163.08 | 04 Fundaciones | 04.02 Bases y zapatas | 04.02.01 Bases y zapatas | incluida
04.02.01.060 | CT-04-01-060 | Fundaciones | Pedestal de concreto armado sobre fundación. | Pedestal de concreto armado de resistencia 210 kg/cm2 que arranca de la zapata y eleva el apoyo de la columna hasta la cota de arranque, incluidos su encofrado, su vaciado y su curado. Incluye el replanteo sobre la zapata, el montaje y aplomado del encofrado con arriostramiento en las cuatro caras, la comprobación de que las cabillas de espera quedan en su posición y con la longitud de solape prevista, el vaciado y vibrado por capas, el desencofrado y el curado. No incluye el acero de refuerzo, que se valora por su peso. Medido en volumen teórico según las dimensiones de proyecto. | m3 | 1 | 241.87 | 04 Fundaciones | 04.02 Bases y zapatas | 04.02.01 Bases y zapatas | incluida
04.02.01.070 | CT-04-01-070 | Fundaciones | Dado o base de concreto para equipo o máquina. | Ejecución de dado o base de concreto armado para el apoyo de equipos, máquinas, tanques o estructuras menores, con su encofrado, armado, vaciado y previsión de pernos de anclaje. Incluye la excavación y compactación del fondo, el encofrado, el armado, la colocación de la plantilla de pernos de anclaje antes del vaciado, que es lo que garantiza que el equipo asiente sin ajustes forzados, el vaciado y vibrado, el curado y el desencofrado. Medido por unidad ejecutada. | ud | 1 | 88.52 | 04 Fundaciones | 04.02 Bases y zapatas | 04.02.01 Bases y zapatas | incluida
04.02.01.080 | CT-04-01-080 | Fundaciones | Recalce de fundación existente. | Recalce de fundación existente mediante bataches, para ampliar su superficie de apoyo o descender su cota cuando aparecen asientos o cuando se aumenta la carga sobre la estructura. Se ejecuta por tramos alternos y nunca en continuo: excavar bajo toda la fundación a la vez la deja sin apoyo y provoca el colapso que se pretende evitar. Incluye el estudio y la definición del orden de bataches, la excavación por tramos alternos, el encofrado, el armado con conexión a la fundación existente mediante anclaje químico, el vaciado con mortero de retracción compensada, el acuñado contra la fundación existente y la espera antes de abrir el tramo siguiente. Medido en longitud realmente recalzada. | m | 1 | 188.1 | 04 Fundaciones | 04.02 Bases y zapatas | 04.02.01 Bases y zapatas | incluida
04.02.01.090 | CT-04-01-090 | Fundaciones | Refuerzo y ampliación de zapata existente. | Refuerzo de zapata existente mediante ampliación de su superficie con una corona de concreto armado conectada al elemento original. Incluye el descubrimiento de la zapata existente, el repicado de su superficie para dar adherencia, la perforación y anclaje químico de los conectores que cosen la ampliación al núcleo, el armado de la corona, el encofrado, el vaciado con concreto de retracción compensada, el curado y el relleno perimetral. Medido en superficie de ampliación realmente ejecutada. | m2 | 1 | 180.47 | 04 Fundaciones | 04.02 Bases y zapatas | 04.02.01 Bases y zapatas | incluida
04.02.01.100 |  | Fundaciones | Concreto pobre de limpieza bajo fundación. | Concreto pobre de limpieza bajo fundación, de 5 cm. Incluye el vaciado y el nivelado. Medido por metro cuadrado ejecutado. | m2 | 1 | 8.95 | 04 Fundaciones | 04.02 Bases y zapatas | 04.02.01 Bases y zapatas | incluida
04.02.01.110 |  | Fundaciones | Concreto para zapata combinada. | Concreto para zapata combinada. Incluye el vaciado y el vibrado. Medido por metro cúbico ejecutado. | m3 | 1 | 157.05 | 04 Fundaciones | 04.02 Bases y zapatas | 04.02.01 Bases y zapatas | incluida
04.02.01.120 |  | Fundaciones | Concreto para zapata de medianería. | Concreto para zapata de medianería. Incluye el vaciado y el vibrado. Medido por metro cúbico ejecutado. | m3 | 1 | 157.05 | 04 Fundaciones | 04.02 Bases y zapatas | 04.02.01 Bases y zapatas | incluida
04.02.01.130 |  | Fundaciones | Acero de refuerzo en zapata. | Suministro y colocación de acero de refuerzo en zapata. Incluye el corte, el doblado y la colocación. Medido por kilogramo colocado. | kg | 1 | 2.12 | 04 Fundaciones | 04.02 Bases y zapatas | 04.02.01 Bases y zapatas | incluida
04.02.01.140 |  | Fundaciones | Encofrado de zapata. | Encofrado y desencofrado de zapata. Incluye el montaje y el desmontaje. Medido por metro cuadrado encofrado. | m2 | 1 | 13.46 | 04 Fundaciones | 04.02 Bases y zapatas | 04.02.01 Bases y zapatas | incluida
04.02.01.150 |  | Fundaciones | Concreto para base de equipo. | Concreto para base o dado de equipo. Incluye el vaciado y el vibrado. Medido por metro cúbico ejecutado. | m3 | 1 | 157.8 | 04 Fundaciones | 04.02 Bases y zapatas | 04.02.01 Bases y zapatas | incluida
04.02.01.160 |  | Fundaciones | Recalce de zapata con concreto. | Recalce de zapata existente con concreto. Incluye el saneo y el vaciado. Medido por metro cúbico ejecutado. | m3 | 1 | 175.39 | 04 Fundaciones | 04.02 Bases y zapatas | 04.02.01 Bases y zapatas | incluida
04.02.01.170 |  | Fundaciones | Refuerzo de zapata existente con acero. | Refuerzo de zapata existente con acero de refuerzo. Incluye el anclaje y la colocación. Medido por kilogramo colocado. | kg | 1 | 15.17 | 04 Fundaciones | 04.02 Bases y zapatas | 04.02.01 Bases y zapatas | incluida
04.02.01.180 |  | Fundaciones | Concreto para pedestal de concreto armado. | Concreto para pedestal de concreto armado. Incluye el vaciado y el vibrado. Medido por metro cúbico ejecutado. | m3 | 1 | 157.8 | 04 Fundaciones | 04.02 Bases y zapatas | 04.02.01 Bases y zapatas | incluida
04.03.01.010 | CT-04-02-010 | Fundaciones | Acero de refuerzo en vigas de riostra. | Suministro, corte, doblado, armado y colocación de acero de refuerzo en cabillas corrugadas en vigas de riostra, según los planos de despiece. El armado de viga exige más tiempo por kilogramo que el de zapata por el montaje de los estribos y por el trabajo en zanja estrecha. Incluye el corte y doblado de barras y estribos, el armado de la canasta con la separación de estribos indicada y su reducción en las zonas de confinamiento junto a los apoyos, el amarre con alambre, la colocación de separadores por las cuatro caras, el anclaje o solape con las esperas de las zapatas y la revisión del despiece antes del vaciado. Medido en peso de acero realmente colocado. | kg | 1 | 2.27 | 04 Fundaciones | 04.03 Vigas de riostra y vigas de fundación | 04.03.01 Vigas de riostra | incluida
04.03.01.020 | CT-04-02-020 | Fundaciones | Encofrado y desencofrado de viga de riostra. | Encofrado de las caras laterales de viga de riostra mediante paneles de madera con puntales y arriostramientos, y su posterior desencofrado. Incluye el replanteo y montaje de los paneles, la comprobación de alineación, plomo y sección antes del vaciado, el arriostramiento que impide la apertura por el empuje del concreto, la aplicación de desmoldeante, el desencofrado una vez alcanzada la resistencia necesaria y la limpieza y acopio de los paneles para su reutilización. Medido en superficie de encofrado en contacto con el concreto. | m2 | 1 | 14.82 | 04 Fundaciones | 04.03 Vigas de riostra y vigas de fundación | 04.03.01 Vigas de riostra | incluida
04.03.01.030 | CT-04-02-030 | Fundaciones | Concreto para viga de riostra. | Concreto premezclado de resistencia 210 kg/cm2 vaciado en viga de riostra, incluida su compactación por vibrado y su curado. La viga de riostra ata las fundaciones entre sí y es la que absorbe los asientos diferenciales, por lo que su continuidad y la correcta ejecución de los nudos con las zapatas son determinantes. Incluye la revisión previa del armado y del recubrimiento, la recepción del concreto, el vaciado continuo evitando juntas frías en los nudos, la compactación con vibrador de aguja, el reglado de la cara superior y el curado. Medido en volumen teórico según las dimensiones de proyecto. | m3 | 1 | 168.51 | 04 Fundaciones | 04.03 Vigas de riostra y vigas de fundación | 04.03.01 Vigas de riostra | incluida
04.03.01.040 |  | Fundaciones | Acero de refuerzo en viga de riostra. | Suministro y colocación de acero de refuerzo en viga de riostra. Incluye el corte, el doblado y la colocación. Medido por kilogramo colocado. | kg | 1 | 2.12 | 04 Fundaciones | 04.03 Vigas de riostra y vigas de fundación | 04.03.01 Vigas de riostra | incluida
04.03.01.050 |  | Fundaciones | Encofrado de viga de riostra. | Encofrado y desencofrado de viga de riostra. Incluye el montaje y el desmontaje. Medido por metro cuadrado encofrado. | m2 | 1 | 13.46 | 04 Fundaciones | 04.03 Vigas de riostra y vigas de fundación | 04.03.01 Vigas de riostra | incluida
04.03.01.060 |  | Fundaciones | Vaciado de concreto en viga de riostra. | Concreto para viga de riostra. Incluye el vaciado y el vibrado. Medido por metro cúbico ejecutado. | m3 | 1 | 157.05 | 04 Fundaciones | 04.03 Vigas de riostra y vigas de fundación | 04.03.01 Vigas de riostra | incluida
04.03.01.070 |  | Fundaciones | Concreto para viga de fundación. | Concreto para viga de fundación. Incluye el vaciado y el vibrado. Medido por metro cúbico ejecutado. | m3 | 1 | 157.05 | 04 Fundaciones | 04.03 Vigas de riostra y vigas de fundación | 04.03.01 Vigas de riostra | incluida
04.03.01.080 |  | Fundaciones | Acero de refuerzo en viga de fundación. | Suministro y colocación de acero de refuerzo en viga de fundación. Incluye el corte y la colocación. Medido por kilogramo colocado. | kg | 1 | 2.12 | 04 Fundaciones | 04.03 Vigas de riostra y vigas de fundación | 04.03.01 Vigas de riostra | incluida
04.03.01.090 |  | Fundaciones | Viga de riostra con bloque lateral. | Ejecución de viga de riostra con bloque lateral como encofrado perdido. Incluye la colocación del bloque y el vaciado. Medido por metro lineal ejecutado. | m | 1 | 24.41 | 04 Fundaciones | 04.03 Vigas de riostra y vigas de fundación | 04.03.01 Vigas de riostra | incluida
04.03.01.100 |  | Fundaciones | Viga de fundación sobre suelo mejorado. | Ejecución de viga de fundación sobre suelo mejorado. Incluye el vaciado y el vibrado. Medido por metro lineal ejecutado. | m | 1 | 19.62 | 04 Fundaciones | 04.03 Vigas de riostra y vigas de fundación | 04.03.01 Vigas de riostra | incluida
04.03.01.110 |  | Fundaciones | Encofrado de viga de fundación. | Encofrado y desencofrado de viga de fundación. Incluye el montaje y el desmontaje. Medido por metro cuadrado encofrado. | m2 | 1 | 13.46 | 04 Fundaciones | 04.03 Vigas de riostra y vigas de fundación | 04.03.01 Vigas de riostra | incluida
04.03.01.120 |  | Fundaciones | Concreto para viga de amarre. | Concreto para viga de amarre. Incluye el vaciado y el vibrado. Medido por metro cúbico ejecutado. | m3 | 1 | 157.05 | 04 Fundaciones | 04.03 Vigas de riostra y vigas de fundación | 04.03.01 Vigas de riostra | incluida
04.03.01.130 |  | Fundaciones | Viga de riostra con junta de dilatación. | Ejecución de viga de riostra con junta de dilatación. Incluye el vaciado y la formación de la junta. Medido por metro lineal ejecutado. | m | 1 | 18.75 | 04 Fundaciones | 04.03 Vigas de riostra y vigas de fundación | 04.03.01 Vigas de riostra | incluida
04.04.01.010 | CT-04-03-010 | Fundaciones | Barrera de vapor de polietileno bajo losa de fundación. | Colocación de lámina de polietileno de alta densidad sobre la base compactada, como barrera de vapor que impide el ascenso capilar de humedad desde el terreno hacia la losa y el piso terminado. Es una capa barata cuya omisión provoca humedades permanentes en el piso, imposibles de corregir después sin demoler. Incluye la comprobación de que la base no presenta aristas que puedan perforar la lámina, el extendido con solapes de 20 cm sellados con cinta, el remonte en el perímetro hasta la cota superior de la losa y la reparación de cualquier perforación producida durante el armado. Medido en superficie realmente cubierta. | m2 | 1 | 1.34 | 04 Fundaciones | 04.04 Losas de fundación | 04.04.01 Losas de fundación | incluida
04.04.01.020 | CT-04-03-020 | Fundaciones | Acero de refuerzo en losa de fundación. | Suministro, corte, doblado, armado y colocación de acero de refuerzo en cabillas corrugadas en losa de fundación, en parrillas inferior y superior según los planos de despiece. Incluye el corte y doblado, el armado de las parrillas con amarre de alambre, la colocación de separadores inferiores y de caballetes o soportes que mantienen la parrilla superior en su cota durante el vaciado, los refuerzos de borde y de esquina, y la revisión del despiece y del recubrimiento antes de autorizar el concreto. Medido en peso de acero realmente colocado. | kg | 1 | 2.15 | 04 Fundaciones | 04.04 Losas de fundación | 04.04.01 Losas de fundación | incluida
04.04.01.030 | CT-04-03-030 | Fundaciones | Malla electrosoldada de refuerzo en losa. | Suministro y colocación de malla electrosoldada de acero como refuerzo de losa, sobre separadores que garantizan su posición dentro del espesor. Incluye el replanteo, el corte de los paños, su colocación con los solapes mínimos de dos retículas amarrados con alambre, la colocación de separadores y caballetes, y el repaso de la posición de la malla inmediatamente antes del vaciado, ya que es habitual que quede pisada y apoyada en el fondo, con lo que pierde por completo su función. Medido en superficie realmente reforzada. | m2 | 1 | 8.26 | 04 Fundaciones | 04.04 Losas de fundación | 04.04.01 Losas de fundación | incluida
04.04.01.040 | CT-04-03-040 | Fundaciones | Encofrado perimetral de losa de fundación. | Encofrado del borde perimetral de losa de fundación mediante tablones de madera con estacas y arriostramiento, y su posterior desencofrado. Incluye el replanteo del perímetro, el montaje de los tablones a la cota exacta de la cara superior de la losa, su fijación y arriostramiento contra el empuje del concreto, la aplicación de desmoldeante, el desencofrado y la limpieza y acopio del material. Medido en superficie de encofrado en contacto con el concreto. | m2 | 1 | 14.66 | 04 Fundaciones | 04.04 Losas de fundación | 04.04.01 Losas de fundación | incluida
04.04.01.050 | CT-04-03-050 | Fundaciones | Concreto para losa de fundación. | Concreto premezclado de resistencia 250 kg/cm2 vaciado en losa de fundación, incluida su compactación por vibrado. Incluye la revisión previa del armado, de los separadores y de la barrera de vapor, la recepción y comprobación del concreto, el vaciado continuo por franjas evitando las juntas frías, la compactación con vibrador de aguja, el reglado a la cota mediante maestras y el sangrado del agua de exudación antes del acabado. No incluye el acabado superficial ni el curado, que se valoran en la partida siguiente. Medido en volumen teórico según las dimensiones de proyecto. | m3 | 1 | 179.87 | 04 Fundaciones | 04.04 Losas de fundación | 04.04.01 Losas de fundación | incluida
04.04.01.060 | CT-04-03-060 | Fundaciones | Acabado y curado de losa de fundación. | Acabado superficial de la losa mediante alisado mecánico y su curado posterior. Incluye el reglado y flotado inicial, el alisado con alisadora mecánica en las pasadas necesarias hasta obtener la textura requerida según vaya a recibir un piso adherido o quedar visto, el aserrado de las juntas de retracción en el momento adecuado, y el curado mediante curador de membrana o riego continuo durante los primeros días, sin el cual la losa fisura por retracción plástica por muy bien vaciada que esté. Medido en superficie realmente acabada. | m2 | 1 | 2.58 | 04 Fundaciones | 04.04 Losas de fundación | 04.04.01 Losas de fundación | incluida
04.04.01.070 |  | Fundaciones | Barrera de vapor bajo losa de fundación. | Colocación de barrera de vapor de polietileno bajo losa. Incluye la extensión y el solape. Medido por metro cuadrado colocado. | m2 | 1 | 1.92 | 04 Fundaciones | 04.04 Losas de fundación | 04.04.01 Losas de fundación | incluida
04.04.01.080 |  | Fundaciones | Aislamiento térmico bajo losa de fundación. | Colocación de aislamiento térmico bajo losa de fundación. Incluye la colocación del panel. Medido por metro cuadrado colocado. | m2 | 1 | 12.29 | 04 Fundaciones | 04.04 Losas de fundación | 04.04.01 Losas de fundación | incluida
04.04.01.090 |  | Fundaciones | Colocación de acero en losa de fundación. | Suministro y colocación de acero de refuerzo en losa de fundación. Incluye el corte y la colocación. Medido por kilogramo colocado. | kg | 1 | 2.12 | 04 Fundaciones | 04.04 Losas de fundación | 04.04.01 Losas de fundación | incluida
04.04.01.100 |  | Fundaciones | Malla electrosoldada en losa. | Colocación de malla electrosoldada de refuerzo en losa. Incluye la colocación y el solape. Medido por metro cuadrado colocado. | m2 | 1 | 7.79 | 04 Fundaciones | 04.04 Losas de fundación | 04.04.01 Losas de fundación | incluida
04.04.01.110 |  | Fundaciones | Encofrado perimetral de losa. | Encofrado perimetral de losa de fundación. Incluye el montaje y el desmontaje. Medido por metro lineal encofrado. | m | 1 | 6.56 | 04 Fundaciones | 04.04 Losas de fundación | 04.04.01 Losas de fundación | incluida
04.04.01.120 |  | Fundaciones | Vaciado de concreto en losa de fundación. | Concreto para losa de fundación. Incluye el vaciado y el vibrado. Medido por metro cúbico ejecutado. | m3 | 1 | 155.82 | 04 Fundaciones | 04.04 Losas de fundación | 04.04.01 Losas de fundación | incluida
04.04.01.130 |  | Fundaciones | Acabado de losa de fundación. | Acabado y curado de losa de fundación. Incluye el alisado y el curado. Medido por metro cuadrado ejecutado. | m2 | 1 | 2.94 | 04 Fundaciones | 04.04 Losas de fundación | 04.04.01 Losas de fundación | incluida
04.04.01.140 |  | Fundaciones | Losa de fundación aligerada con anime. | Ejecución de losa de fundación aligerada con anime de poliestireno. Incluye el aligeramiento y el vaciado. Medido por metro cuadrado ejecutado. | m2 | 1 | 32.4 | 04 Fundaciones | 04.04 Losas de fundación | 04.04.01 Losas de fundación | incluida
04.04.01.150 |  | Fundaciones | Junta de dilatación en losa de fundación. | Ejecución de junta de dilatación en losa de fundación. Incluye la formación de la junta. Medido por metro lineal ejecutado. | m | 1 | 10.1 | 04 Fundaciones | 04.04 Losas de fundación | 04.04.01 Losas de fundación | incluida
04.04.01.160 |  | Fundaciones | Losa de fundación con aditivo impermeabilizante. | Ejecución de losa de fundación con aditivo impermeabilizante. Incluye el vaciado con el aditivo. Medido por metro cuadrado ejecutado. | m2 | 1 | 18.6 | 04 Fundaciones | 04.04 Losas de fundación | 04.04.01 Losas de fundación | incluida
04.05.01.010 | CT-04-04-010 | Fundaciones | Encofrado a dos caras de muro de contención. | Encofrado a dos caras de muro de contención mediante paneles de madera con sus tirantes pasantes, puntales y arriostramientos, y su posterior desencofrado. Incluye el replanteo, el montaje y aplomado de la primera cara, la colocación de los tirantes y separadores que fijan el espesor, el cierre de la segunda cara tras la revisión del armado, el arriostramiento frente al empuje del concreto fresco que en un muro alto es considerable, la aplicación de desmoldeante, el desencofrado y el sellado de los agujeros de los tirantes. Medido en superficie de encofrado en contacto con el concreto, contando ambas caras. | m2 | 1 | 17.01 | 04 Fundaciones | 04.05 Muros de contención | 04.05.01 Muros de contención | incluida
04.05.01.020 | CT-04-04-020 | Fundaciones | Acero de refuerzo en muro de contención. | Suministro, corte, doblado, armado y colocación de acero de refuerzo en cabillas corrugadas en muro de contención, según los planos de despiece. Incluye el corte y doblado, el armado de las dos parrillas verticales con sus ganchos de arranque solapados a las esperas de la fundación, el amarre con alambre, la colocación de separadores en ambas caras para garantizar el recubrimiento, los refuerzos de borde y de esquina, y la comprobación de que la parrilla del lado del terreno queda en la cara traccionada correcta, error frecuente y de consecuencias graves. Medido en peso de acero realmente colocado. | kg | 1 | 2.24 | 04 Fundaciones | 04.05 Muros de contención | 04.05.01 Muros de contención | incluida
04.05.01.030 | CT-04-04-030 | Fundaciones | Concreto para muro de contención. | Concreto premezclado de resistencia 250 kg/cm2 vaciado en muro de contención, incluida su compactación por vibrado y su curado. Incluye la revisión previa del armado, del encofrado y de los recubrimientos, la recepción del concreto, el vaciado por capas de altura limitada y por puntos alternos para no descuadrar el encofrado, el uso de tubo de descarga cuando la altura de caída pueda provocar segregación, la compactación con vibrador de aguja en cada capa, el curado prolongado y el desencofrado una vez alcanzada la resistencia. Medido en volumen teórico según las dimensiones de proyecto. | m3 | 1 | 188.72 | 04 Fundaciones | 04.05 Muros de contención | 04.05.01 Muros de contención | incluida
04.05.01.040 | CT-04-04-040 | Fundaciones | Impermeabilización del trasdós de muro de contención. | Impermeabilización de la cara del muro en contacto con el terreno mediante imprimación y dos manos de emulsión asfáltica, con protección posterior. Es la única oportunidad de ejecutarla: una vez rellenado el trasdós, corregir una filtración obliga a excavar de nuevo. Incluye la limpieza y el repaso de la superficie con eliminación de rebabas y coqueras, la reparación de los agujeros de los tirantes del encofrado, la aplicación de la imprimación, las dos manos de emulsión asfáltica con especial cuidado en el encuentro con la fundación, y la colocación de la lámina de protección antes del relleno. Medido en superficie realmente impermeabilizada. | m2 | 1 | 12.07 | 04 Fundaciones | 04.05 Muros de contención | 04.05.01 Muros de contención | incluida
04.05.01.050 | CT-04-04-050 | Fundaciones | Drenaje de trasdós de muro con tubería y grava. | Drenaje longitudinal en la base del trasdós del muro, formado por tubería corrugada perforada envuelta en geotextil y capa de piedra picada de relleno drenante, con salida a punto de evacuación. Su función es eliminar el empuje hidrostático sobre el muro, que es la causa más común del fallo de los muros de contención, mucho más que el empuje de tierras. Incluye la formación del asiento con pendiente hacia la salida, la colocación del geotextil envolvente, el tendido de la tubería, el relleno con piedra picada, el cierre del geotextil y la conexión a la salida de evacuación. Medido en longitud realmente ejecutada. | m | 1 | 23.65 | 04 Fundaciones | 04.05 Muros de contención | 04.05.01 Muros de contención | incluida
04.05.01.060 |  | Fundaciones | Encofrado de muro de contención a dos caras. | Encofrado a dos caras de muro de contención. Incluye el montaje y el desmontaje. Medido por metro cuadrado encofrado. | m2 | 1 | 14.45 | 04 Fundaciones | 04.05 Muros de contención | 04.05.01 Muros de contención | incluida
04.05.01.070 |  | Fundaciones | Colocación de acero en muro de contención. | Suministro y colocación de acero de refuerzo en muro de contención. Incluye el corte y la colocación. Medido por kilogramo colocado. | kg | 1 | 2.12 | 04 Fundaciones | 04.05 Muros de contención | 04.05.01 Muros de contención | incluida
04.05.01.080 |  | Fundaciones | Vaciado de concreto en muro de contención. | Concreto para muro de contención. Incluye el vaciado y el vibrado. Medido por metro cúbico ejecutado. | m3 | 1 | 171.67 | 04 Fundaciones | 04.05 Muros de contención | 04.05.01 Muros de contención | incluida
04.05.01.090 |  | Fundaciones | Impermeabilización de trasdós de muro. | Impermeabilización del trasdós de muro de contención. Incluye la aplicación de la membrana. Medido por metro cuadrado impermeabilizado. | m2 | 1 | 11.18 | 04 Fundaciones | 04.05 Muros de contención | 04.05.01 Muros de contención | incluida
04.05.01.100 |  | Fundaciones | Drenaje de trasdós con tubería y grava. | Drenaje de trasdós de muro con tubería y grava. Incluye la tubería y el relleno de grava. Medido por metro lineal ejecutado. | m | 1 | 14.27 | 04 Fundaciones | 04.05 Muros de contención | 04.05.01 Muros de contención | incluida
04.05.01.110 |  | Fundaciones | Muro de contención con acabado visto. | Ejecución de muro de contención con acabado visto. Incluye el vaciado y el acabado. Medido por metro cuadrado ejecutado. | m2 | 1 | 48.48 | 04 Fundaciones | 04.05 Muros de contención | 04.05.01 Muros de contención | incluida
04.05.01.120 |  | Fundaciones | Muro de contención de bloque con refuerzo. | Ejecución de muro de contención de bloque de concreto con refuerzo. Incluye la mampostería, el refuerzo y el relleno. Medido por metro cuadrado ejecutado. | m | 1 | 33.72 | 04 Fundaciones | 04.05 Muros de contención | 04.05.01 Muros de contención | incluida
04.05.01.130 |  | Fundaciones | Muro de contención con junta de dilatación. | Ejecución de muro de contención con junta de dilatación. Incluye el vaciado y la formación de la junta. Medido por metro lineal ejecutado. | m | 1 | 38.04 | 04 Fundaciones | 04.05 Muros de contención | 04.05.01 Muros de contención | incluida
04.05.01.140 |  | Fundaciones | Reparación de muro de contención. | Reparación de muro de contención con mortero de reparación. Incluye el saneo y la reparación. Medido por metro cuadrado reparado. | m2 | 1 | 27.69 | 04 Fundaciones | 04.05 Muros de contención | 04.05.01 Muros de contención | incluida
04.05.01.150 |  | Fundaciones | Refuerzo de muro de contención existente. | Refuerzo de muro de contención existente. Incluye el refuerzo y el recubrimiento. Medido por metro cuadrado reforzado. | m2 | 1 | 34.3 | 04 Fundaciones | 04.05 Muros de contención | 04.05.01 Muros de contención | incluida
04.06.01.010 | CT-04-05-010 | Fundaciones | Perforación para pilote vaciado en sitio. | Perforación rotatoria para pilote vaciado en sitio, en terreno de consistencia media, con equipo de perforación y su operador. Incluye el traslado y emplazamiento del equipo, el replanteo y centrado sobre el eje del pilote, la perforación hasta la cota de proyecto con control de la verticalidad, la extracción y acopio del material perforado, la limpieza del fondo de la perforación antes de introducir el armado y la protección o entubado provisional de la boca para evitar desprendimientos. Medido en longitud realmente perforada. | m | 1 | 22.69 | 04 Fundaciones | 04.06 Pilotes y fundaciones profundas | 04.06.01 Pilotes y fundaciones profundas | incluida
04.06.01.020 | CT-04-05-020 | Fundaciones | Acero de refuerzo en pilote. | Suministro, corte, doblado, armado y colocación de la canasta de acero de refuerzo del pilote, con sus barras longitudinales y su zuncho helicoidal. Incluye el armado de la canasta en superficie, la colocación de separadores circulares que centran la canasta dentro de la perforación y garantizan el recubrimiento, el izado y descenso controlado de la canasta dentro del pilote sin que roce las paredes y arrastre tierra, su suspensión a la cota correcta durante el vaciado y la disposición de las esperas de conexión con el cabezal. Medido en peso de acero realmente colocado. | kg | 1 | 2.5 | 04 Fundaciones | 04.06 Pilotes y fundaciones profundas | 04.06.01 Pilotes y fundaciones profundas | incluida
04.06.01.030 | CT-04-05-030 | Fundaciones | Concreto para pilote vaciado en sitio. | Concreto premezclado de resistencia 250 kg/cm2 vaciado en pilote perforado, colocado mediante tubo tremie o embudo con tubo de descarga. Incluye la comprobación de la limpieza del fondo y de la posición de la canasta, la recepción del concreto con la fluidez adecuada para un vaciado sin vibrado en toda la profundidad, el vaciado continuo desde el fondo hacia arriba sin interrupciones que provoquen discontinuidades, el control del volumen realmente colocado frente al teórico como indicador de posibles sobreanchos o pérdidas, y el rebose de la cabeza para desalojar el concreto contaminado. Medido en volumen teórico según el diámetro y la longitud de proyecto. | m3 | 1 | 214.97 | 04 Fundaciones | 04.06 Pilotes y fundaciones profundas | 04.06.01 Pilotes y fundaciones profundas | incluida
04.06.01.040 | CT-04-05-040 | Fundaciones | Descabezado de pilote. | Demolición de la cabeza del pilote hasta la cota de proyecto, eliminando el concreto contaminado del rebose, y preparación de las esperas de acero para su conexión con el cabezal o la viga de atado. Incluye el marcado de la cota de corte, la demolición con martillo eléctrico sin dañar las barras de espera ni fisurar el concreto que permanece, el enderezado y limpieza de las esperas, el repicado de la superficie de contacto para dar adherencia al elemento superior y el retiro del escombro. Medido por pilote realmente descabezado. | ud | 1 | 27.66 | 04 Fundaciones | 04.06 Pilotes y fundaciones profundas | 04.06.01 Pilotes y fundaciones profundas | incluida
04.06.01.050 | CT-04-05-050 | Fundaciones | Cabezal de pilotes de concreto armado. | Cabezal de concreto armado de resistencia 250 kg/cm2 que recibe y reparte la carga de la columna entre el grupo de pilotes, incluidos su encofrado, su vaciado, su vibrado y su curado. Incluye el replanteo sobre las cabezas descabezadas, el montaje y arriostramiento del encofrado, la comprobación de que las esperas de los pilotes quedan embebidas con la longitud de anclaje prevista, el vaciado por capas con vibrado, el desencofrado y el curado. No incluye el acero de refuerzo, que se valora por su peso. Medido en volumen teórico según las dimensiones de proyecto. | m3 | 1 | 230.43 | 04 Fundaciones | 04.06 Pilotes y fundaciones profundas | 04.06.01 Pilotes y fundaciones profundas | incluida
04.06.01.060 |  | Fundaciones | Perforación de pilote vaciado en sitio. | Perforación para pilote vaciado en sitio. Incluye la perforación. Medido por metro lineal perforado. | m | 1 | 33.48 | 04 Fundaciones | 04.06 Pilotes y fundaciones profundas | 04.06.01 Pilotes y fundaciones profundas | incluida
04.06.01.070 |  | Fundaciones | Colocación de acero en pilote. | Suministro y colocación de acero de refuerzo en pilote. Incluye el corte y la colocación. Medido por kilogramo colocado. | kg | 1 | 2.12 | 04 Fundaciones | 04.06 Pilotes y fundaciones profundas | 04.06.01 Pilotes y fundaciones profundas | incluida
04.06.01.080 |  | Fundaciones | Vaciado de concreto en pilote. | Concreto para pilote vaciado en sitio. Incluye el vaciado. Medido por metro cúbico ejecutado. | m3 | 1 | 177.73 | 04 Fundaciones | 04.06 Pilotes y fundaciones profundas | 04.06.01 Pilotes y fundaciones profundas | incluida
04.06.01.090 |  | Fundaciones | Descabezado de pilote de concreto. | Descabezado de pilote de concreto. Incluye el corte del acero y el descabezado. Medido por unidad descabezada. | m | 1 | 12.04 | 04 Fundaciones | 04.06 Pilotes y fundaciones profundas | 04.06.01 Pilotes y fundaciones profundas | incluida
04.06.01.100 |  | Fundaciones | Concreto para cabezal de pilotes. | Concreto para cabezal de pilotes. Incluye el vaciado y el vibrado. Medido por metro cúbico ejecutado. | m3 | 1 | 171.67 | 04 Fundaciones | 04.06 Pilotes y fundaciones profundas | 04.06.01 Pilotes y fundaciones profundas | incluida
04.06.01.110 |  | Fundaciones | Acero de refuerzo en cabezal de pilotes. | Suministro y colocación de acero de refuerzo en cabezal de pilotes. Incluye el corte y la colocación. Medido por kilogramo colocado. | kg | 1 | 2.12 | 04 Fundaciones | 04.06 Pilotes y fundaciones profundas | 04.06.01 Pilotes y fundaciones profundas | incluida
04.06.01.120 |  | Fundaciones | Encofrado de cabezal de pilotes. | Encofrado y desencofrado de cabezal de pilotes. Incluye el montaje y el desmontaje. Medido por metro cuadrado encofrado. | m2 | 1 | 13.46 | 04 Fundaciones | 04.06 Pilotes y fundaciones profundas | 04.06.01 Pilotes y fundaciones profundas | incluida
04.06.01.130 |  | Fundaciones | Concreto para pilote de sección grande. | Concreto para pilote de gran sección. Incluye el vaciado. Medido por metro cúbico ejecutado. | m3 | 1 | 177.73 | 04 Fundaciones | 04.06 Pilotes y fundaciones profundas | 04.06.01 Pilotes y fundaciones profundas | incluida
04.06.01.140 |  | Fundaciones | Pilote con camisa metálica. | Ejecución de pilote con camisa metálica recuperable. Incluye la camisa y el vaciado. Medido por metro cuadrado ejecutado. | m2 | 1 | 70.77 | 04 Fundaciones | 04.06 Pilotes y fundaciones profundas | 04.06.01 Pilotes y fundaciones profundas | incluida
04.06.01.150 |  | Fundaciones | Concreto para pila de puente. | Concreto para pila o elemento de fundación profunda. Incluye el vaciado. Medido por metro cúbico ejecutado. | m3 | 1 | 197.82 | 04 Fundaciones | 04.06 Pilotes y fundaciones profundas | 04.06.01 Pilotes y fundaciones profundas | incluida
04.07.01.010 |  | Fundaciones | Drenaje perimetral de fundación. | Ejecución de drenaje perimetral de fundación con tubería perforada. Incluye la tubería y el relleno de grava. Medido por metro lineal ejecutado. | m | 1 | 15.86 | 04 Fundaciones | 04.07 Drenaje y protección de fundaciones | 04.07.01 Drenaje de fundaciones | incluida
04.07.01.020 |  | Fundaciones | Drenaje con canaleta de fundación. | Drenaje con canaleta prefabricada en fundación. Incluye la colocación de la canaleta. Medido por metro lineal ejecutado. | m | 1 | 38.35 | 04 Fundaciones | 04.07 Drenaje y protección de fundaciones | 04.07.01 Drenaje de fundaciones | incluida
04.07.02.010 |  | Fundaciones | Impermeabilización de fundación con manto. | Impermeabilización de fundación con manto asfáltico. Incluye la imprimación y el manto. Medido por metro cuadrado impermeabilizado. | m2 | 1 | 16.88 | 04 Fundaciones | 04.07 Drenaje y protección de fundaciones | 04.07.02 Protección e impermeabilización de fundaciones | incluida
04.07.02.020 |  | Fundaciones | Protección de fundación con lámina drenante. | Colocación de lámina drenante sobre impermeabilización de fundación. Incluye la colocación de la lámina. Medido por metro cuadrado colocado. | m2 | 1 | 13.57 | 04 Fundaciones | 04.07 Drenaje y protección de fundaciones | 04.07.02 Protección e impermeabilización de fundaciones | incluida
04.07.02.030 |  | Fundaciones | Impermeabilización de fundación con geocompuesto de bentonita. | Impermeabilización de fundación con geocompuesto de bentonita. Incluye la colocación. Medido por metro cuadrado impermeabilizado. | m2 | 1 | 18.66 | 04 Fundaciones | 04.07 Drenaje y protección de fundaciones | 04.07.02 Protección e impermeabilización de fundaciones | incluida
04.07.02.040 |  | Fundaciones | Impermeabilización de fundación con cementosa. | Impermeabilización de fundación con membrana cementosa flexible. Incluye la aplicación. Medido por metro cuadrado impermeabilizado. | m2 | 1 | 12.49 | 04 Fundaciones | 04.07 Drenaje y protección de fundaciones | 04.07.02 Protección e impermeabilización de fundaciones | incluida
04.07.02.050 |  | Fundaciones | Protección de fundación contra raíces. | Protección de fundación contra raíces con barrera. Incluye la colocación de la barrera. Medido por metro cuadrado colocado. | m2 | 1 | 4 | 04 Fundaciones | 04.07 Drenaje y protección de fundaciones | 04.07.02 Protección e impermeabilización de fundaciones | incluida
04.07.02.060 |  | Fundaciones | Impermeabilización de losa de fundación. | Impermeabilización de losa de fundación. Incluye la aplicación de la membrana. Medido por metro cuadrado impermeabilizado. | m2 | 1 | 16.17 | 04 Fundaciones | 04.07 Drenaje y protección de fundaciones | 04.07.02 Protección e impermeabilización de fundaciones | incluida
04.08.01.010 |  | Fundaciones | Reparación de fundación con mortero. | Reparación de fundación con mortero de reparación estructural. Incluye el saneo y la reparación. Medido por metro cuadrado reparado. | m2 | 1 | 35.42 | 04 Fundaciones | 04.08 Reparación y refuerzo de fundaciones | 04.08.01 Reparación de fundaciones | incluida
04.08.01.020 |  | Fundaciones | Reparación de fisuras en fundación. | Reparación de fisuras en fundación con inyección de resina. Incluye la inyección. Medido por metro lineal reparado. | m2 | 1 | 23.99 | 04 Fundaciones | 04.08 Reparación y refuerzo de fundaciones | 04.08.01 Reparación de fundaciones | incluida
04.08.02.010 |  | Fundaciones | Refuerzo de fundación con encamisado. | Refuerzo de fundación con encamisado de concreto. Incluye el armado y el vaciado. Medido por metro cuadrado reforzado. | m2 | 1 | 46.29 | 04 Fundaciones | 04.08 Reparación y refuerzo de fundaciones | 04.08.02 Refuerzo de fundaciones | incluida
04.08.02.020 |  | Fundaciones | Refuerzo de fundación con fibra de carbono. | Refuerzo de fundación con lámina de fibra de carbono. Incluye la aplicación. Medido por metro cuadrado reforzado. | m2 | 1 | 87.37 | 04 Fundaciones | 04.08 Reparación y refuerzo de fundaciones | 04.08.02 Refuerzo de fundaciones | incluida
04.08.02.030 |  | Fundaciones | Refuerzo de zapata con ampliación. | Refuerzo de zapata existente con ampliación de concreto. Incluye el armado y el vaciado. Medido por metro cuadrado reforzado. | m2 | 1 | 58.85 | 04 Fundaciones | 04.08 Reparación y refuerzo de fundaciones | 04.08.02 Refuerzo de fundaciones | incluida
04.08.02.040 |  | Fundaciones | Refuerzo de fundación con micropilotes. | Refuerzo de fundación con micropilotes. Incluye la perforación y el vaciado. Medido por metro lineal reforzado. | m2 | 1 | 45.21 | 04 Fundaciones | 04.08 Reparación y refuerzo de fundaciones | 04.08.02 Refuerzo de fundaciones | incluida
04.08.02.050 |  | Fundaciones | Refuerzo de fundación con mortero de alta resistencia. | Refuerzo de fundación con mortero de alta resistencia. Incluye la aplicación. Medido por metro cuadrado reforzado. | m2 | 1 | 45.06 | 04 Fundaciones | 04.08 Reparación y refuerzo de fundaciones | 04.08.02 Refuerzo de fundaciones | incluida
04.08.02.060 |  | Fundaciones | Refuerzo de fundación con recalce. | Refuerzo de fundación con recalce escalonado. Incluye la excavación y el vaciado. Medido por metro cuadrado reforzado. | m2 | 1 | 34.17 | 04 Fundaciones | 04.08 Reparación y refuerzo de fundaciones | 04.08.02 Refuerzo de fundaciones | incluida
05.01.01.010 |  | Estructuras | Encofrado de madera de columna. | Encofrado y desencofrado de columna de concreto con madera. Incluye el montaje, el desencofrado y la limpieza. Medido por metro cuadrado encofrado. | m2 | 1 | 14.45 | 05 Estructuras | 05.01 Encofrados, cimbras y apeos de ejecución | 05.01.01 Encofrados de madera | incluida
05.01.01.020 |  | Estructuras | Encofrado de madera de viga. | Encofrado y desencofrado de viga de concreto con madera. Incluye el montaje y el desencofrado. Medido por metro cuadrado encofrado. | m2 | 1 | 14.45 | 05 Estructuras | 05.01 Encofrados, cimbras y apeos de ejecución | 05.01.01 Encofrados de madera | incluida
05.01.01.030 |  | Estructuras | Encofrado de losa maciza. | Encofrado de losa maciza sobre puntales con madera. Incluye el montaje de puntales y tablero. Medido por metro cuadrado encofrado. | m2 | 1 | 18.62 | 05 Estructuras | 05.01 Encofrados, cimbras y apeos de ejecución | 05.01.01 Encofrados de madera | incluida
05.01.01.040 |  | Estructuras | Encofrado de escalera. | Encofrado y desencofrado de escalera de concreto con madera. Incluye el montaje del encofrado de huellas y contrahuellas. Medido por metro cuadrado encofrado. | m2 | 1 | 16.07 | 05 Estructuras | 05.01 Encofrados, cimbras y apeos de ejecución | 05.01.01 Encofrados de madera | incluida
05.01.01.050 |  | Estructuras | Encofrado de muro de concreto. | Encofrado a dos caras de muro de concreto con madera. Incluye el montaje y el desencofrado. Medido por metro cuadrado encofrado. | m2 | 1 | 15.43 | 05 Estructuras | 05.01 Encofrados, cimbras y apeos de ejecución | 05.01.01 Encofrados de madera | incluida
05.01.01.060 |  | Estructuras | Encofrado de losa de borde. | Encofrado de borde de losa de concreto. Incluye el montaje del encofrado lateral. Medido por metro lineal encofrado. | m2 | 1 | 7.02 | 05 Estructuras | 05.01 Encofrados, cimbras y apeos de ejecución | 05.01.01 Encofrados de madera | incluida
05.01.02.010 |  | Estructuras | Encofrado metálico de columna. | Encofrado metálico modular de columna. Incluye el montaje, el desencofrado y la limpieza. Medido por metro cuadrado encofrado. | m2 | 1 | 8.76 | 05 Estructuras | 05.01 Encofrados, cimbras y apeos de ejecución | 05.01.02 Encofrados metálicos y sistemas | incluida
05.01.02.020 |  | Estructuras | Encofrado metálico de muro. | Encofrado metálico modular de muro. Incluye el montaje y el desencofrado. Medido por metro cuadrado encofrado. | m2 | 1 | 8.76 | 05 Estructuras | 05.01 Encofrados, cimbras y apeos de ejecución | 05.01.02 Encofrados metálicos y sistemas | incluida
05.01.02.030 |  | Estructuras | Encofrado de losa con sistema modular. | Encofrado de losa con sistema modular de puntales y tablero metálico. Incluye el montaje del sistema. Medido por metro cuadrado encofrado. | m2 | 1 | 13.58 | 05 Estructuras | 05.01 Encofrados, cimbras y apeos de ejecución | 05.01.02 Encofrados metálicos y sistemas | incluida
05.01.03.010 |  | Estructuras | Cimbra y apuntalamiento de losa. | Cimbra y apuntalamiento de losa durante el vaciado. Incluye la colocación de puntales. Medido por metro cuadrado apuntalado. | m2 | 1 | 11.21 | 05 Estructuras | 05.01 Encofrados, cimbras y apeos de ejecución | 05.01.03 Cimbras y apeos de ejecución | incluida
05.01.03.020 |  | Estructuras | Apeo de encofrado de viga. | Apeo y soporte de encofrado de viga. Incluye la colocación de puntales. Medido por metro cuadrado apeado. | m2 | 1 | 9.81 | 05 Estructuras | 05.01 Encofrados, cimbras y apeos de ejecución | 05.01.03 Cimbras y apeos de ejecución | incluida
05.02.01.010 |  | Estructuras | Acero de refuerzo para columna. | Suministro y colocación de acero de refuerzo en columnas. Incluye el corte, el doblado y la colocación. Medido por kilogramo colocado. | kg | 1 | 2.12 | 05 Estructuras | 05.02 Acero de refuerzo | 05.02.01 Acero de refuerzo en elementos | incluida
05.02.01.020 |  | Estructuras | Acero de refuerzo para viga. | Suministro y colocación de acero de refuerzo en vigas. Incluye el corte y la colocación. Medido por kilogramo colocado. | kg | 1 | 2.12 | 05 Estructuras | 05.02 Acero de refuerzo | 05.02.01 Acero de refuerzo en elementos | incluida
05.02.01.030 |  | Estructuras | Acero de refuerzo en losas. | Suministro y colocación de acero de refuerzo en losas. Incluye el corte y la colocación. Medido por kilogramo colocado. | kg | 1 | 2.12 | 05 Estructuras | 05.02 Acero de refuerzo | 05.02.01 Acero de refuerzo en elementos | incluida
05.02.01.040 |  | Estructuras | Acero de refuerzo para escalera. | Suministro y colocación de acero de refuerzo en escalera. Incluye el corte y la colocación. Medido por kilogramo colocado. | kg | 1 | 2.12 | 05 Estructuras | 05.02 Acero de refuerzo | 05.02.01 Acero de refuerzo en elementos | incluida
05.02.01.050 |  | Estructuras | Acero de refuerzo en muros. | Suministro y colocación de acero de refuerzo en muros. Incluye el corte y la colocación. Medido por kilogramo colocado. | kg | 1 | 2.12 | 05 Estructuras | 05.02 Acero de refuerzo | 05.02.01 Acero de refuerzo en elementos | incluida
05.02.01.060 |  | Estructuras | Acero de refuerzo en vigas de amarre. | Suministro y colocación de acero de refuerzo en vigas de amarre. Incluye el corte y la colocación. Medido por kilogramo colocado. | kg | 1 | 2.12 | 05 Estructuras | 05.02 Acero de refuerzo | 05.02.01 Acero de refuerzo en elementos | incluida
05.02.02.010 |  | Estructuras | Malla electrosoldada para losa. | Colocación de malla electrosoldada de refuerzo en losa. Incluye la colocación y el solape. Medido por metro cuadrado colocado. | m2 | 1 | 7.79 | 05 Estructuras | 05.02 Acero de refuerzo | 05.02.02 Malla y separadores | incluida
05.02.02.020 |  | Estructuras | Malla electrosoldada en muro. | Colocación de malla electrosoldada de refuerzo en muro. Incluye la colocación y el solape. Medido por metro cuadrado colocado. | m2 | 1 | 7.79 | 05 Estructuras | 05.02 Acero de refuerzo | 05.02.02 Malla y separadores | incluida
05.02.02.030 |  | Estructuras | Acero de refuerzo en pantalla. | Suministro y colocación de acero de refuerzo en pantalla o muro estructural. Incluye el corte y la colocación. Medido por kilogramo colocado. | kg | 1 | 2.12 | 05 Estructuras | 05.02 Acero de refuerzo | 05.02.02 Malla y separadores | incluida
05.02.02.040 |  | Estructuras | Acero de refuerzo en dintel. | Suministro y colocación de acero de refuerzo en dintel. Incluye el corte y la colocación. Medido por kilogramo colocado. | kg | 1 | 2.12 | 05 Estructuras | 05.02 Acero de refuerzo | 05.02.02 Malla y separadores | incluida
05.02.02.050 |  | Estructuras | Acero de refuerzo en viga de corona. | Suministro y colocación de acero de refuerzo en viga de corona. Incluye el corte y la colocación. Medido por kilogramo colocado. | kg | 1 | 2.12 | 05 Estructuras | 05.02 Acero de refuerzo | 05.02.02 Malla y separadores | incluida
05.03.01.010 | CT-05-01-010 | Estructuras | Acero de refuerzo en columnas. | Suministro, corte, doblado, armado y colocación de acero de refuerzo en cabillas corrugadas de límite elástico 4.200 kg/cm2 en columnas, según los planos de despiece. El rendimiento por kilogramo es de los más bajos del acero de obra por el trabajo en vertical y por la cantidad de estribos. Incluye el corte y doblado de barras y estribos, el armado de la canasta con la separación de estribos indicada y su reducción en las zonas de confinamiento de los extremos, el amarre con alambre en todos los cruces, el solape con las esperas de la fundación o del nivel inferior respetando la longitud prevista, la colocación de separadores en las cuatro caras y el aplomado y arriostramiento del armado antes del encofrado. Medido en peso de acero realmente colocado. | kg | 1 | 2.36 | 05 Estructuras | 05.03 Concreto estructural vaciado en sitio | 05.03.01 Elementos de concreto armado | incluida
05.03.01.020 | CT-05-01-020 | Estructuras | Encofrado y desencofrado de columna. | Encofrado de columna mediante paneles de madera con abrazaderas, puntales y arriostramiento, y su posterior desencofrado. Incluye el replanteo sobre el nivel, el montaje de los paneles alrededor del armado, el aplomado en las dos direcciones y su arriostramiento, la comprobación de la escuadría y del recubrimiento, la aplicación de desmoldeante, la previsión de la ventana de limpieza en la base, el desencofrado una vez alcanzada la resistencia y la limpieza y acopio de los paneles para su reutilización. Medido en superficie de encofrado en contacto con el concreto. | m2 | 1 | 17.79 | 05 Estructuras | 05.03 Concreto estructural vaciado en sitio | 05.03.01 Elementos de concreto armado | incluida
05.03.01.030 | CT-05-01-030 | Estructuras | Concreto para columna. | Concreto premezclado de resistencia 250 kg/cm2 vaciado en columna, incluida su compactación por vibrado y su curado. Incluye la limpieza del fondo del encofrado por la ventana prevista antes de cerrarla, la recepción y comprobación del concreto, el vaciado por capas de altura limitada empleando tubo de descarga para evitar la segregación por caída libre, la compactación con vibrador de aguja en cada capa sin tocar el armado, el enrase de la cabeza dejando la superficie rugosa para la junta con la viga superior, el desencofrado y el curado. Medido en volumen teórico según las dimensiones de proyecto. | m3 | 1 | 190.61 | 05 Estructuras | 05.03 Concreto estructural vaciado en sitio | 05.03.01 Elementos de concreto armado | incluida
05.03.01.040 | CT-05-01-040 | Estructuras | Acero de refuerzo en vigas. | Suministro, corte, doblado, armado y colocación de acero de refuerzo en cabillas corrugadas en vigas, según los planos de despiece. Incluye el corte y doblado de barras y estribos, el armado de la canasta con la separación de estribos indicada y su reducción en las zonas de confinamiento junto a los apoyos, la disposición del refuerzo superior sobre los apoyos y del inferior en el centro del vano conforme al diagrama de momentos, el amarre con alambre, la colocación de separadores, el anclaje en los nudos con las columnas y la revisión del despiece antes de autorizar el vaciado. Medido en peso de acero realmente colocado. | kg | 1 | 2.31 | 05 Estructuras | 05.03 Concreto estructural vaciado en sitio | 05.03.01 Elementos de concreto armado | incluida
05.03.01.050 | CT-05-01-050 | Estructuras | Encofrado y desencofrado de viga. | Encofrado de viga mediante fondo y laterales de madera sobre puntales, con sus arriostramientos, y su posterior desencofrado. Es el encofrado más laborioso de la estructura por el apuntalamiento y la nivelación del fondo. Incluye el replanteo de la cota inferior, el montaje y nivelación del fondo sobre puntales con la contraflecha prevista, el montaje y aplomado de los laterales, la comprobación de sección y alineación, la aplicación de desmoldeante, el desencofrado escalonado retirando primero los laterales y manteniendo el fondo y los puntales hasta alcanzar la resistencia de proyecto, y la limpieza y acopio del material. Medido en superficie de encofrado en contacto con el concreto. | m2 | 1 | 20.51 | 05 Estructuras | 05.03 Concreto estructural vaciado en sitio | 05.03.01 Elementos de concreto armado | incluida
05.03.01.060 | CT-05-01-060 | Estructuras | Concreto para viga. | Concreto premezclado de resistencia 250 kg/cm2 vaciado en viga, incluida su compactación por vibrado y su curado. Incluye la revisión previa del armado, del apuntalamiento y del recubrimiento, la recepción y comprobación del concreto, el vaciado continuo evitando juntas frías y respetando la posición de las juntas de construcción previstas en el tercio central del vano, la compactación con vibrador de aguja, el reglado de la cara superior, el curado y el desapuntalamiento escalonado una vez alcanzada la resistencia. Medido en volumen teórico según las dimensiones de proyecto. | m3 | 1 | 187.03 | 05 Estructuras | 05.03 Concreto estructural vaciado en sitio | 05.03.01 Elementos de concreto armado | incluida
05.03.01.070 | CT-05-01-070 | Estructuras | Acero de refuerzo en pantalla o muro estructural. | Suministro, corte, doblado, armado y colocación de acero de refuerzo en cabillas corrugadas en pantalla o muro estructural de concreto armado, en dos parrillas verticales, según los planos de despiece. Incluye el corte y doblado, el armado de ambas parrillas con sus barras verticales y horizontales, la colocación de los ganchos o grapas de unión entre parrillas que impiden su separación durante el vaciado, el solape con las esperas del nivel inferior, la disposición de los refuerzos de borde y de los elementos de confinamiento en los extremos, la colocación de separadores en ambas caras y la revisión del despiece. Medido en peso de acero realmente colocado. | kg | 1 | 2.21 | 05 Estructuras | 05.03 Concreto estructural vaciado en sitio | 05.03.01 Elementos de concreto armado | incluida
05.03.01.080 | CT-05-01-080 | Estructuras | Encofrado a dos caras de pantalla estructural. | Encofrado a dos caras de pantalla o muro estructural mediante paneles de madera con tirantes pasantes, puntales y arriostramientos, y su posterior desencofrado. Incluye el replanteo, el montaje y aplomado de la primera cara, la colocación de los tirantes y separadores de espesor, el cierre de la segunda cara tras la revisión del armado, el arriostramiento frente al empuje del concreto fresco, la aplicación de desmoldeante, el desencofrado y el sellado de los agujeros de los tirantes. Medido en superficie de encofrado en contacto con el concreto, contando ambas caras. | m2 | 1 | 17.67 | 05 Estructuras | 05.03 Concreto estructural vaciado en sitio | 05.03.01 Elementos de concreto armado | incluida
05.03.01.090 | CT-05-01-090 | Estructuras | Concreto para pantalla estructural. | Concreto premezclado de resistencia 250 kg/cm2 vaciado en pantalla o muro estructural, incluida su compactación por vibrado y su curado. Incluye la revisión previa del armado, del encofrado y de los recubrimientos, la recepción del concreto, el vaciado por capas de altura limitada y por puntos alternos para no descuadrar el encofrado, el empleo de tubo de descarga para evitar la segregación, la compactación con vibrador de aguja en cada capa, el curado prolongado y el desencofrado una vez alcanzada la resistencia. Medido en volumen teórico según las dimensiones de proyecto. | m3 | 1 | 187.81 | 05 Estructuras | 05.03 Concreto estructural vaciado en sitio | 05.03.01 Elementos de concreto armado | incluida
05.03.01.100 |  | Estructuras | Vaciado de concreto en columna. | Concreto estructural para columna, vaciado en sitio. Incluye el vaciado y el vibrado. Medido por metro cúbico ejecutado. | m3 | 1 | 172.89 | 05 Estructuras | 05.03 Concreto estructural vaciado en sitio | 05.03.01 Elementos de concreto armado | incluida
05.03.01.110 |  | Estructuras | Vaciado de concreto en viga. | Concreto estructural para viga, vaciado en sitio. Incluye el vaciado y el vibrado. Medido por metro cúbico ejecutado. | m3 | 1 | 171.9 | 05 Estructuras | 05.03 Concreto estructural vaciado en sitio | 05.03.01 Elementos de concreto armado | incluida
05.03.01.120 |  | Estructuras | Vaciado de concreto en losa maciza. | Concreto estructural para losa maciza. Incluye el vaciado y el vibrado. Medido por metro cúbico ejecutado. | m3 | 1 | 170.68 | 05 Estructuras | 05.03 Concreto estructural vaciado en sitio | 05.03.01 Elementos de concreto armado | incluida
05.03.01.130 |  | Estructuras | Concreto para muro estructural. | Concreto estructural para muro o pantalla. Incluye el vaciado y el vibrado. Medido por metro cúbico ejecutado. | m3 | 1 | 172.12 | 05 Estructuras | 05.03 Concreto estructural vaciado en sitio | 05.03.01 Elementos de concreto armado | incluida
05.03.01.140 |  | Estructuras | Vaciado de concreto en escalera. | Concreto estructural para escalera. Incluye el vaciado y el vibrado. Medido por metro cúbico ejecutado. | m3 | 1 | 172.89 | 05 Estructuras | 05.03 Concreto estructural vaciado en sitio | 05.03.01 Elementos de concreto armado | incluida
05.03.01.150 |  | Estructuras | Concreto de alta resistencia. | Concreto estructural de alta resistencia (300 kg/cm2). Incluye el vaciado y el vibrado. Medido por metro cúbico ejecutado. | m3 | 1 | 191.98 | 05 Estructuras | 05.03 Concreto estructural vaciado en sitio | 05.03.01 Elementos de concreto armado | incluida
05.03.01.160 |  | Estructuras | Curado de concreto estructural. | Curado de concreto estructural con membrana de curado. Incluye la aplicación del curador. Medido por metro cuadrado curado. | m2 | 1 | 1.35 | 05 Estructuras | 05.03 Concreto estructural vaciado en sitio | 05.03.01 Elementos de concreto armado | incluida
05.03.01.170 |  | Estructuras | Concreto con aditivo plastificante. | Concreto estructural con aditivo plastificante. Incluye el vaciado con el aditivo. Medido por metro cúbico ejecutado. | m3 | 1 | 173.33 | 05 Estructuras | 05.03 Concreto estructural vaciado en sitio | 05.03.01 Elementos de concreto armado | incluida
05.03.01.180 |  | Estructuras | Vaciado de concreto en viga de amarre. | Concreto estructural para viga de amarre. Incluye el vaciado y el vibrado. Medido por metro cúbico ejecutado. | m3 | 1 | 157.05 | 05 Estructuras | 05.03 Concreto estructural vaciado en sitio | 05.03.01 Elementos de concreto armado | incluida
05.03.01.190 |  | Estructuras | Concreto para viga de corona. | Concreto estructural para viga de corona. Incluye el vaciado y el vibrado. Medido por metro cúbico ejecutado. | m3 | 1 | 157.05 | 05 Estructuras | 05.03 Concreto estructural vaciado en sitio | 05.03.01 Elementos de concreto armado | incluida
05.03.01.200 |  | Estructuras | Concreto para dintel. | Concreto estructural para dintel. Incluye el vaciado y el vibrado. Medido por metro cúbico ejecutado. | m3 | 1 | 157.05 | 05 Estructuras | 05.03 Concreto estructural vaciado en sitio | 05.03.01 Elementos de concreto armado | incluida
05.03.01.210 |  | Estructuras | Concreto para losa nervada. | Concreto estructural para losa nervada. Incluye el vaciado y el vibrado. Medido por metro cúbico ejecutado. | m3 | 1 | 157.05 | 05 Estructuras | 05.03 Concreto estructural vaciado en sitio | 05.03.01 Elementos de concreto armado | incluida
05.03.01.220 |  | Estructuras | Acabado de superficie de concreto. | Acabado de superficie de concreto estructural. Incluye el alisado y el acabado. Medido por metro cuadrado acabado. | m2 | 1 | 2.94 | 05 Estructuras | 05.03 Concreto estructural vaciado en sitio | 05.03.01 Elementos de concreto armado | incluida
05.03.01.230 |  | Estructuras | Concreto para rampa estructural. | Concreto estructural para rampa. Incluye el vaciado y el vibrado. Medido por metro cúbico ejecutado. | m3 | 1 | 171.9 | 05 Estructuras | 05.03 Concreto estructural vaciado en sitio | 05.03.01 Elementos de concreto armado | incluida
05.03.01.240 |  | Estructuras | Vaciado de concreto en zapata de medianería. | Concreto estructural para zapata de medianería. Incluye el vaciado y el vibrado. Medido por metro cúbico ejecutado. | m3 | 1 | 171.9 | 05 Estructuras | 05.03 Concreto estructural vaciado en sitio | 05.03.01 Elementos de concreto armado | incluida
05.03.01.250 |  | Estructuras | Concreto para losa de entrepiso. | Concreto estructural para losa de entrepiso. Incluye el vaciado y el vibrado. Medido por metro cúbico ejecutado. | m3 | 1 | 170.68 | 05 Estructuras | 05.03 Concreto estructural vaciado en sitio | 05.03.01 Elementos de concreto armado | incluida
05.04.01.010 | CT-05-02-010 | Estructuras | Suministro y montaje de estructura metálica. | Suministro, izado y montaje de estructura metálica de acero formada por perfiles laminados, con sus cartelas, rigidizadores y elementos de conexión, montada mediante soldadura y tornillería estructural. Incluye la recepción y verificación del material contra los planos de taller, el replanteo y comprobación de la posición de las placas base, el izado con grúa y el presentado de las piezas, el aplomado y nivelación provisional mediante arriostramientos y tornillos de montaje, la ejecución de las uniones definitivas, la verificación geométrica del conjunto montado y la retirada de los elementos provisionales. No incluye la protección anticorrosiva ni la protección contra incendios. Medido en peso de estructura realmente montada. | kg | 1 | 4.17 | 05 Estructuras | 05.04 Estructuras metálicas | 05.04.01 Estructura metálica | incluida
05.04.01.020 | CT-05-02-020 | Estructuras | Placa base con pernos de anclaje para columna metálica. | Placa base de acero con sus pernos de anclaje, cartelas y nivelación con grout de retracción compensada, para el apoyo de columna metálica sobre fundación de concreto. Incluye el replanteo preciso de la posición de los pernos, que es la operación crítica del conjunto porque un error aquí obliga a rehacer anclajes en concreto endurecido, la colocación de la plantilla de pernos antes del vaciado de la fundación o el anclaje químico posterior, el nivelado de la placa mediante cuñas o tuercas de nivelación, el relleno del espacio bajo la placa con grout fluido sin retracción, el apriete de tuercas al par especificado y la protección del conjunto. Medido por unidad realmente ejecutada. | ud | 1 | 159 | 05 Estructuras | 05.04 Estructuras metálicas | 05.04.01 Estructura metálica | incluida
05.04.01.030 | CT-05-02-030 | Estructuras | Soldadura de conexiones estructurales en obra. | Ejecución de cordón de soldadura de conexión estructural en obra, con preparación de bordes, precalentamiento cuando el espesor lo requiera y limpieza entre pasadas. Incluye la limpieza y preparación de las superficies a unir con esmerilado hasta metal sano, el punteado y verificación de la posición antes del cordón definitivo, la ejecución de la soldadura en las pasadas necesarias según el espesor, la eliminación de escoria entre pasadas, la inspección visual del cordón terminado y el retoque de la protección anticorrosiva en la zona afectada por el calor. Medido en longitud de cordón realmente ejecutado. | m | 1 | 8.82 | 05 Estructuras | 05.04 Estructuras metálicas | 05.04.01 Estructura metálica | incluida
05.04.01.040 | CT-05-02-040 | Estructuras | Imprimación anticorrosiva de estructura metálica. | Preparación de la superficie y aplicación de dos manos de imprimación anticorrosiva sobre estructura metálica. La durabilidad del recubrimiento depende mucho más de la preparación previa que de la calidad de la pintura, de modo que el grado de limpieza alcanzado es lo determinante. Incluye la eliminación de óxido, calamina, grasa y restos de escoria mediante cepillo de púas y esmerilado, el desengrasado, la aplicación de la primera mano cubriendo aristas, cantos y zonas de difícil acceso que son las que primero fallan, el respeto del tiempo de repintado y la aplicación de la segunda mano. Medido en superficie realmente tratada, desarrollando todas las caras del perfil. | m2 | 1 | 6.79 | 05 Estructuras | 05.04 Estructuras metálicas | 05.04.01 Estructura metálica | incluida
05.04.01.050 | CT-05-02-050 | Estructuras | Correas metálicas para estructura de techo. | Suministro y montaje de correas metálicas de perfil conformado para el soporte de la cubierta, fijadas a la estructura principal mediante tornillería o soldadura, con sus tensores y separadores. Incluye la recepción y verificación del material, el replanteo de la separación entre correas según la luz admisible del material de cubrición, el izado y presentado, la fijación a la estructura principal, la colocación de los tensores que evitan el pandeo lateral y la comprobación de la alineación y del plano de apoyo de la cubierta. Medido en peso realmente montado. | kg | 1 | 3.71 | 05 Estructuras | 05.04 Estructuras metálicas | 05.04.01 Estructura metálica | incluida
05.04.01.060 |  | Estructuras | Montaje de estructura metálica en obra. | Suministro y montaje de estructura metálica. Incluye el izado, el montaje y el atornillado. Medido por kilogramo montado. | kg | 1 | 4.25 | 05 Estructuras | 05.04 Estructuras metálicas | 05.04.01 Estructura metálica | incluida
05.04.01.070 |  | Estructuras | Placa base con pernos para columna. | Suministro y colocación de placa base con pernos de anclaje para columna metálica. Incluye el replanteo, el anclaje y el montaje. Medido por unidad colocada. | ud | 1 | 78.39 | 05 Estructuras | 05.04 Estructuras metálicas | 05.04.01 Estructura metálica | incluida
05.04.01.080 |  | Estructuras | Soldadura de conexiones estructurales. | Soldadura de conexiones estructurales en obra. Incluye la soldadura y la limpieza. Medido por metro lineal soldado. | m | 1 | 5.29 | 05 Estructuras | 05.04 Estructuras metálicas | 05.04.01 Estructura metálica | incluida
05.04.01.090 |  | Estructuras | Imprimación anticorrosiva de estructura. | Imprimación anticorrosiva de estructura metálica. Incluye la limpieza y la imprimación. Medido por metro cuadrado imprimado. | m2 | 1 | 3.98 | 05 Estructuras | 05.04 Estructuras metálicas | 05.04.01 Estructura metálica | incluida
05.04.01.100 |  | Estructuras | Correas metálicas para techo. | Suministro y colocación de correas metálicas para estructura de techo. Incluye el montaje y la fijación. Medido por metro lineal colocado. | m | 1 | 13.68 | 05 Estructuras | 05.04 Estructuras metálicas | 05.04.01 Estructura metálica | incluida
05.04.01.110 |  | Estructuras | Estructura metálica para mezzanina. | Suministro y montaje de estructura metálica para mezzanina. Incluye el montaje y la fijación. Medido por metro cuadrado montado. | m2 | 1 | 69.93 | 05 Estructuras | 05.04 Estructuras metálicas | 05.04.01 Estructura metálica | incluida
05.04.01.120 |  | Estructuras | Estructura metálica para cubierta. | Suministro y montaje de estructura metálica para cubierta. Incluye el montaje y la fijación. Medido por metro cuadrado montado. | m2 | 1 | 47.16 | 05 Estructuras | 05.04 Estructuras metálicas | 05.04.01 Estructura metálica | incluida
05.04.01.130 |  | Estructuras | Columna metálica. | Suministro y montaje de columna metálica. Incluye el izado, el montaje y la fijación. Medido por metro lineal montado. | m | 1 | 57.83 | 05 Estructuras | 05.04 Estructuras metálicas | 05.04.01 Estructura metálica | incluida
05.04.01.140 |  | Estructuras | Viga metálica. | Suministro y montaje de viga metálica. Incluye el izado, el montaje y la fijación. Medido por metro lineal montado. | m | 1 | 67.15 | 05 Estructuras | 05.04 Estructuras metálicas | 05.04.01 Estructura metálica | incluida
05.04.01.150 |  | Estructuras | Estructura metálica para escalera. | Suministro y montaje de estructura metálica para escalera. Incluye el montaje y la fijación. Medido por metro cuadrado montado. | m2 | 1 | 54.66 | 05 Estructuras | 05.04 Estructuras metálicas | 05.04.01 Estructura metálica | incluida
05.04.01.160 |  | Estructuras | Estructura metálica para marquesina. | Suministro y montaje de estructura metálica para marquesina. Incluye el montaje y la fijación. Medido por metro cuadrado montado. | m2 | 1 | 37.57 | 05 Estructuras | 05.04 Estructuras metálicas | 05.04.01 Estructura metálica | incluida
05.04.01.170 |  | Estructuras | Estructura metálica para techo ligero. | Suministro y montaje de estructura metálica para techo ligero. Incluye el montaje y la fijación. Medido por metro cuadrado montado. | m2 | 1 | 30.69 | 05 Estructuras | 05.04 Estructuras metálicas | 05.04.01 Estructura metálica | incluida
05.04.01.180 |  | Estructuras | Conexión atornillada de estructura. | Ejecución de conexión atornillada estructural. Incluye el montaje y el apriete. Medido por conexión ejecutada. | ud | 1 | 15.7 | 05 Estructuras | 05.04 Estructuras metálicas | 05.04.01 Estructura metálica | incluida
05.04.01.190 |  | Estructuras | Estructura metálica con protección anticorrosiva. | Suministro y montaje de estructura metálica con protección anticorrosiva completa. Incluye el montaje y la protección. Medido por metro cuadrado montado. | m2 | 1 | 39.47 | 05 Estructuras | 05.04 Estructuras metálicas | 05.04.01 Estructura metálica | incluida
05.04.01.200 |  | Estructuras | Estructura metálica para entrepiso ligero. | Suministro y montaje de estructura metálica para entrepiso ligero. Incluye el montaje y la fijación. Medido por metro cuadrado montado. | m2 | 1 | 43.74 | 05 Estructuras | 05.04 Estructuras metálicas | 05.04.01 Estructura metálica | incluida
05.04.01.210 |  | Estructuras | Viga de amarre metálica. | Suministro y montaje de viga de amarre metálica. Incluye el montaje y la fijación. Medido por metro lineal montado. | m | 1 | 28.26 | 05 Estructuras | 05.04 Estructuras metálicas | 05.04.01 Estructura metálica | incluida
05.04.01.220 |  | Estructuras | Refuerzo metálico de losa. | Refuerzo metálico de losa con perfiles. Incluye el montaje del refuerzo. Medido por metro cuadrado reforzado. | m2 | 1 | 51.02 | 05 Estructuras | 05.04 Estructuras metálicas | 05.04.01 Estructura metálica | incluida
05.05.01.010 | CT-05-03-010 | Estructuras | Suministro y montaje de estructura de madera. | Suministro y montaje de estructura de madera aserrada formada por vigas, pares y tirantes, con uniones ejecutadas mediante herrajes metálicos o ensambles tradicionales. Incluye la recepción y verificación de la escuadría, la humedad y la ausencia de defectos que comprometan la capacidad, el corte y labra de las piezas, el presentado y ajuste de las uniones, el izado y montaje con apeo provisional, la fijación definitiva, la comprobación geométrica del conjunto y el ajuste de contraflechas. No incluye el tratamiento preservante ni los herrajes, que se valoran aparte. Medido en volumen de madera realmente colocada. | m3 | 1 | 536.72 | 05 Estructuras | 05.05 Estructuras de madera | 05.05.01 Estructura de madera | incluida
05.05.01.020 | CT-05-03-020 | Estructuras | Correas y viguetas de madera para cubierta o entrepiso. | Suministro y montaje de correas o viguetas de madera para el soporte de cubierta o entrepiso, fijadas a la estructura principal con herrajes o clavado. Incluye la recepción y selección de las piezas, el replanteo de la separación entre ejes, el corte a medida, el presentado y nivelación, la fijación a los apoyos, la colocación de los arriostramientos o crucetas que impiden el vuelco lateral y la comprobación del plano de apoyo. Medido en longitud realmente colocada. | m | 1 | 12.58 | 05 Estructuras | 05.05 Estructuras de madera | 05.05.01 Estructura de madera | incluida
05.05.01.030 | CT-05-03-030 | Estructuras | Tratamiento preservante de madera estructural. | Aplicación de tratamiento preservante fungicida e insecticida sobre madera estructural, mediante dos manos a brocha o por inmersión. En clima tropical este tratamiento no es opcional: la madera sin proteger tiene una vida útil corta frente al comején y a los hongos de pudrición. Incluye el lijado y limpieza previa de la superficie, la aplicación de la primera mano con especial atención a testas, ensambles y zonas de apoyo que son las de mayor riesgo, el respeto del tiempo de absorción y la aplicación de la segunda mano. Medido en superficie realmente tratada, desarrollando todas las caras. | m2 | 1 | 3.96 | 05 Estructuras | 05.05 Estructuras de madera | 05.05.01 Estructura de madera | incluida
05.05.01.040 | CT-05-03-040 | Estructuras | Herraje o conector metálico para unión de estructura de madera. | Suministro y colocación de herraje metálico galvanizado de unión en estructura de madera, tal como estribo, placa, ángulo o conector de pares, con su tornillería específica. Incluye el replanteo de la posición, el pretaladrado de la madera con el diámetro correcto para no fisurarla, la colocación del herraje, el atornillado o clavado con la totalidad de los agujeros ocupados, requisito del que depende la capacidad declarada del herraje, y la comprobación del apriete. Medido por unidad realmente colocada. | ud | 1 | 9.63 | 05 Estructuras | 05.05 Estructuras de madera | 05.05.01 Estructura de madera | incluida
05.05.01.050 |  | Estructuras | Montaje de estructura de madera en obra. | Suministro y montaje de estructura de madera. Incluye el montaje y la fijación. Medido por metro cúbico montado. | m3 | 1 | 443.58 | 05 Estructuras | 05.05 Estructuras de madera | 05.05.01 Estructura de madera | incluida
05.05.01.060 |  | Estructuras | Correas de madera para cubierta. | Suministro y colocación de correas de madera para cubierta. Incluye la colocación y la fijación. Medido por metro lineal colocado. | m | 1 | 7.8 | 05 Estructuras | 05.05 Estructuras de madera | 05.05.01 Estructura de madera | incluida
05.05.01.070 |  | Estructuras | Tratamiento preservante de madera. | Tratamiento preservante de madera estructural. Incluye la aplicación del preservante. Medido por metro cuadrado tratado. | m2 | 1 | 3.81 | 05 Estructuras | 05.05 Estructuras de madera | 05.05.01 Estructura de madera | incluida
05.05.01.080 |  | Estructuras | Herraje de unión de estructura de madera. | Suministro y colocación de herraje o conector para unión de estructura de madera. Incluye la colocación del herraje. Medido por unidad colocado. | ud | 1 | 12.02 | 05 Estructuras | 05.05 Estructuras de madera | 05.05.01 Estructura de madera | incluida
05.05.01.090 |  | Estructuras | Viga de madera estructural. | Suministro y colocación de viga de madera estructural. Incluye la colocación y la fijación. Medido por metro lineal colocado. | m | 1 | 23.79 | 05 Estructuras | 05.05 Estructuras de madera | 05.05.01 Estructura de madera | incluida
05.05.01.100 |  | Estructuras | Columna de madera estructural. | Suministro y colocación de columna de madera estructural. Incluye la colocación y la fijación. Medido por metro lineal colocado. | m | 1 | 23.79 | 05 Estructuras | 05.05 Estructuras de madera | 05.05.01 Estructura de madera | incluida
05.05.01.110 |  | Estructuras | Entrepiso de madera estructural. | Ejecución de entrepiso de madera estructural. Incluye la estructura y el tablero. Medido por metro cuadrado ejecutado. | m2 | 1 | 44.09 | 05 Estructuras | 05.05 Estructuras de madera | 05.05.01 Estructura de madera | incluida
05.05.01.120 |  | Estructuras | Cubierta de madera estructural. | Ejecución de cubierta de madera estructural. Incluye la estructura de la cubierta. Medido por metro cuadrado ejecutado. | m2 | 1 | 34.88 | 05 Estructuras | 05.05 Estructuras de madera | 05.05.01 Estructura de madera | incluida
05.05.01.130 |  | Estructuras | Cercha de madera. | Suministro y montaje de cercha de madera. Incluye el montaje y la fijación. Medido por metro cuadrado montado. | m2 | 1 | 34.53 | 05 Estructuras | 05.05 Estructuras de madera | 05.05.01 Estructura de madera | incluida
05.05.01.140 |  | Estructuras | Correa de madera para techo. | Suministro y colocación de correa de madera para techo. Incluye la colocación y la fijación. Medido por metro lineal colocado. | m | 1 | 8.6 | 05 Estructuras | 05.05 Estructuras de madera | 05.05.01 Estructura de madera | incluida
05.05.01.150 |  | Estructuras | Entrepiso de madera con tablero OSB. | Ejecución de entrepiso de madera con tablero OSB. Incluye la estructura y el tablero. Medido por metro cuadrado ejecutado. | m2 | 1 | 44.09 | 05 Estructuras | 05.05 Estructuras de madera | 05.05.01 Estructura de madera | incluida
05.05.01.160 |  | Estructuras | Viga de madera laminada. | Suministro y colocación de viga de madera laminada. Incluye la colocación y la fijación. Medido por metro lineal colocado. | m | 1 | 26.73 | 05 Estructuras | 05.05 Estructuras de madera | 05.05.01 Estructura de madera | incluida
05.05.01.170 |  | Estructuras | Cubierta de madera con aislamiento. | Ejecución de cubierta de madera con aislamiento térmico. Incluye la estructura y el aislamiento. Medido por metro cuadrado ejecutado. | m2 | 1 | 36.5 | 05 Estructuras | 05.05 Estructuras de madera | 05.05.01 Estructura de madera | incluida
05.05.01.180 |  | Estructuras | Correa de madera con tratamiento. | Suministro y colocación de correa de madera con tratamiento preservante. Incluye la colocación y el tratamiento. Medido por metro lineal colocado. | m | 1 | 9.19 | 05 Estructuras | 05.05 Estructuras de madera | 05.05.01 Estructura de madera | incluida
05.05.01.190 |  | Estructuras | Entrepiso de madera con viguetas. | Ejecución de entrepiso de madera con viguetas. Incluye la estructura y el tablero. Medido por metro cuadrado ejecutado. | m2 | 1 | 44.09 | 05 Estructuras | 05.05 Estructuras de madera | 05.05.01 Estructura de madera | incluida
05.05.01.200 |  | Estructuras | Cubierta de madera con teja. | Ejecución de cubierta de madera preparada para teja. Incluye la estructura y el entablado. Medido por metro cuadrado ejecutado. | m2 | 1 | 45.55 | 05 Estructuras | 05.05 Estructuras de madera | 05.05.01 Estructura de madera | incluida
05.06.01.010 | CT-05-04-010 | Estructuras | Encofrado de losa maciza sobre puntales. | Encofrado de losa maciza mediante tablero de madera sobre soleras y puntales metálicos, con su nivelación y contraflecha, y su posterior desencofrado. Incluye el replanteo de la cota inferior, el montaje de la retícula de puntales con la separación indicada, la colocación de soleras y del tablero, la nivelación del conjunto con la contraflecha prevista, el sellado de juntas del tablero para evitar la pérdida de lechada, la aplicación de desmoldeante, el desencofrado escalonado manteniendo los puntales de seguridad hasta alcanzar la resistencia de proyecto, y la limpieza y acopio del material. Medido en superficie de encofrado en contacto con el concreto. | m2 | 1 | 22.33 | 05 Estructuras | 05.06 Losas y entrepisos | 05.06.01 Losas y entrepisos | incluida
05.06.01.020 | CT-05-04-020 | Estructuras | Acero de refuerzo en losa maciza. | Suministro, corte, doblado, armado y colocación de acero de refuerzo en cabillas corrugadas en losa maciza, en parrillas inferior y superior según los planos de despiece. Incluye el corte y doblado, el armado de las parrillas con amarre de alambre, la colocación de separadores inferiores y de caballetes que sostienen la parrilla superior en su cota, los refuerzos sobre los apoyos y en los bordes de huecos, y el repaso de la posición del armado inmediatamente antes del vaciado. Medido en peso de acero realmente colocado. | kg | 1 | 2.15 | 05 Estructuras | 05.06 Losas y entrepisos | 05.06.01 Losas y entrepisos | incluida
05.06.01.030 | CT-05-04-030 | Estructuras | Concreto para losa maciza. | Concreto premezclado de resistencia 250 kg/cm2 vaciado en losa maciza de entrepiso o techo, incluida su compactación por vibrado y su curado. Incluye la revisión previa del encofrado, del apuntalamiento, del armado y de los recubrimientos, la recepción y comprobación del concreto, el vaciado continuo por franjas evitando juntas frías, la compactación con vibrador de aguja, el reglado a la cota mediante maestras, el flotado de la superficie y el curado durante los primeros días. Medido en volumen teórico según las dimensiones de proyecto. | m3 | 1 | 183.02 | 05 Estructuras | 05.06 Losas y entrepisos | 05.06.01 Losas y entrepisos | incluida
05.06.01.040 | CT-05-04-040 | Estructuras | Losa nervada con bloques de arcilla de aliviano. | Losa nervada de entrepiso o techo formada por nervios de concreto armado y bloques de arcilla de aliviano, con su loseta de compresión y malla de retracción. Incluye el encofrado y apuntalamiento del fondo, la colocación de los bloques de aliviano dejando el ancho de nervio previsto, el armado de los nervios con su refuerzo inferior y superior, la colocación de la malla electrosoldada de la loseta de compresión, el vaciado y vibrado del concreto, el reglado, el curado y el desapuntalamiento escalonado. Medido en superficie de losa realmente ejecutada. | m2 | 1 | 71.05 | 05 Estructuras | 05.06 Losas y entrepisos | 05.06.01 Losas y entrepisos | incluida
05.06.01.050 | CT-05-04-050 | Estructuras | Losa nervada con bloques de poliestireno de aliviano. | Losa nervada de entrepiso o techo formada por nervios de concreto armado y bloques de poliestireno expandido de aliviano, con su loseta de compresión y malla de retracción. Frente al bloque de arcilla reduce notablemente el peso propio de la losa, lo que repercute en el dimensionado de vigas, columnas y fundaciones, y mejora el aislamiento térmico. Incluye el encofrado y apuntalamiento, la colocación de los bloques, el armado de los nervios, la malla de la loseta de compresión, el vaciado y vibrado, el reglado, el curado y el desapuntalamiento escalonado. Medido en superficie de losa realmente ejecutada. | m2 | 1 | 77.9 | 05 Estructuras | 05.06 Losas y entrepisos | 05.06.01 Losas y entrepisos | incluida
05.06.01.060 | CT-05-04-060 | Estructuras | Losa con viguetas prefabricadas pretensadas. | Losa de entrepiso o techo formada por viguetas prefabricadas pretensadas, bloques de aliviano, loseta de compresión y malla de retracción. Al trabajar la vigueta como elemento resistente durante el montaje, el apuntalamiento necesario es mucho menor que en una losa nervada tradicional, lo que acelera la ejecución. Incluye el replanteo y colocación de las viguetas sobre sus apoyos con la entrega mínima requerida, el apuntalamiento intermedio, la colocación de los bloques, el armado de negativos sobre apoyos, la malla de la loseta, el vaciado y vibrado, el curado y el desapuntalamiento escalonado. Medido en superficie de losa realmente ejecutada. | m2 | 1 | 62.55 | 05 Estructuras | 05.06 Losas y entrepisos | 05.06.01 Losas y entrepisos | incluida
05.06.01.070 | CT-05-04-070 | Estructuras | Apuntalamiento de losa durante el vaciado y el fraguado. | Apuntalamiento de losa mediante puntales metálicos telescópicos sobre durmientes de reparto, dimensionado para soportar el peso del concreto fresco, del encofrado y de las cargas de ejecución, y mantenido hasta que la losa alcanza la resistencia de proyecto. El desapuntalamiento prematuro es una de las causas más frecuentes de flechas excesivas y de fisuración permanente. Incluye el replanteo de la retícula, la colocación de durmientes en cabeza y base, el montaje y puesta en carga de los puntales, la comprobación de que la carga se transmite a un nivel inferior con capacidad suficiente, la revisión durante el vaciado y el desapuntalamiento escalonado. Medido en superficie de losa realmente apuntalada. | m2 | 1 | 11.77 | 05 Estructuras | 05.06 Losas y entrepisos | 05.06.01 Losas y entrepisos | incluida
05.06.01.080 | CT-05-04-080 | Estructuras | Losa mixta con lámina colaborante sobre estructura metálica. | Losa de entrepiso con lámina colaborante de acero galvanizado sobre estructura metálica, con malla de retracción y capa de compresión de concreto. La lámina actúa a la vez como encofrado perdido y como armadura inferior, lo que elimina el encofrado y el apuntalamiento en la mayoría de las luces y acelera notablemente la ejecución. Incluye la colocación y fijación de las láminas a las vigas, la soldadura de los conectores de cortante que hacen trabajar solidariamente el acero y el concreto, el cierre de bordes, la malla, el vaciado y reglado del concreto y el curado. Medido en superficie realmente ejecutada. | m2 | 1 | 70.96 | 05 Estructuras | 05.06 Losas y entrepisos | 05.06.01 Losas y entrepisos | incluida
05.06.01.090 | CT-05-04-090 | Estructuras | Ampliación de losa en voladizo o balcón. | Ampliación de losa existente en voladizo o formación de balcón, con conexión a la estructura mediante anclaje químico de las barras de continuidad. La conexión es el punto crítico: un voladizo trabaja con el acero en la cara superior y con la longitud de anclaje completa dentro de la losa existente, de modo que la profundidad y la posición de las perforaciones no admiten aproximaciones. Incluye el apeo, el repicado y limpieza del borde existente, la perforación y anclaje químico de las barras, el armado, el encofrado sobre puntales, el vaciado y vibrado, el curado y el desapeo escalonado. Medido en superficie realmente ejecutada. | m2 | 1 | 182.49 | 05 Estructuras | 05.06 Losas y entrepisos | 05.06.01 Losas y entrepisos | incluida
05.06.01.100 |  | Estructuras | Losa nervada con bloque de arcilla. | Ejecución de losa nervada con bloques de arcilla de aliviano. Incluye la colocación de bloques y el vaciado. Medido por metro cuadrado ejecutado. | m2 | 1 | 31.79 | 05 Estructuras | 05.06 Losas y entrepisos | 05.06.01 Losas y entrepisos | incluida
05.06.01.110 |  | Estructuras | Losa nervada con bloque de poliestireno. | Ejecución de losa nervada con bloques de poliestireno de aliviano. Incluye la colocación de bloques y el vaciado. Medido por metro cuadrado ejecutado. | m2 | 1 | 38.89 | 05 Estructuras | 05.06 Losas y entrepisos | 05.06.01 Losas y entrepisos | incluida
05.06.01.120 |  | Estructuras | Losa con viguetas pretensadas. | Ejecución de losa con viguetas prefabricadas pretensadas. Incluye la colocación de viguetas y el vaciado. Medido por metro cuadrado ejecutado. | m2 | 1 | 28.4 | 05 Estructuras | 05.06 Losas y entrepisos | 05.06.01 Losas y entrepisos | incluida
05.06.01.130 |  | Estructuras | Losa mixta con lámina colaborante. | Ejecución de losa mixta con lámina colaborante sobre estructura metálica. Incluye la lámina y el vaciado. Medido por metro cuadrado ejecutado. | m2 | 1 | 48.02 | 05 Estructuras | 05.06 Losas y entrepisos | 05.06.01 Losas y entrepisos | incluida
05.06.01.140 |  | Estructuras | Losa maciza con malla electrosoldada. | Ejecución de losa maciza con malla electrosoldada. Incluye la malla y el vaciado. Medido por metro cuadrado ejecutado. | m2 | 1 | 31.59 | 05 Estructuras | 05.06 Losas y entrepisos | 05.06.01 Losas y entrepisos | incluida
05.06.01.150 |  | Estructuras | Losa aligerada con anime. | Ejecución de losa aligerada con anime de poliestireno. Incluye el aligeramiento y el vaciado. Medido por metro cuadrado ejecutado. | m2 | 1 | 36.48 | 05 Estructuras | 05.06 Losas y entrepisos | 05.06.01 Losas y entrepisos | incluida
05.06.01.160 |  | Estructuras | Losa de entrepiso con aislamiento. | Ejecución de losa de entrepiso con aislamiento térmico. Incluye el aislamiento y el vaciado. Medido por metro cuadrado ejecutado. | m2 | 1 | 36.69 | 05 Estructuras | 05.06 Losas y entrepisos | 05.06.01 Losas y entrepisos | incluida
05.06.01.170 |  | Estructuras | Losa de cubierta de concreto. | Ejecución de losa de cubierta de concreto. Incluye el vaciado y el acabado. Medido por metro cuadrado ejecutado. | m2 | 1 | 30.01 | 05 Estructuras | 05.06 Losas y entrepisos | 05.06.01 Losas y entrepisos | incluida
05.06.01.180 |  | Estructuras | Losa con juntas de dilatación. | Ejecución de losa con juntas de dilatación. Incluye la formación de las juntas. Medido por metro cuadrado ejecutado. | m2 | 1 | 27.69 | 05 Estructuras | 05.06 Losas y entrepisos | 05.06.01 Losas y entrepisos | incluida
05.06.01.190 |  | Estructuras | Losa de concreto aligerada con bloques. | Ejecución de losa de concreto aligerada con bloques. Incluye la colocación de bloques y el vaciado. Medido por metro cuadrado ejecutado. | m2 | 1 | 28.88 | 05 Estructuras | 05.06 Losas y entrepisos | 05.06.01 Losas y entrepisos | incluida
05.06.01.200 |  | Estructuras | Losa de techo con viguetas y bloques. | Ejecución de losa de techo con viguetas y bloques de aliviano. Incluye la colocación y el vaciado. Medido por metro cuadrado ejecutado. | m2 | 1 | 40.96 | 05 Estructuras | 05.06 Losas y entrepisos | 05.06.01 Losas y entrepisos | incluida
05.06.01.210 |  | Estructuras | Losa de concreto con acero de temperatura. | Ejecución de losa de concreto con acero de temperatura. Incluye el acero y el vaciado. Medido por metro cuadrado ejecutado. | m2 | 1 | 23.89 | 05 Estructuras | 05.06 Losas y entrepisos | 05.06.01 Losas y entrepisos | incluida
05.06.01.220 |  | Estructuras | Losa de concreto aligerada con casetones. | Ejecución de losa de concreto aligerada con casetones. Incluye la colocación de casetones y el vaciado. Medido por metro cuadrado ejecutado. | m2 | 1 | 35.37 | 05 Estructuras | 05.06 Losas y entrepisos | 05.06.01 Losas y entrepisos | incluida
05.06.01.230 |  | Estructuras | Losa de entrepiso con malla. | Ejecución de losa de entrepiso con malla electrosoldada. Incluye la malla y el vaciado. Medido por metro cuadrado ejecutado. | m2 | 1 | 30.01 | 05 Estructuras | 05.06 Losas y entrepisos | 05.06.01 Losas y entrepisos | incluida
05.06.01.240 |  | Estructuras | Losa de concreto con acabado pulido. | Ejecución de losa de concreto con acabado pulido. Incluye el vaciado y el pulido. Medido por metro cuadrado ejecutado. | m2 | 1 | 30.69 | 05 Estructuras | 05.06 Losas y entrepisos | 05.06.01 Losas y entrepisos | incluida
05.06.01.250 |  | Estructuras | Losa de concreto con pendiente. | Ejecución de losa de concreto con pendiente de evacuación. Incluye la formación de la pendiente y el vaciado. Medido por metro cuadrado ejecutado. | m2 | 1 | 27.55 | 05 Estructuras | 05.06 Losas y entrepisos | 05.06.01 Losas y entrepisos | incluida
05.07.01.010 | CT-05-05-010 | Estructuras | Encofrado de escalera de concreto armado. | Encofrado de escalera de concreto armado, comprendiendo el fondo de la losa inclinada sobre puntales, los laterales de cierre y los tabicones de formación de peldaños, y su posterior desencofrado. Es de los encofrados más laboriosos por la geometría inclinada y por el replanteo de la huella y la contrahuella, que debe ser exacto y constante porque cualquier diferencia entre peldaños se percibe al caminar y compromete la seguridad. Incluye el replanteo, el montaje y nivelación del fondo, los laterales, los tabicones de peldaño, el arriostramiento, el desmoldeante, el desencofrado y la limpieza del material. Medido en superficie de encofrado en contacto con el concreto. | m2 | 1 | 29.61 | 05 Estructuras | 05.07 Escaleras y rampas estructurales | 05.07.01 Escaleras estructurales | incluida
05.07.01.020 | CT-05-05-020 | Estructuras | Acero de refuerzo en escalera. | Suministro, corte, doblado, armado y colocación de acero de refuerzo en cabillas corrugadas en escalera de concreto armado, según los planos de despiece. Incluye el corte y doblado, el armado de la parrilla principal de la losa inclinada con su refuerzo de reparto, la disposición de los refuerzos en los quiebres de la geometría donde el trazado del acero debe respetar el sentido de las tracciones, el anclaje en los apoyos de arranque y llegada, el amarre con alambre y la colocación de separadores. Medido en peso de acero realmente colocado. | kg | 1 | 2.34 | 05 Estructuras | 05.07 Escaleras y rampas estructurales | 05.07.01 Escaleras estructurales | incluida
05.07.01.030 | CT-05-05-030 | Estructuras | Concreto para escalera de concreto armado. | Concreto premezclado de resistencia 250 kg/cm2 vaciado en escalera, incluida su compactación por vibrado y su curado. El vaciado en pendiente exige un concreto de consistencia más seca de lo habitual para que no escurra por la rampa, y debe ejecutarse de forma ascendente desde el arranque. Incluye la revisión previa del encofrado, el apuntalamiento y el armado, la recepción del concreto con el asentamiento adecuado, el vaciado ascendente por peldaños, la compactación con vibrador, el fratasado de huellas y contrahuellas, el curado y el desapuntalamiento escalonado. Medido en volumen teórico según las dimensiones de proyecto. | m3 | 1 | 196.78 | 05 Estructuras | 05.07 Escaleras y rampas estructurales | 05.07.01 Escaleras estructurales | incluida
05.07.01.040 | CT-05-05-040 | Estructuras | Escalera metálica estructural. | Suministro y montaje de escalera metálica estructural formada por zancas de perfil laminado, peldaños y descansos, con sus anclajes a la estructura. Incluye la verificación en obra de las cotas reales de arranque y llegada antes de la fabricación, paso imprescindible porque una escalera metálica no admite ajustes en sitio, el izado y presentado de las zancas, su nivelación y aplomado, la ejecución de las uniones soldadas o atornilladas, el montaje de peldaños y descansos y la comprobación de que huella y contrahuella se mantienen constantes en todo el tramo. No incluye barandas ni el acabado del peldaño. Medido en peso realmente montado. | kg | 1 | 5.08 | 05 Estructuras | 05.07 Escaleras y rampas estructurales | 05.07.01 Escaleras estructurales | incluida
05.07.01.050 |  | Estructuras | Encofrado de escalera de concreto. | Encofrado y desencofrado de escalera de concreto armado. Incluye el montaje del encofrado. Medido por metro cuadrado encofrado. | m2 | 1 | 16.07 | 05 Estructuras | 05.07 Escaleras y rampas estructurales | 05.07.01 Escaleras estructurales | incluida
05.07.01.060 |  | Estructuras | Colocación de acero en escalera. | Suministro y colocación de acero de refuerzo en escalera. Incluye el corte y la colocación. Medido por kilogramo colocado. | kg | 1 | 2.12 | 05 Estructuras | 05.07 Escaleras y rampas estructurales | 05.07.01 Escaleras estructurales | incluida
05.07.01.070 |  | Estructuras | Vaciado de concreto en escalera de obra. | Concreto estructural para escalera. Incluye el vaciado y el vibrado. Medido por metro cúbico ejecutado. | m3 | 1 | 172.89 | 05 Estructuras | 05.07 Escaleras y rampas estructurales | 05.07.01 Escaleras estructurales | incluida
05.07.01.080 |  | Estructuras | Escalera metálica de estructura. | Suministro y montaje de escalera metálica estructural. Incluye el montaje y la fijación. Medido por metro cuadrado montado. | m2 | 1 | 66.2 | 05 Estructuras | 05.07 Escaleras y rampas estructurales | 05.07.01 Escaleras estructurales | incluida
05.07.01.090 |  | Estructuras | Rampa de concreto estructural. | Ejecución de rampa de concreto estructural. Incluye el vaciado y el acabado. Medido por metro cuadrado ejecutado. | m2 | 1 | 34.22 | 05 Estructuras | 05.07 Escaleras y rampas estructurales | 05.07.01 Escaleras estructurales | incluida
05.07.01.100 |  | Estructuras | Escalera de concreto con acabado. | Ejecución de escalera de concreto con acabado. Incluye el vaciado y el acabado. Medido por metro cuadrado ejecutado. | m2 | 1 | 38.6 | 05 Estructuras | 05.07 Escaleras y rampas estructurales | 05.07.01 Escaleras estructurales | incluida
05.07.01.110 |  | Estructuras | Escalera metálica con peldaños de rejilla. | Suministro y montaje de escalera metálica con peldaños de rejilla. Incluye el montaje. Medido por metro cuadrado montado. | m2 | 1 | 72.27 | 05 Estructuras | 05.07 Escaleras y rampas estructurales | 05.07.01 Escaleras estructurales | incluida
05.07.01.120 |  | Estructuras | Rampa metálica estructural. | Suministro y montaje de rampa metálica estructural. Incluye el montaje. Medido por metro cuadrado montado. | m2 | 1 | 58.08 | 05 Estructuras | 05.07 Escaleras y rampas estructurales | 05.07.01 Escaleras estructurales | incluida
05.07.01.130 |  | Estructuras | Escalera de concreto de dos tramos. | Ejecución de escalera de concreto de dos tramos. Incluye el vaciado. Medido por metro cuadrado ejecutado. | m2 | 1 | 40.01 | 05 Estructuras | 05.07 Escaleras y rampas estructurales | 05.07.01 Escaleras estructurales | incluida
05.07.01.140 |  | Estructuras | Escalera metálica de caracol. | Suministro y montaje de escalera metálica de caracol. Incluye el montaje. Medido por metro cuadrado montado. | m2 | 1 | 81.15 | 05 Estructuras | 05.07 Escaleras y rampas estructurales | 05.07.01 Escaleras estructurales | incluida
05.07.01.150 |  | Estructuras | Escalera de concreto con descansillo. | Ejecución de escalera de concreto con descansillo. Incluye el vaciado. Medido por metro cuadrado ejecutado. | m2 | 1 | 42.11 | 05 Estructuras | 05.07 Escaleras y rampas estructurales | 05.07.01 Escaleras estructurales | incluida
05.07.01.160 |  | Estructuras | Rampa de concreto con bordillo. | Ejecución de rampa de concreto con bordillo. Incluye el vaciado y el bordillo. Medido por metro cuadrado ejecutado. | m2 | 1 | 35.98 | 05 Estructuras | 05.07 Escaleras y rampas estructurales | 05.07.01 Escaleras estructurales | incluida
05.07.01.170 |  | Estructuras | Escalera de concreto reforzada. | Ejecución de escalera de concreto reforzada. Incluye el vaciado y el refuerzo. Medido por metro cuadrado ejecutado. | m2 | 1 | 40.84 | 05 Estructuras | 05.07 Escaleras y rampas estructurales | 05.07.01 Escaleras estructurales | incluida
05.07.01.180 |  | Estructuras | Escalera metálica con baranda. | Suministro y montaje de escalera metálica con baranda. Incluye el montaje de la escalera y la baranda. Medido por metro cuadrado montado. | m2 | 1 | 72.27 | 05 Estructuras | 05.07 Escaleras y rampas estructurales | 05.07.01 Escaleras estructurales | incluida
05.07.01.190 |  | Estructuras | Rampa de concreto con acabado antideslizante. | Ejecución de rampa de concreto con acabado antideslizante. Incluye el vaciado y el acabado. Medido por metro cuadrado ejecutado. | m2 | 1 | 37.73 | 05 Estructuras | 05.07 Escaleras y rampas estructurales | 05.07.01 Escaleras estructurales | incluida
05.07.01.200 |  | Estructuras | Escalera de concreto a prueba de fuego. | Ejecución de escalera de concreto a prueba de fuego. Incluye el vaciado. Medido por metro cuadrado ejecutado. | m2 | 1 | 42.92 | 05 Estructuras | 05.07 Escaleras y rampas estructurales | 05.07.01 Escaleras estructurales | incluida
05.07.01.210 |  | Estructuras | Escalera metálica de emergencia. | Suministro y montaje de escalera metálica de emergencia. Incluye el montaje. Medido por metro cuadrado montado. | m2 | 1 | 81.15 | 05 Estructuras | 05.07 Escaleras y rampas estructurales | 05.07.01 Escaleras estructurales | incluida
05.08.01.010 |  | Estructuras | Anclaje químico de barra en concreto. | Ejecución de anclaje químico de barra de acero en concreto. Incluye la perforación y la inyección. Medido por anclaje ejecutado. | ud | 1 | 32.48 | 05 Estructuras | 05.08 Anclajes, juntas y conexiones | 05.08.01 Anclajes y conexiones | incluida
05.08.01.020 |  | Estructuras | Perno de anclaje en concreto. | Colocación de perno de anclaje en concreto. Incluye la perforación y la colocación. Medido por perno colocado. | ud | 1 | 5.9 | 05 Estructuras | 05.08 Anclajes, juntas y conexiones | 05.08.01 Anclajes y conexiones | incluida
05.08.01.030 |  | Estructuras | Conector de cortante en losa mixta. | Colocación de conector de cortante soldable en losa mixta. Incluye la soldadura del conector. Medido por conector colocado. | ud | 1 | 3.9 | 05 Estructuras | 05.08 Anclajes, juntas y conexiones | 05.08.01 Anclajes y conexiones | incluida
05.08.01.040 |  | Estructuras | Conexión atornillada con apriete. | Ejecución de conexión atornillada estructural. Incluye el montaje y el apriete. Medido por conexión ejecutada. | ud | 1 | 9.71 | 05 Estructuras | 05.08 Anclajes, juntas y conexiones | 05.08.01 Anclajes y conexiones | incluida
05.08.01.050 |  | Estructuras | Soldadura estructural en obra. | Soldadura estructural en obra. Incluye la soldadura y la limpieza. Medido por metro lineal soldado. | m | 1 | 6.25 | 05 Estructuras | 05.08 Anclajes, juntas y conexiones | 05.08.01 Anclajes y conexiones | incluida
05.08.01.060 |  | Estructuras | Anclaje mecánico de expansión. | Colocación de anclaje mecánico de expansión en concreto. Incluye la perforación y la colocación. Medido por anclaje colocado. | ud | 1 | 5.9 | 05 Estructuras | 05.08 Anclajes, juntas y conexiones | 05.08.01 Anclajes y conexiones | incluida
05.08.01.070 |  | Estructuras | Anclaje de barra con resina epóxica. | Ejecución de anclaje de barra con resina epóxica. Incluye la perforación y la inyección. Medido por anclaje ejecutado. | ud | 1 | 39.43 | 05 Estructuras | 05.08 Anclajes, juntas y conexiones | 05.08.01 Anclajes y conexiones | incluida
05.08.01.080 |  | Estructuras | Conexión soldada de placa base. | Ejecución de conexión soldada de placa base. Incluye la soldadura. Medido por metro lineal soldado. | m | 1 | 7.34 | 05 Estructuras | 05.08 Anclajes, juntas y conexiones | 05.08.01 Anclajes y conexiones | incluida
05.08.02.010 |  | Estructuras | Junta de dilatación estructural. | Ejecución de junta de dilatación estructural. Incluye la formación de la junta. Medido por metro lineal ejecutado. | m | 1 | 21.22 | 05 Estructuras | 05.08 Anclajes, juntas y conexiones | 05.08.02 Juntas estructurales | incluida
05.08.02.020 |  | Estructuras | Junta de construcción. | Ejecución de junta de construcción en elemento de concreto. Incluye la formación de la junta. Medido por metro lineal ejecutado. | m | 1 | 14.62 | 05 Estructuras | 05.08 Anclajes, juntas y conexiones | 05.08.02 Juntas estructurales | incluida
05.08.02.030 |  | Estructuras | Junta sísmica estructural. | Ejecución de junta sísmica estructural. Incluye la formación de la junta. Medido por metro lineal ejecutado. | m | 1 | 23.98 | 05 Estructuras | 05.08 Anclajes, juntas y conexiones | 05.08.02 Juntas estructurales | incluida
05.09.01.010 | CT-05-06-010 | Estructuras | Reparación superficial de concreto con mortero estructural. | Reparación de concreto deteriorado por coqueras, desprendimientos o carbonatación, mediante saneado del área y reposición con mortero tixotrópico de reparación estructural, de 3 cm de espesor medio. Incluye la delimitación del área con corte perimetral perpendicular para evitar bordes en bisel que se desprenden, el picado del concreto suelto hasta alcanzar concreto sano, la limpieza y saturación del soporte, la aplicación del puente de adherencia, la reposición del mortero por capas respetando el espesor máximo por capa y el curado del material aplicado. Medido en superficie realmente reparada. | m2 | 1 | 224.67 | 05 Estructuras | 05.09 Reparación y refuerzo estructural | 05.09.01 Refuerzos y reparaciones estructurales | incluida
05.09.01.020 | CT-05-06-020 | Estructuras | Tratamiento pasivante de acero de refuerzo corroído. | Limpieza y tratamiento del acero de refuerzo afectado por corrosión, descubierto tras el saneado del concreto, mediante cepillado hasta grado de limpieza adecuado y aplicación de recubrimiento pasivante con inhibidor. Es el paso que decide si la reparación dura: si se repone el mortero sobre acero oxidado, la corrosión continúa por debajo y vuelve a reventar el recubrimiento en pocos años. Incluye el descubrimiento del acero en todo su perímetro dejando espacio libre por detrás de la barra, la eliminación del óxido con cepillo de púas y esmeril, la valoración de la pérdida de sección y el aviso al proyectista si supera lo admisible, y la aplicación de dos manos de pasivante. Medido en superficie de elemento realmente tratada. | m2 | 1 | 12.97 | 05 Estructuras | 05.09 Reparación y refuerzo estructural | 05.09.01 Refuerzos y reparaciones estructurales | incluida
05.09.01.030 | CT-05-06-030 | Estructuras | Inyección de fisuras en concreto con resina epóxica. | Sellado y restitución del monolitismo de fisuras en elementos de concreto mediante inyección de resina epóxica de baja viscosidad a través de boquillas. Incluye el mapeo previo y el registro del ancho y recorrido de las fisuras, la determinación de si la fisura está viva o estabilizada, ya que inyectar con resina rígida una fisura en movimiento provoca su reaparición junto al sello, la limpieza del recorrido, la colocación de boquillas y el sellado superficial del labio, la inyección progresiva de boquilla en boquilla hasta rebose en la siguiente, el fraguado y el retiro de boquillas y sello con repaso de la superficie. Medido en longitud de fisura realmente inyectada. | m | 1 | 48.1 | 05 Estructuras | 05.09 Reparación y refuerzo estructural | 05.09.01 Refuerzos y reparaciones estructurales | incluida
05.09.01.040 | CT-05-06-040 | Estructuras | Refuerzo estructural con tejido de fibra de carbono. | Refuerzo de elemento estructural de concreto mediante encolado de tejido de fibra de carbono con resina epóxica de saturación. Aporta capacidad a flexión o a cortante sin apenas añadir peso ni modificar la geometría, lo que lo hace idóneo en rehabilitación donde no se puede aumentar la sección. Incluye la regularización y lijado del soporte hasta obtener una superficie plana y sin lechada, el redondeo de las aristas por las que ha de doblar el tejido, la imprimación, la aplicación de la resina de saturación, la colocación del tejido en la dirección de las tracciones eliminando burbujas con rodillo, la segunda capa de resina y el curado. Medido en superficie de tejido realmente colocada. | m2 | 1 | 99.68 | 05 Estructuras | 05.09 Reparación y refuerzo estructural | 05.09.01 Refuerzos y reparaciones estructurales | incluida
05.09.01.050 | CT-05-06-050 | Estructuras | Encamisado de columna de concreto armado. | Refuerzo de columna existente mediante encamisado de concreto armado, aumentando su sección con una capa perimetral de concreto con su propio armado, conectada al núcleo original. Incluye el apeo previo de la estructura que descarga la columna, el repicado de la superficie existente para dar adherencia, la perforación y anclaje químico de los conectores que cosen el encamisado al núcleo, el armado longitudinal y de estribos de confinamiento, el encofrado, el vaciado con concreto de retracción compensada o mortero fluido dado el reducido espesor, el curado y el desapeo escalonado. Medido en longitud de columna realmente encamisada. | m | 1 | 270.13 | 05 Estructuras | 05.09 Reparación y refuerzo estructural | 05.09.01 Refuerzos y reparaciones estructurales | incluida
05.09.01.060 | CT-05-06-060 | Estructuras | Anclaje químico de barra de acero en concreto. | Anclaje de barra de acero en elemento de concreto existente mediante resina epóxica bicomponente inyectada en perforación, para conexión de elementos nuevos a la estructura existente. Incluye el replanteo del punto evitando la armadura existente mediante detección previa, la perforación con el diámetro y la profundidad especificados por el fabricante de la resina, la limpieza del taladro mediante soplado y cepillado repetidos, operación de la que depende por completo la capacidad del anclaje y que es la que más se omite en obra, la inyección de la resina desde el fondo, la introducción de la barra con giro y el respeto del tiempo de curado antes de cargarla. Medido por unidad realmente ejecutada. | ud | 1 | 13.65 | 05 Estructuras | 05.09 Reparación y refuerzo estructural | 05.09.01 Refuerzos y reparaciones estructurales | incluida
05.09.01.070 | CT-05-06-070 | Estructuras | Refuerzo de losa o viga con perfil metálico. | Refuerzo de losa o viga de concreto mediante perfil metálico dispuesto bajo el elemento, conectado con anclajes químicos y con mortero de nivelación en el contacto. Es la solución más rápida cuando hay que aumentar la capacidad de un losa existente sin engrosarlo por arriba. Incluye el apeo previo del elemento a reforzar, la nivelación de la cara inferior, la perforación y anclaje químico, el izado y presentado del perfil, el relleno del contacto con grout sin retracción que garantiza la transmisión de carga, ya que un perfil que no toca no refuerza, el apriete de los anclajes y la protección anticorrosiva. Medido en longitud de refuerzo realmente ejecutada. | m | 1 | 272.7 | 05 Estructuras | 05.09 Reparación y refuerzo estructural | 05.09.01 Refuerzos y reparaciones estructurales | incluida
05.09.01.080 |  | Estructuras | Reparación de concreto con mortero. | Reparación superficial de concreto con mortero estructural. Incluye el saneo y la reparación. Medido por metro cuadrado reparado. | m2 | 1 | 35.42 | 05 Estructuras | 05.09 Reparación y refuerzo estructural | 05.09.01 Refuerzos y reparaciones estructurales | incluida
05.09.01.090 |  | Estructuras | Tratamiento pasivante de acero corroído. | Tratamiento pasivante de acero de refuerzo corroído. Incluye la limpieza y el tratamiento. Medido por metro cuadrado tratado. | m2 | 1 | 6.56 | 05 Estructuras | 05.09 Reparación y refuerzo estructural | 05.09.01 Refuerzos y reparaciones estructurales | incluida
05.09.01.100 |  | Estructuras | Inyección de fisuras con resina. | Inyección de fisuras en concreto con resina epóxica. Incluye la inyección. Medido por metro lineal inyectado. | m | 1 | 24.6 | 05 Estructuras | 05.09 Reparación y refuerzo estructural | 05.09.01 Refuerzos y reparaciones estructurales | incluida
05.09.01.110 |  | Estructuras | Refuerzo con fibra de carbono. | Refuerzo estructural con tejido de fibra de carbono. Incluye la aplicación. Medido por metro cuadrado reforzado. | m2 | 1 | 87.37 | 05 Estructuras | 05.09 Reparación y refuerzo estructural | 05.09.01 Refuerzos y reparaciones estructurales | incluida
05.09.01.120 |  | Estructuras | Encamisado de columna. | Encamisado de columna de concreto armado. Incluye el armado y el vaciado. Medido por metro cuadrado encamisado. | m2 | 1 | 42.08 | 05 Estructuras | 05.09 Reparación y refuerzo estructural | 05.09.01 Refuerzos y reparaciones estructurales | incluida
05.09.01.130 |  | Estructuras | Refuerzo de losa con perfil metálico. | Refuerzo de losa o viga con perfil metálico. Incluye el montaje del refuerzo. Medido por metro cuadrado reforzado. | m2 | 1 | 51.02 | 05 Estructuras | 05.09 Reparación y refuerzo estructural | 05.09.01 Refuerzos y reparaciones estructurales | incluida
05.09.01.140 |  | Estructuras | Refuerzo de viga con fibra. | Refuerzo de viga con lámina de fibra de carbono. Incluye la aplicación. Medido por metro cuadrado reforzado. | m2 | 1 | 87.52 | 05 Estructuras | 05.09 Reparación y refuerzo estructural | 05.09.01 Refuerzos y reparaciones estructurales | incluida
05.09.01.150 |  | Estructuras | Reparación de losa con mortero. | Reparación de losa con mortero estructural. Incluye el saneo y la reparación. Medido por metro cuadrado reparado. | m2 | 1 | 39.22 | 05 Estructuras | 05.09 Reparación y refuerzo estructural | 05.09.01 Refuerzos y reparaciones estructurales | incluida
05.09.01.160 |  | Estructuras | Refuerzo de muro con encamisado. | Refuerzo de muro con encamisado de concreto. Incluye el armado y el vaciado. Medido por metro cuadrado reforzado. | m2 | 1 | 51.73 | 05 Estructuras | 05.09 Reparación y refuerzo estructural | 05.09.01 Refuerzos y reparaciones estructurales | incluida
05.09.01.170 |  | Estructuras | Refuerzo con mortero de alta resistencia. | Refuerzo con mortero de alta resistencia. Incluye la aplicación. Medido por metro cuadrado reforzado. | m2 | 1 | 45.06 | 05 Estructuras | 05.09 Reparación y refuerzo estructural | 05.09.01 Refuerzos y reparaciones estructurales | incluida
05.09.01.180 |  | Estructuras | Reparación de columna con mortero. | Reparación de columna con mortero estructural. Incluye el saneo y la reparación. Medido por metro cuadrado reparado. | m2 | 1 | 39.22 | 05 Estructuras | 05.09 Reparación y refuerzo estructural | 05.09.01 Refuerzos y reparaciones estructurales | incluida
05.09.01.190 |  | Estructuras | Refuerzo de losa con fibra. | Refuerzo de losa con lámina de fibra de carbono. Incluye la aplicación. Medido por metro cuadrado reforzado. | m2 | 1 | 87.37 | 05 Estructuras | 05.09 Reparación y refuerzo estructural | 05.09.01 Refuerzos y reparaciones estructurales | incluida
05.09.01.200 |  | Estructuras | Refuerzo de estructura con perfil. | Refuerzo de estructura con perfil metálico. Incluye el montaje del refuerzo. Medido por metro cuadrado reforzado. | m2 | 1 | 44.12 | 05 Estructuras | 05.09 Reparación y refuerzo estructural | 05.09.01 Refuerzos y reparaciones estructurales | incluida
05.09.01.210 |  | Estructuras | Reparación de viga con mortero. | Reparación de viga con mortero estructural. Incluye el saneo y la reparación. Medido por metro cuadrado reparado. | m2 | 1 | 37.27 | 05 Estructuras | 05.09 Reparación y refuerzo estructural | 05.09.01 Refuerzos y reparaciones estructurales | incluida
05.09.01.220 |  | Estructuras | Refuerzo de columna con fibra. | Refuerzo de columna con lámina de fibra de carbono. Incluye la aplicación. Medido por metro cuadrado reforzado. | m2 | 1 | 87.37 | 05 Estructuras | 05.09 Reparación y refuerzo estructural | 05.09.01 Refuerzos y reparaciones estructurales | incluida
05.09.01.230 |  | Estructuras | Reparación de muro con mortero. | Reparación de muro estructural con mortero. Incluye el saneo y la reparación. Medido por metro cuadrado reparado. | m2 | 1 | 35.42 | 05 Estructuras | 05.09 Reparación y refuerzo estructural | 05.09.01 Refuerzos y reparaciones estructurales | incluida
05.09.01.240 |  | Estructuras | Refuerzo integral de estructura. | Refuerzo integral de estructura con combinación de técnicas. Incluye la reparación y el refuerzo. Medido por metro cuadrado reforzado. | m2 | 1 | 87.13 | 05 Estructuras | 05.09 Reparación y refuerzo estructural | 05.09.01 Refuerzos y reparaciones estructurales | incluida
06.01.01.010 |  | Fachadas y particiones | Fachada de bloque de concreto de 15 cm. | Ejecución de fachada de bloque de concreto de 15 cm, recibido con mortero de pega. Incluye el replanteo, la colocación de los bloques y el rejuntado. Medido por metro cuadrado ejecutado. | m2 | 1 | 20.17 | 06 Fachadas y particiones | 06.01 Fachadas de bloque o ladrillo | 06.01.01 Fachadas de bloque de concreto | incluida
06.01.01.020 |  | Fachadas y particiones | Fachada de bloque de concreto de 20 cm. | Ejecución de fachada de bloque de concreto de 20 cm, recibido con mortero de pega. Incluye el replanteo, la colocación y el rejuntado. Medido por metro cuadrado ejecutado. | m2 | 1 | 23.98 | 06 Fachadas y particiones | 06.01 Fachadas de bloque o ladrillo | 06.01.01 Fachadas de bloque de concreto | incluida
06.01.01.030 |  | Fachadas y particiones | Fachada de bloque de concreto con friso. | Ejecución de fachada de bloque de concreto de 15 cm con friso de mortero a una cara. Incluye la mampostería y el friso exterior. Medido por metro cuadrado ejecutado. | m2 | 1 | 26.47 | 06 Fachadas y particiones | 06.01 Fachadas de bloque o ladrillo | 06.01.01 Fachadas de bloque de concreto | incluida
06.01.01.040 |  | Fachadas y particiones | Fachada de bloque de concreto con acabado a la vista. | Ejecución de fachada de bloque de concreto con acabado a la vista, sin friso. Incluye la colocación del bloque y el rejuntado cuidado. Medido por metro cuadrado ejecutado. | m2 | 1 | 20.55 | 06 Fachadas y particiones | 06.01 Fachadas de bloque o ladrillo | 06.01.01 Fachadas de bloque de concreto | incluida
06.01.01.050 |  | Fachadas y particiones | Fachada de bloque de concreto con refuerzo. | Ejecución de fachada de bloque de concreto con refuerzo de acero en celdas. Incluye la mampostería, el refuerzo y el relleno de celdas. Medido por metro cuadrado ejecutado. | m2 | 1 | 27.69 | 06 Fachadas y particiones | 06.01 Fachadas de bloque o ladrillo | 06.01.01 Fachadas de bloque de concreto | incluida
06.01.01.060 |  | Fachadas y particiones | Fachada de bloque de concreto de 12 cm. | Ejecución de fachada de bloque de concreto de 12 cm, recibido con mortero. Incluye el replanteo, la colocación y el rejuntado. Medido por metro cuadrado ejecutado. | m2 | 1 | 17.55 | 06 Fachadas y particiones | 06.01 Fachadas de bloque o ladrillo | 06.01.01 Fachadas de bloque de concreto | incluida
06.01.02.010 |  | Fachadas y particiones | Fachada de bloque de arcilla de 15 cm. | Ejecución de fachada de bloque de arcilla de 15 cm, recibido con mortero. Incluye el replanteo, la colocación y el rejuntado. Medido por metro cuadrado ejecutado. | m2 | 1 | 18.94 | 06 Fachadas y particiones | 06.01 Fachadas de bloque o ladrillo | 06.01.02 Fachadas de ladrillo y bloque de arcilla | incluida
06.01.02.020 |  | Fachadas y particiones | Fachada de ladrillo macizo de arcilla. | Ejecución de fachada de ladrillo macizo de arcilla, recibido con mortero. Incluye el replanteo, la colocación y el rejuntado. Medido por metro cuadrado ejecutado. | m2 | 1 | 31.75 | 06 Fachadas y particiones | 06.01 Fachadas de bloque o ladrillo | 06.01.02 Fachadas de ladrillo y bloque de arcilla | incluida
06.01.02.030 |  | Fachadas y particiones | Fachada de bloque de arcilla con friso. | Ejecución de fachada de bloque de arcilla con friso de mortero a una cara. Incluye la mampostería y el friso. Medido por metro cuadrado ejecutado. | m2 | 1 | 25.26 | 06 Fachadas y particiones | 06.01 Fachadas de bloque o ladrillo | 06.01.02 Fachadas de ladrillo y bloque de arcilla | incluida
06.01.03.010 |  | Fachadas y particiones | Fachada de ladrillo visto. | Ejecución de fachada de ladrillo visto, con junta fina y acabado. Incluye la colocación del ladrillo caravista y el rejuntado. Medido por metro cuadrado ejecutado. | m2 | 1 | 37.56 | 06 Fachadas y particiones | 06.01 Fachadas de bloque o ladrillo | 06.01.03 Fachadas de ladrillo visto | incluida
06.01.03.020 |  | Fachadas y particiones | Fachada de ladrillo visto con juntas coloreadas. | Ejecución de fachada de ladrillo visto con juntas coloreadas. Incluye la colocación y el rejuntado con mortero de junta coloreado. Medido por metro cuadrado ejecutado. | m2 | 1 | 38.79 | 06 Fachadas y particiones | 06.01 Fachadas de bloque o ladrillo | 06.01.03 Fachadas de ladrillo visto | incluida
06.01.03.030 |  | Fachadas y particiones | Fachada de ladrillo visto con cámara. | Ejecución de fachada de ladrillo visto con cámara de aire, sobre trasdosado. Incluye la colocación del ladrillo visto y los anclajes. Medido por metro cuadrado ejecutado. | m2 | 1 | 42.32 | 06 Fachadas y particiones | 06.01 Fachadas de bloque o ladrillo | 06.01.03 Fachadas de ladrillo visto | incluida
06.02.01.010 |  | Fachadas y particiones | Fachada ligera de placa de cemento. | Ejecución de fachada ligera de placa de cemento sobre estructura metálica. Incluye la estructura, la placa y el sellado de juntas. Medido por metro cuadrado ejecutado. | m2 | 1 | 28.82 | 06 Fachadas y particiones | 06.02 Fachadas ligeras y revestidas | 06.02.01 Fachadas de placa de cemento | incluida
06.02.01.020 |  | Fachadas y particiones | Fachada ligera de placa de cemento con aislamiento. | Ejecución de fachada ligera de placa de cemento con aislamiento en la cámara. Incluye la estructura, la lana, la placa y el sellado. Medido por metro cuadrado ejecutado. | m2 | 1 | 34.44 | 06 Fachadas y particiones | 06.02 Fachadas ligeras y revestidas | 06.02.01 Fachadas de placa de cemento | incluida
06.02.01.030 |  | Fachadas y particiones | Fachada ligera de placa de cemento exterior. | Ejecución de fachada ligera de placa de cemento exterior, con sellado de juntas. Incluye la estructura, la placa y el sellado. Medido por metro cuadrado ejecutado. | m2 | 1 | 38.23 | 06 Fachadas y particiones | 06.02 Fachadas ligeras y revestidas | 06.02.01 Fachadas de placa de cemento | incluida
06.02.02.010 |  | Fachadas y particiones | Fachada de panel sándwich. | Ejecución de fachada de panel sándwich aislado, con fijación a estructura. Incluye la colocación de los paneles y el remate de juntas. Medido por metro cuadrado ejecutado. | m2 | 1 | 37.14 | 06 Fachadas y particiones | 06.02 Fachadas ligeras y revestidas | 06.02.02 Fachadas de panel sándwich y chapa | incluida
06.02.02.020 |  | Fachadas y particiones | Fachada de chapa metálica perfilada. | Ejecución de fachada de chapa metálica perfilada, con fijación a estructura. Incluye la colocación de la chapa y el remate. Medido por metro cuadrado ejecutado. | m2 | 1 | 19.58 | 06 Fachadas y particiones | 06.02 Fachadas ligeras y revestidas | 06.02.02 Fachadas de panel sándwich y chapa | incluida
06.02.02.030 |  | Fachadas y particiones | Fachada de panel sándwich con remates. | Ejecución de fachada de panel sándwich con remates y esquineros. Incluye la colocación de los paneles y los remates. Medido por metro cuadrado ejecutado. | m2 | 1 | 40.84 | 06 Fachadas y particiones | 06.02 Fachadas ligeras y revestidas | 06.02.02 Fachadas de panel sándwich y chapa | incluida
06.02.02.040 |  | Fachadas y particiones | Fachada de chapa con aislamiento. | Ejecución de fachada de chapa metálica con aislamiento térmico. Incluye el aislamiento, la chapa y el remate. Medido por metro cuadrado ejecutado. | m2 | 1 | 27 | 06 Fachadas y particiones | 06.02 Fachadas ligeras y revestidas | 06.02.02 Fachadas de panel sándwich y chapa | incluida
06.02.02.050 |  | Fachadas y particiones | Fachada de chapa metálica con junta alzada. | Ejecución de fachada de chapa metálica con junta alzada, con fijación a estructura. Incluye la colocación de la chapa y el remate de juntas. Medido por metro cuadrado ejecutado. | m2 | 1 | 19.72 | 06 Fachadas y particiones | 06.02 Fachadas ligeras y revestidas | 06.02.02 Fachadas de panel sándwich y chapa | incluida
06.02.03.010 |  | Fachadas y particiones | Fachada revestida con lámina de aluminio. | Ejecución de fachada revestida con lámina de aluminio, con subestructura. Incluye la subestructura y el revestimiento. Medido por metro cuadrado ejecutado. | m2 | 1 | 118.42 | 06 Fachadas y particiones | 06.02 Fachadas ligeras y revestidas | 06.02.03 Fachadas revestidas ligeras | incluida
06.02.03.020 |  | Fachadas y particiones | Fachada revestida con placa fenólica. | Ejecución de fachada revestida con placa fenólica o composite. Incluye la subestructura y el revestimiento. Medido por metro cuadrado ejecutado. | m2 | 1 | 105.46 | 06 Fachadas y particiones | 06.02 Fachadas ligeras y revestidas | 06.02.03 Fachadas revestidas ligeras | incluida
06.02.03.030 |  | Fachadas y particiones | Fachada revestida con listones de madera. | Ejecución de fachada revestida con listones de madera tratada. Incluye la subestructura y la colocación de los listones. Medido por metro cuadrado ejecutado. | m2 | 1 | 23.07 | 06 Fachadas y particiones | 06.02 Fachadas ligeras y revestidas | 06.02.03 Fachadas revestidas ligeras | incluida
06.02.03.040 |  | Fachadas y particiones | Fachada revestida con gres porcelánico. | Ejecución de fachada revestida con gres porcelánico de gran formato, con fijación mecánica. Incluye la subestructura y el aplacado. Medido por metro cuadrado ejecutado. | m2 | 1 | 48.94 | 06 Fachadas y particiones | 06.02 Fachadas ligeras y revestidas | 06.02.03 Fachadas revestidas ligeras | incluida
06.03.01.010 | CT-06-01-010 | Fachadas y particiones | Tabique de bloque de concreto de 10 cm, recibido con mortero de pega. | Tabique interior no estructural de 10 cm de espesor, ejecutado con bloque hueco de concreto de 10x20x40 cm recibido con mortero de pega, aparejado a soga con juntas de 1 cm enrasadas. Incluye replanteo y trazado sobre el piso, colocación de hiladas a nivel y plomo con la ayuda de reglas y cuerda, formación de huecos de paso, anclaje del tabique a los paramentos existentes, humedecido previo de las piezas y limpieza de restos. No incluye el friso ni los dinteles de los huecos, que se valoran aparte. Medido a cinta corrida descontando huecos mayores de 2 m². | m2 | 1 | 16.73 | 06 Fachadas y particiones | 06.03 Particiones de bloque o ladrillo | 06.03.01 Bloque de concreto | incluida
06.03.01.020 | CT-06-01-020 | Fachadas y particiones | Pared de bloque de concreto de 15 cm. | Pared de 15 cm de espesor ejecutada con bloque hueco de concreto de 15x20x40 cm recibido con mortero de pega, aparejado a soga con juntas de 1 cm enrasadas. Se emplea en paredes divisorias de mayor exigencia acústica y en cerramientos de fachada de una sola hoja. Incluye el replanteo y trazado sobre el piso, el humedecido previo de las piezas, la colocación de hiladas a nivel y plomo con ayuda de reglas y cuerda, la formación de huecos de paso, el amarre a los paramentos y a la estructura existente mediante conectores, y la limpieza de restos. No incluye el friso ni los dinteles. Medido a cinta corrida descontando huecos mayores de 2 m². | m2 | 1 | 21.15 | 06 Fachadas y particiones | 06.03 Particiones de bloque o ladrillo | 06.03.01 Bloque de concreto | incluida
06.03.01.030 | CT-06-01-030 | Fachadas y particiones | Pared de bloque de concreto de 20 cm. | Pared de 20 cm de espesor ejecutada con bloque hueco de concreto de 20x20x40 cm recibido con mortero de pega, aparejado a soga con juntas enrasadas. Se emplea en cerramientos de fachada, paredes de linderos y en cualquier paño que deba aportar masa por razones acústicas o de seguridad. Incluye el replanteo, el humedecido de las piezas, la colocación de hiladas a nivel y plomo, la formación de huecos, el amarre a la estructura mediante conectores y la limpieza. No incluye el friso ni los dinteles. Medido a cinta corrida descontando huecos mayores de 2 m². | m2 | 1 | 25.06 | 06 Fachadas y particiones | 06.03 Particiones de bloque o ladrillo | 06.03.01 Bloque de concreto | incluida
06.03.01.040 | CT-06-01-040 | Fachadas y particiones | Pared de bloque de concreto a la vista. | Pared de bloque de concreto ejecutada con acabado a la vista, sin friso posterior, con selección previa de las piezas y junta trabajada y rehundida. Al no haber friso que corrija los defectos, el trabajo exige un aparejo cuidado, plomos y niveles exactos y limpieza continua de la superficie, lo que reduce sensiblemente el rendimiento frente a una pared destinada a frisar. Incluye la selección y descarte de piezas defectuosas o descantilladas, el replanteo del despiece para evitar cortes en zonas vistas, la colocación con junta constante, el rehundido y perfilado de la junta con el mortero aún fresco y la limpieza inmediata de los rebabes. No incluye el tratamiento hidrofugante final. Medido a cinta corrida descontando huecos mayores de 2 m². | m2 | 1 | 25.62 | 06 Fachadas y particiones | 06.03 Particiones de bloque o ladrillo | 06.03.01 Bloque de concreto | incluida
06.03.01.050 | CT-06-01-050 | Fachadas y particiones | Machón o columna de confinamiento en pared de bloque. | Machón o columna de confinamiento de concreto armado vaciado dentro del paño de mampostería, que junto con la viga de corona conforma el sistema de mampostería confinada. Su función es dotar a la pared de capacidad frente a acciones sísmicas, por lo que su ejecución no es opcional en los paños que el proyecto define como confinados. Incluye el armado con sus cabillas longitudinales y estribos, el amarre de las esperas a la fundación y a la viga superior, el dentado o la colocación de conectores en el borde de la mampostería para garantizar la trabazón, el encofrado, el vaciado con concreto de 210 kg/cm2, el vibrado y el desencofrado. Medido en longitud realmente ejecutada. | m | 1 | 33.24 | 06 Fachadas y particiones | 06.03 Particiones de bloque o ladrillo | 06.03.01 Bloque de concreto | incluida
06.03.01.060 | CT-06-01-060 | Fachadas y particiones | Viga de corona o de amarre en pared de bloque. | Viga de corona de concreto armado vaciada en la coronación del paño de mampostería, que cierra el marco de confinamiento junto con los machones y reparte las cargas hacia ellos. Incluye el armado con sus cabillas longitudinales y estribos, el anclaje en los machones extremos, el encofrado apoyado sobre la última hilada, el vaciado con concreto de 210 kg/cm2, el vibrado, el curado y el desencofrado. Medido en longitud realmente ejecutada. | m | 1 | 29.5 | 06 Fachadas y particiones | 06.03 Particiones de bloque o ladrillo | 06.03.01 Bloque de concreto | incluida
06.03.01.070 | CT-06-01-070 | Fachadas y particiones | Pared de bloque de concreto de 12 cm. | Pared de 12 cm de espesor con bloque hueco de concreto de 12x20x40 cm recibido con mortero de pega, aparejado a soga con juntas enrasadas. Es el espesor intermedio más usado en divisiones interiores de vivienda cuando el tabique de 10 cm resulta insuficiente en altura o en exigencia acústica y el de 15 cm resta demasiado espacio útil. Incluye el replanteo, el humedecido de las piezas, la colocación de hiladas a nivel y plomo, la formación de huecos, el amarre a la estructura y la limpieza. Medido a cinta corrida descontando huecos mayores de 2 m². | m2 | 1 | 18.72 | 06 Fachadas y particiones | 06.03 Particiones de bloque o ladrillo | 06.03.01 Bloque de concreto | incluida
06.03.01.080 |  | Fachadas y particiones | Tabique de bloque de concreto con friso. | Ejecución de tabique de bloque de concreto de 10 cm con friso a dos caras. Incluye la mampostería y el friso. Medido por metro cuadrado ejecutado. | m2 | 1 | 28.24 | 06 Fachadas y particiones | 06.03 Particiones de bloque o ladrillo | 06.03.01 Bloque de concreto | incluida
06.03.01.090 |  | Fachadas y particiones | Tabique de bloque de concreto de 15 cm con friso. | Ejecución de tabique de bloque de concreto de 15 cm con friso a dos caras. Incluye la mampostería y el friso. Medido por metro cuadrado ejecutado. | m2 | 1 | 31.78 | 06 Fachadas y particiones | 06.03 Particiones de bloque o ladrillo | 06.03.01 Bloque de concreto | incluida
06.03.01.100 |  | Fachadas y particiones | Tabique de bloque de concreto con refuerzo. | Ejecución de tabique de bloque de concreto con refuerzo de acero en celdas. Incluye la mampostería, el refuerzo y el relleno. Medido por metro cuadrado ejecutado. | m2 | 1 | 23.67 | 06 Fachadas y particiones | 06.03 Particiones de bloque o ladrillo | 06.03.01 Bloque de concreto | incluida
06.03.01.110 |  | Fachadas y particiones | Tabique de bloque de concreto a media altura. | Ejecución de tabique de bloque de concreto a media altura, con remate superior. Incluye la mampostería y el remate. Medido por metro cuadrado ejecutado. | m2 | 1 | 20.95 | 06 Fachadas y particiones | 06.03 Particiones de bloque o ladrillo | 06.03.01 Bloque de concreto | incluida
06.03.01.120 |  | Fachadas y particiones | Tabique de bloque de concreto con juntas finas. | Ejecución de tabique de bloque de concreto con juntas finas. Incluye la mampostería y el rejuntado fino. Medido por metro cuadrado ejecutado. | m2 | 1 | 17.14 | 06 Fachadas y particiones | 06.03 Particiones de bloque o ladrillo | 06.03.01 Bloque de concreto | incluida
06.03.01.130 |  | Fachadas y particiones | Tabique de bloque de concreto con viga de amarre. | Ejecución de tabique de bloque de concreto con viga de amarre intermedia. Incluye la mampostería, la viga y el relleno. Medido por metro cuadrado ejecutado. | m2 | 1 | 22.72 | 06 Fachadas y particiones | 06.03 Particiones de bloque o ladrillo | 06.03.01 Bloque de concreto | incluida
06.03.01.140 |  | Fachadas y particiones | Tabique de bloque de concreto con cámara de instalaciones. | Ejecución de tabique de bloque de concreto con cámara para instalaciones. Incluye la mampostería y la formación de la cámara. Medido por metro cuadrado ejecutado. | m2 | 1 | 18.54 | 06 Fachadas y particiones | 06.03 Particiones de bloque o ladrillo | 06.03.01 Bloque de concreto | incluida
06.03.01.150 |  | Fachadas y particiones | Tabique de bloque de concreto con junta de dilatación. | Ejecución de tabique de bloque de concreto con junta de dilatación. Incluye la mampostería y la formación de la junta. Medido por metro cuadrado ejecutado. | m2 | 1 | 20.26 | 06 Fachadas y particiones | 06.03 Particiones de bloque o ladrillo | 06.03.01 Bloque de concreto | incluida
06.03.02.010 | CT-06-02-010 | Fachadas y particiones | Pared de bloque de arcilla de 10 cm. | Pared divisoria de 10 cm de espesor ejecutada con bloque hueco de arcilla de 10x20x30 cm recibido con mortero de pega, aparejado a soga con juntas enrasadas. El bloque de arcilla es más ligero que el de concreto y ofrece mejor comportamiento térmico, aunque menor resistencia mecánica, por lo que se reserva a paños divisorios sin función estructural. Incluye el replanteo, el humedecido previo de las piezas, la colocación de hiladas a nivel y plomo, la formación de huecos de paso, el amarre a los paramentos existentes y la limpieza. Medido a cinta corrida descontando huecos mayores de 2 m². | m2 | 1 | 17.56 | 06 Fachadas y particiones | 06.03 Particiones de bloque o ladrillo | 06.03.02 Bloque y ladrillo de arcilla | incluida
06.03.02.020 | CT-06-02-020 | Fachadas y particiones | Pared de bloque de arcilla de 15 cm. | Pared de 15 cm de espesor ejecutada con bloque hueco de arcilla de 15x20x30 cm recibido con mortero de pega, aparejado a soga con juntas enrasadas. Incluye el replanteo, el humedecido previo de las piezas, la colocación de hiladas a nivel y plomo, la formación de huecos de paso, el amarre a la estructura mediante conectores y la limpieza de restos. No incluye el friso ni los dinteles. Medido a cinta corrida descontando huecos mayores de 2 m². | m2 | 1 | 22.68 | 06 Fachadas y particiones | 06.03 Particiones de bloque o ladrillo | 06.03.02 Bloque y ladrillo de arcilla | incluida
06.03.02.030 | CT-06-02-030 | Fachadas y particiones | Pared de ladrillo macizo de arcilla. | Pared ejecutada con ladrillo macizo de arcilla cocida recibido con mortero de pega, aparejado a soga con juntas enrasadas. El tamaño reducido de la pieza multiplica el número de unidades por metro cuadrado y hace de esta la mampostería de menor rendimiento, aunque aporta la mayor masa y resistencia. Incluye el replanteo, el humedecido previo de las piezas que en el ladrillo de arcilla es determinante porque absorbe el agua del mortero y compromete su fraguado, la colocación de hiladas a nivel y plomo con trabazón, la formación de huecos y la limpieza. Medido a cinta corrida descontando huecos mayores de 2 m². | m2 | 1 | 35.73 | 06 Fachadas y particiones | 06.03 Particiones de bloque o ladrillo | 06.03.02 Bloque y ladrillo de arcilla | incluida
06.03.02.040 | CT-06-02-040 | Fachadas y particiones | Pared de ladrillo de arcilla a la vista. | Pared de ladrillo de arcilla ejecutada con acabado a la vista, con selección de piezas, aparejo replanteado y junta trabajada y rehundida. Es el trabajo de mampostería de menor rendimiento del catálogo: sin friso posterior que corrija nada, cada pieza y cada junta quedan expuestas. Incluye la selección y descarte de piezas descantilladas o de tono discordante, el replanteo del aparejo para resolver los encuentros y los huecos sin piezas partidas a la vista, el humedecido, la colocación con junta constante controlada con plantilla, el rehundido y perfilado de la junta y la limpieza inmediata de rebabes antes de que fragüen. Medido a cinta corrida descontando huecos mayores de 2 m². | m2 | 1 | 40.51 | 06 Fachadas y particiones | 06.03 Particiones de bloque o ladrillo | 06.03.02 Bloque y ladrillo de arcilla | incluida
06.03.02.050 |  | Fachadas y particiones | Tabique de bloque de arcilla con friso. | Ejecución de tabique de bloque de arcilla con friso a dos caras. Incluye la mampostería y el friso. Medido por metro cuadrado ejecutado. | m2 | 1 | 26.49 | 06 Fachadas y particiones | 06.03 Particiones de bloque o ladrillo | 06.03.02 Bloque y ladrillo de arcilla | incluida
06.03.02.060 |  | Fachadas y particiones | Tabique de ladrillo macizo. | Ejecución de tabique de ladrillo macizo de arcilla. Incluye la colocación del ladrillo y el rejuntado. Medido por metro cuadrado ejecutado. | m2 | 1 | 31.75 | 06 Fachadas y particiones | 06.03 Particiones de bloque o ladrillo | 06.03.02 Bloque y ladrillo de arcilla | incluida
06.03.02.070 |  | Fachadas y particiones | Tabique de bloque de arcilla a media altura. | Ejecución de tabique de bloque de arcilla a media altura. Incluye la mampostería y el remate. Medido por metro cuadrado ejecutado. | m2 | 1 | 16.01 | 06 Fachadas y particiones | 06.03 Particiones de bloque o ladrillo | 06.03.02 Bloque y ladrillo de arcilla | incluida
06.03.02.080 |  | Fachadas y particiones | Tabique de bloque de arcilla de 15 cm. | Ejecución de tabique de bloque de arcilla de 15 cm. Incluye la mampostería y el rejuntado. Medido por metro cuadrado ejecutado. | m2 | 1 | 18.94 | 06 Fachadas y particiones | 06.03 Particiones de bloque o ladrillo | 06.03.02 Bloque y ladrillo de arcilla | incluida
06.03.02.090 |  | Fachadas y particiones | Tabique de ladrillo visto interior. | Ejecución de tabique de ladrillo visto interior, con junta fina. Incluye la colocación del ladrillo caravista y el rejuntado. Medido por metro cuadrado ejecutado. | m2 | 1 | 37.56 | 06 Fachadas y particiones | 06.03 Particiones de bloque o ladrillo | 06.03.02 Bloque y ladrillo de arcilla | incluida
06.03.03.010 | CT-06-06-010 | Fachadas y particiones | Pared de mampostería estructural de bloque de concreto de 15 cm. | Pared portante de mampostería estructural con bloque de concreto de resistencia certificada de 15x20x40 cm, con mortero de pega de resistencia controlada, refuerzo horizontal en las juntas y celdas verticales rellenas con concreto fluido en las posiciones de proyecto. A diferencia de la mampostería confinada, aquí el muro es el elemento estructural y no un relleno entre marcos, de modo que la resistencia del bloque, la dosificación del mortero y el relleno efectivo de las celdas dejan de ser detalles de ejecución para ser requisitos verificables. Incluye replanteo, humedecido, colocación de hiladas a nivel y plomo con trabazón, escalerilla de refuerzo horizontal, colocación del acero vertical, limpieza del fondo de las celdas antes del relleno y vaciado del concreto fluido con vibrado. Medido a cinta corrida descontando huecos mayores de 2 m². | m2 | 1 | 43.63 | 06 Fachadas y particiones | 06.03 Particiones de bloque o ladrillo | 06.03.03 Mampostería estructural | incluida
06.03.03.020 | CT-06-06-020 | Fachadas y particiones | Pared de mampostería estructural de bloque de concreto de 20 cm. | Pared portante de mampostería estructural con bloque de concreto de resistencia certificada de 20x20x40 cm, con refuerzo horizontal, acero vertical y relleno de celdas con concreto fluido. Incluye replanteo y verificación de la modulación, que en mampostería estructural debe respetarse porque cortar bloques rompe la continuidad de las celdas y deja el acero vertical sin alojamiento, el humedecido, la colocación de hiladas a nivel y plomo, la escalerilla de refuerzo, el acero vertical con sus solapes, la limpieza de celdas y el vaciado y vibrado del relleno. Medido a cinta corrida descontando huecos mayores de 2 m². | m2 | 1 | 53.58 | 06 Fachadas y particiones | 06.03 Particiones de bloque o ladrillo | 06.03.03 Mampostería estructural | incluida
06.03.03.030 | CT-06-06-030 | Fachadas y particiones | Viga dintel de mampostería estructural con bloque canal. | Viga dintel ejecutada con bloque canal sobre vano en muro de mampostería estructural, con su armado longitudinal y relleno de concreto fluido, apoyada sobre apuntalamiento hasta el fraguado. Incluye el apuntalamiento del vano, la colocación de la hilada de bloque canal, el armado longitudinal con las entregas de apoyo en el muro, el vaciado y vibrado del relleno, el curado y el desapuntalamiento una vez alcanzada la resistencia. Medido en longitud realmente ejecutada, incluidas las entregas. | m | 1 | 30.7 | 06 Fachadas y particiones | 06.03 Particiones de bloque o ladrillo | 06.03.03 Mampostería estructural | incluida
06.03.03.040 | CT-06-06-040 | Fachadas y particiones | Refuerzo de celda vertical con acero y relleno de concreto. | Relleno de celda vertical de mampostería con su acero de refuerzo y concreto fluido, en las posiciones que indica el proyecto. Es la operación que convierte una pared de bloques en un elemento estructural, y su fallo típico es el relleno incompleto por segregación o por obstrucción de la celda con rebabas de mortero. Incluye la limpieza previa del fondo de la celda por la ventana de inspección, la colocación y centrado del acero con sus solapes, el vaciado del concreto fluido por tramos limitados en altura y su vibrado o compactado con varilla. Medido en longitud de celda realmente rellena. | m | 1 | 10.91 | 06 Fachadas y particiones | 06.03 Particiones de bloque o ladrillo | 06.03.03 Mampostería estructural | incluida
06.03.03.050 |  | Fachadas y particiones | Mampostería estructural de bloque de 10 cm. | Ejecución de mampostería estructural de bloque de concreto de 10 cm con refuerzo. Incluye la mampostería, el refuerzo y el relleno. Medido por metro cuadrado ejecutado. | m2 | 1 | 25.5 | 06 Fachadas y particiones | 06.03 Particiones de bloque o ladrillo | 06.03.03 Mampostería estructural | incluida
06.03.03.060 |  | Fachadas y particiones | Mampostería estructural de bloque de 15 cm. | Ejecución de mampostería estructural de bloque de concreto de 15 cm con refuerzo. Incluye la mampostería, el refuerzo y el relleno. Medido por metro cuadrado ejecutado. | m2 | 1 | 35.38 | 06 Fachadas y particiones | 06.03 Particiones de bloque o ladrillo | 06.03.03 Mampostería estructural | incluida
06.03.03.070 |  | Fachadas y particiones | Mampostería estructural de bloque de 20 cm. | Ejecución de mampostería estructural de bloque de concreto de 20 cm con refuerzo. Incluye la mampostería, el refuerzo y el relleno. Medido por metro cuadrado ejecutado. | m2 | 1 | 41.36 | 06 Fachadas y particiones | 06.03 Particiones de bloque o ladrillo | 06.03.03 Mampostería estructural | incluida
06.03.03.080 |  | Fachadas y particiones | Mampostería estructural con bloque canal. | Ejecución de mampostería estructural con bloque canal y viga dintel. Incluye la mampostería, el refuerzo y el relleno. Medido por metro cuadrado ejecutado. | m2 | 1 | 35.71 | 06 Fachadas y particiones | 06.03 Particiones de bloque o ladrillo | 06.03.03 Mampostería estructural | incluida
06.03.03.090 |  | Fachadas y particiones | Mampostería estructural de bloque de arcilla. | Ejecución de mampostería estructural de bloque de arcilla con refuerzo. Incluye la mampostería, el refuerzo y el relleno. Medido por metro cuadrado ejecutado. | m2 | 1 | 27.69 | 06 Fachadas y particiones | 06.03 Particiones de bloque o ladrillo | 06.03.03 Mampostería estructural | incluida
06.04.01.010 | CT-06-03-010 | Fachadas y particiones | Tabique autoportante de placa de yeso laminado 15+70+15, doble placa por cara. | Tabique autoportante de 100 mm de espesor total, ejecutado con estructura de perfiles de acero galvanizado de 70 mm, montantes cada 600 mm y canales fijados a piso y techo, con doble placa de yeso laminado de 15 mm atornillada a cada cara y aislamiento interior de lana mineral de 60 mm. Incluye replanteo, banda estanca perimetral, tratamiento de juntas con cinta y pasta, lijado hasta dejar el paramento listo para pintar, y retirada de restos. Medido a cinta corrida descontando huecos mayores de 2 m². | m2 | 1 | 66.51 | 06 Fachadas y particiones | 06.04 Particiones de yeso laminado y sistemas secos | 06.04.01 Tabiquería de yeso laminado | incluida
06.04.01.020 | CT-06-03-020 | Fachadas y particiones | Tabique autoportante de yeso laminado 12,5+70+12,5, placa simple. | Tabique autoportante de 95 mm de espesor total, ejecutado con estructura de perfiles de acero galvanizado de 70 mm con montantes cada 600 mm, placa de yeso laminado de 12,5 mm atornillada a cada cara y aislamiento de lana mineral en la cámara. Es la solución estándar para divisiones interiores sin exigencias especiales, y frente al tabique de doble placa reduce a la mitad el material de placa y buena parte de la mano de obra. Incluye el replanteo, la banda estanca perimetral, el montaje de canales y montantes, el atornillado de las placas, la colocación del aislamiento, el tratamiento de juntas con cinta y pasta y el lijado hasta dejar el paramento listo para pintar. Medido a cinta corrida descontando huecos mayores de 2 m². | m2 | 1 | 41.53 | 06 Fachadas y particiones | 06.04 Particiones de yeso laminado y sistemas secos | 06.04.01 Tabiquería de yeso laminado | incluida
06.04.01.030 | CT-06-03-030 | Fachadas y particiones | Tabique de yeso laminado con placa resistente a la humedad. | Tabique autoportante ejecutado con placa de yeso laminado resistente a la humedad en las caras expuestas, para baños, cocinas y áreas de servicio. La placa resistente a la humedad no es impermeable: retrasa la absorción, pero en las zonas de contacto directo con el agua debe complementarse con una impermeabilización bajo el enchapado, que se valora aparte. Incluye el replanteo, la banda estanca perimetral, el montaje de canales y montantes con la separación reducida que exige recibir el enchapado, el atornillado de las placas, el aislamiento de la cámara, el tratamiento de juntas y el lijado. Medido a cinta corrida descontando huecos mayores de 2 m². | m2 | 1 | 63.18 | 06 Fachadas y particiones | 06.04 Particiones de yeso laminado y sistemas secos | 06.04.01 Tabiquería de yeso laminado | incluida
06.04.01.040 | CT-06-03-040 | Fachadas y particiones | Trasdosado autoportante de yeso laminado. | Trasdosado autoportante de placa de yeso laminado sobre estructura independiente separada del muro existente, con aislamiento en la cámara. Se emplea para regularizar paredes desplomadas o en mal estado, para alojar instalaciones sin picar el muro y para mejorar el aislamiento térmico y acústico. Al no apoyarse en el muro, admite soportes muy irregulares sin trasladar sus defectos al paramento final. Incluye el replanteo, la banda estanca, el montaje de canales y montantes, el aislamiento, el atornillado de la placa, el tratamiento de juntas y el lijado. Medido en superficie realmente ejecutada, descontando huecos mayores de 2 m². | m2 | 1 | 27.22 | 06 Fachadas y particiones | 06.04 Particiones de yeso laminado y sistemas secos | 06.04.01 Tabiquería de yeso laminado | incluida
06.04.01.050 | CT-06-03-050 | Fachadas y particiones | Trasdosado directo de placa de yeso laminado pegada al muro. | Trasdosado directo mediante placa de yeso laminado adherida al muro existente con pelladas de pasta de agarre. Es la solución más rápida y económica para regularizar y renovar un paramento, pero exige que el muro esté razonablemente plomado y sano, y no permite alojar instalaciones ni aislamiento. Incluye la limpieza y comprobación del soporte, la aplicación de las pelladas con la separación indicada, la colocación y reglado de las placas comprobando plomo y planitud antes del fraguado, el tratamiento de juntas y el lijado. Medido en superficie realmente ejecutada, descontando huecos mayores de 2 m². | m2 | 1 | 16.19 | 06 Fachadas y particiones | 06.04 Particiones de yeso laminado y sistemas secos | 06.04.01 Tabiquería de yeso laminado | incluida
06.04.01.060 | CT-06-03-060 | Fachadas y particiones | Refuerzo interior para anclaje de cargas en tabique de yeso laminado. | Colocación de refuerzo interior de madera o perfil metálico entre montantes del tabique de yeso laminado, en la posición prevista para colgar mobiliario, televisores, lavamanos suspendidos, barras de apoyo o cualquier carga puntual. Debe replantearse y montarse antes de cerrar el tabique: resolverlo después obliga a abrir la placa. Incluye el replanteo de la altura y posición exactas según el elemento a soportar, el corte y fijación del refuerzo a los montantes, y el registro de su posición en el plano para poder localizarlo una vez cerrado y acabado el tabique. Medido por refuerzo realmente colocado. | ud | 1 | 6.16 | 06 Fachadas y particiones | 06.04 Particiones de yeso laminado y sistemas secos | 06.04.01 Tabiquería de yeso laminado | incluida
06.04.01.070 |  | Fachadas y particiones | Tabique de yeso laminado con aislamiento acústico. | Ejecución de tabique de yeso laminado con panel de lana mineral en la cámara. Incluye la estructura, la lana, la placa y el tratamiento de juntas. Medido por metro cuadrado ejecutado. | m2 | 1 | 40.89 | 06 Fachadas y particiones | 06.04 Particiones de yeso laminado y sistemas secos | 06.04.01 Tabiquería de yeso laminado | incluida
06.04.01.080 |  | Fachadas y particiones | Tabique de yeso laminado con placa de alta dureza. | Ejecución de tabique de yeso laminado con placa de alta dureza. Incluye la estructura, la placa y el tratamiento de juntas. Medido por metro cuadrado ejecutado. | m2 | 1 | 45.09 | 06 Fachadas y particiones | 06.04 Particiones de yeso laminado y sistemas secos | 06.04.01 Tabiquería de yeso laminado | incluida
06.04.01.090 |  | Fachadas y particiones | Tabique de yeso laminado con placa ignífuga. | Ejecución de tabique de yeso laminado con placa resistente al fuego. Incluye la estructura, la placa y el tratamiento de juntas. Medido por metro cuadrado ejecutado. | m2 | 1 | 47.3 | 06 Fachadas y particiones | 06.04 Particiones de yeso laminado y sistemas secos | 06.04.01 Tabiquería de yeso laminado | incluida
06.04.01.100 |  | Fachadas y particiones | Tabique de yeso laminado en zona húmeda. | Ejecución de tabique de yeso laminado con placa resistente a la humedad. Incluye la estructura, la placa y el tratamiento de juntas. Medido por metro cuadrado ejecutado. | m2 | 1 | 49.59 | 06 Fachadas y particiones | 06.04 Particiones de yeso laminado y sistemas secos | 06.04.01 Tabiquería de yeso laminado | incluida
06.04.01.110 |  | Fachadas y particiones | Tabique de yeso laminado de gran altura. | Ejecución de tabique de yeso laminado de gran altura, con refuerzo de estructura. Incluye la estructura reforzada, la placa y el tratamiento de juntas. Medido por metro cuadrado ejecutado. | m2 | 1 | 37.85 | 06 Fachadas y particiones | 06.04 Particiones de yeso laminado y sistemas secos | 06.04.01 Tabiquería de yeso laminado | incluida
06.04.01.120 |  | Fachadas y particiones | Tabique de yeso laminado con banda perimetral. | Ejecución de tabique de yeso laminado con banda perimetral de estanqueidad. Incluye la estructura, la banda, la placa y el tratamiento de juntas. Medido por metro cuadrado ejecutado. | m2 | 1 | 36.33 | 06 Fachadas y particiones | 06.04 Particiones de yeso laminado y sistemas secos | 06.04.01 Tabiquería de yeso laminado | incluida
06.04.01.130 |  | Fachadas y particiones | Trasdosado autoportante con lana. | Ejecución de trasdosado autoportante de yeso laminado con lana mineral. Incluye la estructura, la lana, la placa y el tratamiento de juntas. Medido por metro cuadrado ejecutado. | m2 | 1 | 29.2 | 06 Fachadas y particiones | 06.04 Particiones de yeso laminado y sistemas secos | 06.04.01 Tabiquería de yeso laminado | incluida
06.04.01.140 |  | Fachadas y particiones | Trasdosado directo de placa de yeso. | Ejecución de trasdosado directo de placa de yeso adherida al muro. Incluye la aplicación de pasta y la colocación de la placa. Medido por metro cuadrado ejecutado. | m2 | 1 | 15 | 06 Fachadas y particiones | 06.04 Particiones de yeso laminado y sistemas secos | 06.04.01 Tabiquería de yeso laminado | incluida
06.04.01.150 |  | Fachadas y particiones | Tabique de yeso laminado con doble placa. | Ejecución de tabique de yeso laminado con doble placa por cara. Incluye la estructura, la doble placa y el tratamiento de juntas. Medido por metro cuadrado ejecutado. | m2 | 1 | 56.55 | 06 Fachadas y particiones | 06.04 Particiones de yeso laminado y sistemas secos | 06.04.01 Tabiquería de yeso laminado | incluida
06.04.01.160 |  | Fachadas y particiones | Tabique de yeso laminado con refuerzo de cargas. | Ejecución de tabique de yeso laminado con refuerzo interior para cargas. Incluye la estructura, el refuerzo, la placa y el tratamiento de juntas. Medido por metro cuadrado ejecutado. | m2 | 1 | 40.49 | 06 Fachadas y particiones | 06.04 Particiones de yeso laminado y sistemas secos | 06.04.01 Tabiquería de yeso laminado | incluida
06.04.01.170 |  | Fachadas y particiones | Tabique de yeso laminado curvo. | Ejecución de tabique de yeso laminado curvo, con estructura conformada. Incluye la estructura curva, la placa y el tratamiento de juntas. Medido por metro cuadrado ejecutado. | m2 | 1 | 40.01 | 06 Fachadas y particiones | 06.04 Particiones de yeso laminado y sistemas secos | 06.04.01 Tabiquería de yeso laminado | incluida
06.04.01.180 |  | Fachadas y particiones | Tabique de yeso laminado con cajón de instalaciones. | Ejecución de tabique de yeso laminado con cajón para instalaciones. Incluye la estructura, el cajón, la placa y el tratamiento de juntas. Medido por metro cuadrado ejecutado. | m2 | 1 | 38.15 | 06 Fachadas y particiones | 06.04 Particiones de yeso laminado y sistemas secos | 06.04.01 Tabiquería de yeso laminado | incluida
06.04.01.190 |  | Fachadas y particiones | Tabique de yeso laminado con junta de dilatación. | Ejecución de tabique de yeso laminado con junta de dilatación. Incluye la estructura, la placa, la junta y el tratamiento de juntas. Medido por metro cuadrado ejecutado. | m2 | 1 | 38.46 | 06 Fachadas y particiones | 06.04 Particiones de yeso laminado y sistemas secos | 06.04.01 Tabiquería de yeso laminado | incluida
06.04.01.200 |  | Fachadas y particiones | Tabique de yeso laminado con placa perforada. | Ejecución de tabique de yeso laminado con placa perforada acústica. Incluye la estructura, la placa perforada y el tratamiento de juntas. Medido por metro cuadrado ejecutado. | m2 | 1 | 40.78 | 06 Fachadas y particiones | 06.04 Particiones de yeso laminado y sistemas secos | 06.04.01 Tabiquería de yeso laminado | incluida
06.04.01.210 |  | Fachadas y particiones | Tabique de yeso laminado en áticos. | Ejecución de tabique de yeso laminado en ático o bajo cubierta inclinada. Incluye la estructura, la placa y el tratamiento de juntas. Medido por metro cuadrado ejecutado. | m2 | 1 | 36.84 | 06 Fachadas y particiones | 06.04 Particiones de yeso laminado y sistemas secos | 06.04.01 Tabiquería de yeso laminado | incluida
06.04.01.220 |  | Fachadas y particiones | Tabique de yeso laminado con cámara para instalaciones. | Ejecución de tabique de yeso laminado con cámara de instalaciones. Incluye la estructura, la placa y el tratamiento de juntas. Medido por metro cuadrado ejecutado. | m2 | 1 | 35.36 | 06 Fachadas y particiones | 06.04 Particiones de yeso laminado y sistemas secos | 06.04.01 Tabiquería de yeso laminado | incluida
06.04.01.230 |  | Fachadas y particiones | Tabique de yeso laminado de una sola placa. | Ejecución de tabique de yeso laminado de placa simple por cara. Incluye la estructura, la placa y el tratamiento de juntas. Medido por metro cuadrado ejecutado. | m2 | 1 | 35.21 | 06 Fachadas y particiones | 06.04 Particiones de yeso laminado y sistemas secos | 06.04.01 Tabiquería de yeso laminado | incluida
06.04.01.240 |  | Fachadas y particiones | Tabique de yeso laminado con placa de alta dureza doble. | Ejecución de tabique de yeso laminado con doble placa de alta dureza. Incluye la estructura, la doble placa y el tratamiento de juntas. Medido por metro cuadrado ejecutado. | m2 | 1 | 76.03 | 06 Fachadas y particiones | 06.04 Particiones de yeso laminado y sistemas secos | 06.04.01 Tabiquería de yeso laminado | incluida
06.04.01.250 |  | Fachadas y particiones | Tabique de yeso laminado con bastidor de madera. | Ejecución de tabique de yeso laminado sobre bastidor de madera. Incluye el bastidor, la placa y el tratamiento de juntas. Medido por metro cuadrado ejecutado. | m2 | 1 | 35.09 | 06 Fachadas y particiones | 06.04 Particiones de yeso laminado y sistemas secos | 06.04.01 Tabiquería de yeso laminado | incluida
06.05.01.010 | CT-06-04-010 | Fachadas y particiones | Pared de bloque de vidrio. | Paño de bloque de vidrio recibido con mortero, con separadores plásticos que garantizan la constancia de la junta y refuerzo de cabilla en las juntas horizontales y verticales. Aporta luz natural manteniendo la privacidad, y es habitual en baños y en divisiones interiores. Exige un paño con sus cuatro bordes confinados y con junta de dilatación perimetral, ya que el vidrio no admite deformaciones del entorno. Incluye el replanteo del despiece que debe resolverse con piezas enteras porque el bloque no se corta, la colocación con separadores, el armado de las juntas con cabilla, el rejuntado y la limpieza final de las caras. Medido a cinta corrida descontando huecos mayores de 2 m². | m2 | 1 | 274.41 | 06 Fachadas y particiones | 06.05 Particiones ligeras, móviles y acristaladas | 06.05.01 Tabiquería de otros materiales | incluida
06.05.01.020 | CT-06-04-020 | Fachadas y particiones | Tabique de placa de cemento sobre estructura metálica. | Tabique autoportante ejecutado con placa de cemento reforzada con fibra sobre estructura de perfiles de acero galvanizado, para áreas húmedas, exteriores protegidos y zonas donde la placa de yeso no es apta. La placa de cemento admite humedad permanente y constituye un soporte estable para recibir enchapado en duchas y fachadas de patio. Incluye el replanteo, el montaje de canales y montantes, el atornillado de las placas con tornillería específica, el tratamiento de juntas con cinta de malla y mortero, y el remate perimetral. Medido a cinta corrida descontando huecos mayores de 2 m². | m2 | 1 | 54.65 | 06 Fachadas y particiones | 06.05 Particiones ligeras, móviles y acristaladas | 06.05.01 Tabiquería de otros materiales | incluida
06.05.01.030 | CT-06-04-030 | Fachadas y particiones | Tabique de paneles livianos prefabricados. | Tabique ejecutado con paneles livianos prefabricados de núcleo aligerado y caras de mortero, montados machihembrados entre sí y recibidos en piso y techo. Su ventaja es la rapidez de montaje y el bajo peso propio, lo que lo hace idóneo para dividir sobre losas existentes sin sobrecargarlas, situación frecuente en remodelación de plantas altas. Incluye el replanteo, la fijación de la guía inferior, el montaje de los paneles con adhesivo en las juntas machihembradas, el ajuste y acuñado contra el techo, el sellado del perímetro y el tratamiento de juntas dejando la superficie lista para pintar. Medido a cinta corrida descontando huecos mayores de 2 m². | m2 | 1 | 36.52 | 06 Fachadas y particiones | 06.05 Particiones ligeras, móviles y acristaladas | 06.05.01 Tabiquería de otros materiales | incluida
06.05.01.040 | CT-06-04-040 | Fachadas y particiones | División liviana de machihembrado de madera. | División interior ejecutada con machihembrado de madera sobre rastreles, fijada a piso, techo y paramentos. Se emplea en divisiones ligeras, forros y cerramientos de carácter decorativo o en construcción tradicional. Incluye el replanteo, el montaje y nivelación del rastrelado, la aplicación de preservante en las piezas y muy especialmente en las testas y zonas de apoyo, el montaje del machihembrado con encaje a presión, el remate perimetral con molduras y el lijado final. Medido a cinta corrida descontando huecos mayores de 2 m². | m2 | 1 | 34.17 | 06 Fachadas y particiones | 06.05 Particiones ligeras, móviles y acristaladas | 06.05.01 Tabiquería de otros materiales | incluida
06.05.01.050 |  | Fachadas y particiones | Tabique de placa de cemento con aislamiento. | Ejecución de tabique de placa de cemento con aislamiento. Incluye la estructura, la lana, la placa y el sellado. Medido por metro cuadrado ejecutado. | m2 | 1 | 34.44 | 06 Fachadas y particiones | 06.05 Particiones ligeras, móviles y acristaladas | 06.05.01 Tabiquería de otros materiales | incluida
06.05.01.060 |  | Fachadas y particiones | Tabique de panel liviano prefabricado. | Ejecución de tabique de panel liviano prefabricado. Incluye la colocación de los paneles y el remate. Medido por metro cuadrado ejecutado. | m2 | 1 | 30.02 | 06 Fachadas y particiones | 06.05 Particiones ligeras, móviles y acristaladas | 06.05.01 Tabiquería de otros materiales | incluida
06.05.01.070 |  | Fachadas y particiones | División de machihembrado de madera. | Ejecución de división liviana de machihembrado de madera. Incluye la estructura y la colocación del machihembrado. Medido por metro cuadrado ejecutado. | m2 | 1 | 27.42 | 06 Fachadas y particiones | 06.05 Particiones ligeras, móviles y acristaladas | 06.05.01 Tabiquería de otros materiales | incluida
06.05.01.080 |  | Fachadas y particiones | División de bloques de vidrio. | Ejecución de división de bloques de vidrio, con junta de mortero. Incluye la colocación de los bloques y el rejuntado. Medido por metro cuadrado ejecutado. | m2 | 1 | 237.59 | 06 Fachadas y particiones | 06.05 Particiones ligeras, móviles y acristaladas | 06.05.01 Tabiquería de otros materiales | incluida
06.05.01.090 |  | Fachadas y particiones | División liviana de placa de cemento. | Ejecución de división liviana de placa de cemento. Incluye la estructura, la placa y el sellado. Medido por metro cuadrado ejecutado. | m2 | 1 | 28.82 | 06 Fachadas y particiones | 06.05 Particiones ligeras, móviles y acristaladas | 06.05.01 Tabiquería de otros materiales | incluida
06.05.01.100 |  | Fachadas y particiones | División liviana con revestimiento de melamina. | Ejecución de división liviana con revestimiento de melamina. Incluye la estructura y el revestimiento. Medido por metro cuadrado ejecutado. | m2 | 1 | 39.77 | 06 Fachadas y particiones | 06.05 Particiones ligeras, móviles y acristaladas | 06.05.01 Tabiquería de otros materiales | incluida
06.05.01.110 |  | Fachadas y particiones | División liviana con panel de PVC. | Ejecución de división liviana con panel de PVC. Incluye la estructura y la colocación de los paneles. Medido por metro cuadrado ejecutado. | m2 | 1 | 31.06 | 06 Fachadas y particiones | 06.05 Particiones ligeras, móviles y acristaladas | 06.05.01 Tabiquería de otros materiales | incluida
06.05.02.010 | CT-06-08-010 | Fachadas y particiones | Mampara divisoria de oficina. | Suministro e instalación de mampara divisoria de oficina, ciega, acristalada o mixta, con su perfilería, paneles, juntas y remates. Su ventaja es ser desmontable y reconfigurable sin obra, lo que la hace idónea en locales en alquiler o con distribución cambiante. Incluye el replanteo de la línea, la fijación de las guías a piso y techo con sellado acústico, el montaje de los montantes aplomados, la colocación de paneles y vidrios con sus juntas, el ajuste de puertas si las hubiera y el remate perimetral. Medido en superficie realmente ejecutada. | m2 | 1 | 88.56 | 06 Fachadas y particiones | 06.05 Particiones ligeras, móviles y acristaladas | 06.05.02 Mamparas y tabiques móviles | incluida
06.05.02.020 | CT-06-08-020 | Fachadas y particiones | Tabique móvil o plegable. | Suministro e instalación de tabique móvil o plegable suspendido de riel, para dividir o unir ambientes según el uso. Todo el peso cuelga del riel superior, de modo que la estructura de la que se suspende debe estar dimensionada y verificada antes del montaje: es el punto donde fallan estas instalaciones. Incluye la comprobación y refuerzo del apoyo estructural, el montaje y nivelación del riel, el colgado de los paneles con sus carros, el ajuste de los sellos superior e inferior que aportan el aislamiento acústico, la regulación del recorrido y del apilamiento y la prueba de maniobra completa. Medido en superficie realmente ejecutada. | m2 | 1 | 225.96 | 06 Fachadas y particiones | 06.05 Particiones ligeras, móviles y acristaladas | 06.05.02 Mamparas y tabiques móviles | incluida
06.05.02.030 |  | Fachadas y particiones | Mampara divisoria de oficina con puerta. | Ejecución de mampara divisoria de oficina con puerta. Incluye la estructura, los paneles y la puerta. Medido por metro cuadrado ejecutado. | m2 | 1 | 100.25 | 06 Fachadas y particiones | 06.05 Particiones ligeras, móviles y acristaladas | 06.05.02 Mamparas y tabiques móviles | incluida
06.05.02.040 |  | Fachadas y particiones | Mampara acristalada de oficina. | Ejecución de mampara acristalada de oficina con vidrio templado. Incluye la estructura, el acristalamiento y el sellado. Medido por metro cuadrado ejecutado. | m2 | 1 | 162.03 | 06 Fachadas y particiones | 06.05 Particiones ligeras, móviles y acristaladas | 06.05.02 Mamparas y tabiques móviles | incluida
06.05.02.050 |  | Fachadas y particiones | Tabique móvil o plegable acústico. | Ejecución de tabique móvil o plegable acústico, con riel. Incluye el montaje del riel y la colocación de los paneles. Medido por metro cuadrado ejecutado. | m2 | 1 | 218.47 | 06 Fachadas y particiones | 06.05 Particiones ligeras, móviles y acristaladas | 06.05.02 Mamparas y tabiques móviles | incluida
06.05.02.060 |  | Fachadas y particiones | Mampara divisoria con panel de vidrio. | Ejecución de mampara divisoria con panel de vidrio. Incluye la estructura, el acristalamiento y el sellado. Medido por metro cuadrado ejecutado. | m2 | 1 | 151.65 | 06 Fachadas y particiones | 06.05 Particiones ligeras, móviles y acristaladas | 06.05.02 Mamparas y tabiques móviles | incluida
06.05.02.070 |  | Fachadas y particiones | Mampara de oficina con panel textil. | Ejecución de mampara de oficina con panel textil. Incluye la estructura y los paneles. Medido por metro cuadrado ejecutado. | m2 | 1 | 92.64 | 06 Fachadas y particiones | 06.05 Particiones ligeras, móviles y acristaladas | 06.05.02 Mamparas y tabiques móviles | incluida
06.05.02.080 |  | Fachadas y particiones | Tabique móvil corredero. | Ejecución de tabique móvil corredero, con riel y paneles. Incluye el montaje del riel y la colocación de los paneles. Medido por metro cuadrado ejecutado. | m2 | 1 | 222.29 | 06 Fachadas y particiones | 06.05 Particiones ligeras, móviles y acristaladas | 06.05.02 Mamparas y tabiques móviles | incluida
06.05.02.090 |  | Fachadas y particiones | Mampara de baño de vidrio esmerilado. | Ejecución de mampara de baño de vidrio esmerilado. Incluye el montaje del perfil y el acristalamiento. Medido por metro cuadrado ejecutado. | m2 | 1 | 76.07 | 06 Fachadas y particiones | 06.05 Particiones ligeras, móviles y acristaladas | 06.05.02 Mamparas y tabiques móviles | incluida
06.05.02.100 |  | Fachadas y particiones | Mampara de oficina con doble acristalamiento. | Ejecución de mampara de oficina con doble acristalamiento. Incluye la estructura, el doble vidrio y el sellado. Medido por metro cuadrado ejecutado. | m2 | 1 | 151.24 | 06 Fachadas y particiones | 06.05 Particiones ligeras, móviles y acristaladas | 06.05.02 Mamparas y tabiques móviles | incluida
06.05.02.110 |  | Fachadas y particiones | Mampara de ducha a ras de piso. | Ejecución de mampara de ducha a ras de piso, de vidrio templado. Incluye la toma de medidas, el montaje y el sellado. Medido por metro cuadrado ejecutado. | m2 | 1 | 130.48 | 06 Fachadas y particiones | 06.05 Particiones ligeras, móviles y acristaladas | 06.05.02 Mamparas y tabiques móviles | incluida
06.05.02.120 |  | Fachadas y particiones | Mampara divisoria con vidrio laminado. | Ejecución de mampara divisoria con vidrio laminado de seguridad. Incluye la estructura, el acristalamiento y el sellado. Medido por metro cuadrado ejecutado. | m2 | 1 | 116.11 | 06 Fachadas y particiones | 06.05 Particiones ligeras, móviles y acristaladas | 06.05.02 Mamparas y tabiques móviles | incluida
06.05.02.130 |  | Fachadas y particiones | Tabique plegable de paneles. | Ejecución de tabique plegable de paneles, con riel y bisagras. Incluye el montaje del riel y la colocación de los paneles. Medido por metro cuadrado ejecutado. | m2 | 1 | 227.72 | 06 Fachadas y particiones | 06.05 Particiones ligeras, móviles y acristaladas | 06.05.02 Mamparas y tabiques móviles | incluida
06.05.02.140 |  | Fachadas y particiones | Mampara de oficina con perfilería vista. | Ejecución de mampara de oficina con perfilería vista y vidrio. Incluye la estructura, el acristalamiento y el sellado. Medido por metro cuadrado ejecutado. | m2 | 1 | 91.37 | 06 Fachadas y particiones | 06.05 Particiones ligeras, móviles y acristaladas | 06.05.02 Mamparas y tabiques móviles | incluida
06.06.01.010 | CT-06-05-010 | Fachadas y particiones | Dintel prefabricado de concreto sobre vano. | Colocación de dintel prefabricado de concreto armado sobre vano de puerta o ventana en pared de mampostería, con la entrega mínima de apoyo a cada lado. Incluye la comprobación de que el apoyo disponible a cada lado alcanza la entrega mínima exigida, requisito del que depende que el dintel trabaje como tal y no se limite a rellenar el hueco, la nivelación del asiento con mortero, la colocación de la pieza a nivel y plomo, el macizado de los apoyos y el relleno de la junta superior. Medido en longitud realmente colocada, incluidas las entregas. | m | 1 | 13.5 | 06 Fachadas y particiones | 06.06 Dinteles, frentes de losa y remates de vano | 06.06.01 Dinteles y remates de vano | incluida
06.06.01.020 | CT-06-05-020 | Fachadas y particiones | Dintel de concreto armado vaciado en sitio. | Dintel de concreto armado vaciado en sitio sobre vano de puerta o ventana, con su armado, encofrado y entregas de apoyo. Se emplea cuando la luz del vano, la carga que recibe o la geometría no admiten un dintel prefabricado. Incluye el apeo provisional de la fábrica superior, el armado con sus cabillas y estribos, el encofrado del fondo y los laterales apoyado sobre puntales, el vaciado con concreto de 210 kg/cm2, el vibrado, el curado y el desencofrado y desapeo una vez alcanzada la resistencia. Medido en longitud realmente ejecutada, incluidas las entregas. | m | 1 | 32.95 | 06 Fachadas y particiones | 06.06 Dinteles, frentes de losa y remates de vano | 06.06.01 Dinteles y remates de vano | incluida
06.06.01.030 | CT-06-05-030 | Fachadas y particiones | Brocal o antepecho de ventana. | Formación del brocal o antepecho de ventana en pared de mampostería, con su remate superior conformado con la pendiente hacia el exterior que evacúa el agua de lluvia. Esa pendiente y el goterón inferior son lo que impide que el agua escurra por la fachada y termine filtrando bajo la ventana, patología muy frecuente cuando el brocal se ejecuta plano. Incluye el replanteo de la cota, la ejecución de la fábrica del antepecho, la conformación de la pendiente y del goterón, y el macizado de los apoyos laterales. No incluye el alféizar de acabado. Medido en longitud realmente ejecutada. | m | 1 | 11.29 | 06 Fachadas y particiones | 06.06 Dinteles, frentes de losa y remates de vano | 06.06.01 Dinteles y remates de vano | incluida
06.06.01.040 | CT-06-05-040 | Fachadas y particiones | Formación de jambas y mochetas de vano. | Formación y repaso de las jambas y mochetas de un vano de puerta o ventana, dejándolas aplomadas, escuadradas y con las dimensiones exactas para recibir la carpintería. Es la operación que determina si la carpintería entra sin forzarla: un vano fuera de escuadra obliga a rehacerlo o a resolverlo con calzos y sellados que se ven. Incluye el repicado de los excesos, el macizado y regularización con mortero de las zonas deficientes, la comprobación de plomos, escuadras y diagonales, y el acabado de la superficie lista para frisar. Medido en longitud de jamba realmente ejecutada. | m | 1 | 6.48 | 06 Fachadas y particiones | 06.06 Dinteles, frentes de losa y remates de vano | 06.06.01 Dinteles y remates de vano | incluida
06.06.01.050 | CT-06-05-050 | Fachadas y particiones | Remate y sellado del encuentro de pared con estructura. | Tratamiento del encuentro entre la pared de mampostería o tabiquería y los elementos estructurales de concreto, mediante malla de refuerzo de junta y sellado elástico donde el proyecto prevea movimiento diferencial. La junta entre dos materiales de distinto comportamiento es donde aparece la fisura casi con seguridad si se frisa por encima sin tratarla, y es uno de los defectos por los que más se reclama tras la entrega. Incluye la limpieza y apertura de la junta, la colocación de la malla o banda de refuerzo solapada a ambos lados, la aplicación del sellador elástico donde corresponda y el repaso previo al friso. Medido en longitud de encuentro realmente tratada. | m | 1 | 10.22 | 06 Fachadas y particiones | 06.06 Dinteles, frentes de losa y remates de vano | 06.06.01 Dinteles y remates de vano | incluida
06.06.01.060 |  | Fachadas y particiones | Dintel de concreto armado encofrado en sitio. | Ejecución de dintel de concreto armado vaciado en sitio sobre vano. Incluye el encofrado, el armado y el vaciado. Medido por metro lineal ejecutado. | m | 1 | 16.36 | 06 Fachadas y particiones | 06.06 Dinteles, frentes de losa y remates de vano | 06.06.01 Dinteles y remates de vano | incluida
06.06.01.070 |  | Fachadas y particiones | Dintel de bloque canal con refuerzo. | Ejecución de dintel de bloque canal con refuerzo y relleno de concreto. Incluye la colocación del bloque, el armado y el relleno. Medido por metro lineal ejecutado. | m | 1 | 17.33 | 06 Fachadas y particiones | 06.06 Dinteles, frentes de losa y remates de vano | 06.06.01 Dinteles y remates de vano | incluida
06.06.01.080 |  | Fachadas y particiones | Formación de jambas y mochetas de vano con mortero. | Formación de jambas y mochetas de vano con mortero. Incluye el replanteo y la ejecución de las mochetas. Medido por metro lineal ejecutado. | m | 1 | 7.53 | 06 Fachadas y particiones | 06.06 Dinteles, frentes de losa y remates de vano | 06.06.01 Dinteles y remates de vano | incluida
06.06.01.090 |  | Fachadas y particiones | Brocal o antepecho de ventana de concreto. | Ejecución de brocal o antepecho de ventana de concreto. Incluye el encofrado y el vaciado. Medido por metro lineal ejecutado. | m | 1 | 12.34 | 06 Fachadas y particiones | 06.06 Dinteles, frentes de losa y remates de vano | 06.06.01 Dinteles y remates de vano | incluida
06.06.01.100 |  | Fachadas y particiones | Remate y sellado de encuentro pared-estructura. | Remate y sellado del encuentro de pared con estructura. Incluye la limpieza de la junta y el sellado. Medido por metro lineal ejecutado. | m | 1 | 15.31 | 06 Fachadas y particiones | 06.06 Dinteles, frentes de losa y remates de vano | 06.06.01 Dinteles y remates de vano | incluida
06.06.01.110 |  | Fachadas y particiones | Remate de vano con perfil de aluminio. | Colocación de remate de vano con perfil de aluminio. Incluye la fijación del perfil y el remate. Medido por metro lineal ejecutado. | m | 1 | 9.8 | 06 Fachadas y particiones | 06.06 Dinteles, frentes de losa y remates de vano | 06.06.01 Dinteles y remates de vano | incluida
06.06.01.120 |  | Fachadas y particiones | Dintel metálico para vano. | Suministro y colocación de dintel metálico para vano. Incluye la fabricación y el montaje del dintel. Medido por metro lineal ejecutado. | m | 1 | 24.72 | 06 Fachadas y particiones | 06.06 Dinteles, frentes de losa y remates de vano | 06.06.01 Dinteles y remates de vano | incluida
06.06.01.130 |  | Fachadas y particiones | Vierteaguas de concreto. | Ejecución de vierteaguas de concreto en ventana. Incluye el encofrado, el vaciado y el acabado. Medido por metro lineal ejecutado. | m | 1 | 10.84 | 06 Fachadas y particiones | 06.06 Dinteles, frentes de losa y remates de vano | 06.06.01 Dinteles y remates de vano | incluida
06.06.01.140 |  | Fachadas y particiones | Remate de mocheta con cantonera. | Colocación de cantonera en mocheta o arista de vano. Incluye la fijación de la cantonera y el remate. Medido por metro lineal ejecutado. | m | 1 | 6.36 | 06 Fachadas y particiones | 06.06 Dinteles, frentes de losa y remates de vano | 06.06.01 Dinteles y remates de vano | incluida
06.06.01.150 |  | Fachadas y particiones | Dintel de madera para vano. | Suministro y colocación de dintel de madera para vano. Incluye la colocación del dintel y su fijación. Medido por metro lineal ejecutado. | m | 1 | 9.45 | 06 Fachadas y particiones | 06.06 Dinteles, frentes de losa y remates de vano | 06.06.01 Dinteles y remates de vano | incluida
06.06.01.160 |  | Fachadas y particiones | Remate de vano con piedra artificial. | Colocación de remate de vano con pieza de piedra artificial. Incluye la colocación de la pieza y el rejuntado. Medido por metro lineal ejecutado. | m | 1 | 3.69 | 06 Fachadas y particiones | 06.06 Dinteles, frentes de losa y remates de vano | 06.06.01 Dinteles y remates de vano | incluida
06.06.01.170 |  | Fachadas y particiones | Refuerzo de vano con perfil de acero. | Refuerzo de vano con perfil de acero en esquinas. Incluye la fabricación y el montaje del refuerzo. Medido por metro lineal ejecutado. | m | 1 | 14.96 | 06 Fachadas y particiones | 06.06 Dinteles, frentes de losa y remates de vano | 06.06.01 Dinteles y remates de vano | incluida
06.06.01.180 |  | Fachadas y particiones | Dintel prefabricado de concreto armado. | Colocación de dintel prefabricado de concreto armado sobre vano. Incluye el izado y la colocación del dintel. Medido por metro lineal ejecutado. | m | 1 | 14.49 | 06 Fachadas y particiones | 06.06 Dinteles, frentes de losa y remates de vano | 06.06.01 Dinteles y remates de vano | incluida
06.06.02.010 | CT-06-07-010 | Fachadas y particiones | Tratamiento y remate de frente de losa en fachada. | Tratamiento del canto o frente de losa visto en fachada, con regularización, refuerzo del encuentro con la mampostería y formación de goterón. El frente de losa es un puente térmico y el punto donde el movimiento diferencial entre estructura y cerramiento produce la fisura horizontal característica de las fachadas: tratarlo con malla y goterón evita tanto la fisura como el chorreado de agua sucia sobre el paño inferior. Incluye la limpieza y repicado del canto, la malla de refuerzo solapada sobre estructura y mampostería, el friso de regularización y la conformación del goterón. Medido en longitud realmente tratada. | m | 1 | 12.1 | 06 Fachadas y particiones | 06.06 Dinteles, frentes de losa y remates de vano | 06.06.02 Frentes de losa y cajones de persiana | incluida
06.06.02.020 | CT-06-07-020 | Fachadas y particiones | Cajón de persiana en dintel de ventana. | Suministro y colocación de cajón de persiana prefabricado aislado sobre el dintel de la ventana, con su tapa registrable. Incluye la comprobación de la cota y de las dimensiones interiores que exige el sistema de persiana previsto, la colocación del cajón a nivel con sus entregas de apoyo, el macizado y sellado perimetral, la verificación de que la tapa queda registrable una vez terminado el friso, requisito sin el cual cualquier reparación futura del mecanismo obliga a romper, y el remate. Medido en longitud realmente colocada. | m | 1 | 38.29 | 06 Fachadas y particiones | 06.06 Dinteles, frentes de losa y remates de vano | 06.06.02 Frentes de losa y cajones de persiana | incluida
06.06.02.030 |  | Fachadas y particiones | Tratamiento de frente de losa en fachada. | Tratamiento y remate de frente de losa en fachada. Incluye la limpieza y el remate del frente. Medido por metro lineal ejecutado. | m | 1 | 10.41 | 06 Fachadas y particiones | 06.06 Dinteles, frentes de losa y remates de vano | 06.06.02 Frentes de losa y cajones de persiana | incluida
06.06.02.040 |  | Fachadas y particiones | Cajón de persiana en dintel con registro. | Ejecución de cajón de persiana en dintel de ventana. Incluye la formación del cajón y el remate. Medido por metro lineal ejecutado. | m | 1 | 34.36 | 06 Fachadas y particiones | 06.06 Dinteles, frentes de losa y remates de vano | 06.06.02 Frentes de losa y cajones de persiana | incluida
06.06.02.050 |  | Fachadas y particiones | Remate de frente de losa con perfil. | Colocación de perfil de remate en frente de losa. Incluye la fijación del perfil y el remate. Medido por metro lineal ejecutado. | m | 1 | 7.05 | 06 Fachadas y particiones | 06.06 Dinteles, frentes de losa y remates de vano | 06.06.02 Frentes de losa y cajones de persiana | incluida
06.06.02.060 |  | Fachadas y particiones | Cajón de persiana aislado. | Ejecución de cajón de persiana aislado en dintel. Incluye la formación del cajón con aislamiento y el remate. Medido por metro lineal ejecutado. | m | 1 | 36.22 | 06 Fachadas y particiones | 06.06 Dinteles, frentes de losa y remates de vano | 06.06.02 Frentes de losa y cajones de persiana | incluida
06.06.02.070 |  | Fachadas y particiones | Remate de losa con cornisa. | Ejecución de remate de losa con cornisa de mortero o prefabricada. Incluye la formación de la cornisa y el remate. Medido por metro lineal ejecutado. | m | 1 | 8.15 | 06 Fachadas y particiones | 06.06 Dinteles, frentes de losa y remates de vano | 06.06.02 Frentes de losa y cajones de persiana | incluida
06.06.02.080 |  | Fachadas y particiones | Remate de frente de losa con aislamiento. | Remate de frente de losa con aislamiento térmico. Incluye la colocación del aislamiento y el remate. Medido por metro lineal ejecutado. | m | 1 | 10.52 | 06 Fachadas y particiones | 06.06 Dinteles, frentes de losa y remates de vano | 06.06.02 Frentes de losa y cajones de persiana | incluida
06.07.01.010 |  | Fachadas y particiones | Fachada ventilada de panel composite. | Ejecución de fachada ventilada de panel composite de aluminio, con subestructura. Incluye la subestructura, la colocación de los paneles y el remate. Medido por metro cuadrado ejecutado. | m2 | 1 | 99.39 | 06 Fachadas y particiones | 06.07 Fachadas ventiladas y sistemas de aislamiento exterior | 06.07.01 Fachadas ventiladas de panel | incluida
06.07.01.020 |  | Fachadas y particiones | Fachada ventilada de gres porcelánico. | Ejecución de fachada ventilada de gres porcelánico, con fijación mecánica. Incluye la subestructura y la colocación de las piezas. Medido por metro cuadrado ejecutado. | m2 | 1 | 53.73 | 06 Fachadas y particiones | 06.07 Fachadas ventiladas y sistemas de aislamiento exterior | 06.07.01 Fachadas ventiladas de panel | incluida
06.07.01.030 |  | Fachadas y particiones | Fachada ventilada de piedra natural. | Ejecución de fachada ventilada de piedra natural ligera, con fijación mecánica. Incluye la subestructura y la colocación de la piedra. Medido por metro cuadrado ejecutado. | m2 | 1 | 111.17 | 06 Fachadas y particiones | 06.07 Fachadas ventiladas y sistemas de aislamiento exterior | 06.07.01 Fachadas ventiladas de panel | incluida
06.07.01.040 |  | Fachadas y particiones | Fachada ventilada de fibrocemento. | Ejecución de fachada ventilada de panel de fibrocemento, con subestructura. Incluye la subestructura y la colocación de los paneles. Medido por metro cuadrado ejecutado. | m2 | 1 | 99.39 | 06 Fachadas y particiones | 06.07 Fachadas ventiladas y sistemas de aislamiento exterior | 06.07.01 Fachadas ventiladas de panel | incluida
06.07.01.050 |  | Fachadas y particiones | Fachada ventilada de listones de madera. | Ejecución de fachada ventilada de listones de madera tratada. Incluye la subestructura y la colocación de los listones. Medido por metro cuadrado ejecutado. | m2 | 1 | 50.21 | 06 Fachadas y particiones | 06.07 Fachadas ventiladas y sistemas de aislamiento exterior | 06.07.01 Fachadas ventiladas de panel | incluida
06.07.02.010 |  | Fachadas y particiones | Sistema de aislamiento térmico exterior (SATE). | Ejecución de sistema de aislamiento térmico por el exterior (SATE), con panel, malla y mortero. Incluye la fijación del panel, la malla y el revestimiento. Medido por metro cuadrado ejecutado. | m2 | 1 | 33.89 | 06 Fachadas y particiones | 06.07 Fachadas ventiladas y sistemas de aislamiento exterior | 06.07.02 Sistemas de aislamiento térmico exterior (SATE) | incluida
06.07.02.020 |  | Fachadas y particiones | SATE con acabado acrílico. | Ejecución de SATE con acabado acrílico decorativo. Incluye el panel, la malla, el mortero y el acabado acrílico. Medido por metro cuadrado ejecutado. | m2 | 1 | 28.4 | 06 Fachadas y particiones | 06.07 Fachadas ventiladas y sistemas de aislamiento exterior | 06.07.02 Sistemas de aislamiento térmico exterior (SATE) | incluida
06.07.02.030 |  | Fachadas y particiones | SATE con panel de alta densidad. | Ejecución de SATE con panel de poliestireno de alta densidad. Incluye la fijación del panel, la malla y el mortero. Medido por metro cuadrado ejecutado. | m2 | 1 | 40.77 | 06 Fachadas y particiones | 06.07 Fachadas ventiladas y sistemas de aislamiento exterior | 06.07.02 Sistemas de aislamiento térmico exterior (SATE) | incluida
06.07.02.040 |  | Fachadas y particiones | SATE en fachada con remates. | Ejecución de SATE en fachada con remates de esquinas y vanos. Incluye el panel, la malla, el mortero y los remates. Medido por metro cuadrado ejecutado. | m2 | 1 | 23.26 | 06 Fachadas y particiones | 06.07 Fachadas ventiladas y sistemas de aislamiento exterior | 06.07.02 Sistemas de aislamiento térmico exterior (SATE) | incluida
06.07.02.050 |  | Fachadas y particiones | SATE con lana mineral. | Ejecución de SATE con panel de lana mineral. Incluye la fijación del panel, la malla y el mortero. Medido por metro cuadrado ejecutado. | m2 | 1 | 37.4 | 06 Fachadas y particiones | 06.07 Fachadas ventiladas y sistemas de aislamiento exterior | 06.07.02 Sistemas de aislamiento térmico exterior (SATE) | incluida
06.07.02.060 |  | Fachadas y particiones | SATE de zócalo con panel de alta densidad. | Ejecución de SATE de zócalo con panel de poliestireno de alta densidad. Incluye la fijación del panel, la malla y el mortero. Medido por metro cuadrado ejecutado. | m2 | 1 | 41.32 | 06 Fachadas y particiones | 06.07 Fachadas ventiladas y sistemas de aislamiento exterior | 06.07.02 Sistemas de aislamiento térmico exterior (SATE) | incluida
06.07.02.070 |  | Fachadas y particiones | SATE de muro con acabado texturado. | Ejecución de SATE de muro con acabado texturado. Incluye el panel, la malla, el mortero y el acabado. Medido por metro cuadrado ejecutado. | m2 | 1 | 24 | 06 Fachadas y particiones | 06.07 Fachadas ventiladas y sistemas de aislamiento exterior | 06.07.02 Sistemas de aislamiento térmico exterior (SATE) | incluida
06.08.01.010 |  | Fachadas y particiones | Celosía de fachada de aluminio. | Suministro y colocación de celosía de fachada de aluminio, con lamas fijas o orientables. Incluye la subestructura y la colocación de las lamas. Medido por metro cuadrado instalado. | m2 | 1 | 71.44 | 06 Fachadas y particiones | 06.08 Celosías, defensas y cerramientos especiales | 06.08.01 Celosías y cerramientos de fachada | incluida
06.08.01.020 |  | Fachadas y particiones | Celosía de fachada de madera. | Suministro y colocación de celosía de fachada de madera tratada. Incluye la subestructura y la colocación de las lamas. Medido por metro cuadrado instalado. | m2 | 1 | 23.83 | 06 Fachadas y particiones | 06.08 Celosías, defensas y cerramientos especiales | 06.08.01 Celosías y cerramientos de fachada | incluida
06.08.01.030 |  | Fachadas y particiones | Celosía cerámica de fachada. | Suministro y colocación de celosía cerámica de fachada. Incluye la subestructura y la colocación de las piezas. Medido por metro cuadrado instalado. | m2 | 1 | 30.06 | 06 Fachadas y particiones | 06.08 Celosías, defensas y cerramientos especiales | 06.08.01 Celosías y cerramientos de fachada | incluida
06.08.01.040 |  | Fachadas y particiones | Cerramiento de lamas orientables. | Suministro y colocación de cerramiento de lamas orientables de aluminio. Incluye la subestructura y la colocación de las lamas. Medido por metro cuadrado instalado. | m2 | 1 | 78.39 | 06 Fachadas y particiones | 06.08 Celosías, defensas y cerramientos especiales | 06.08.01 Celosías y cerramientos de fachada | incluida
06.08.01.050 |  | Fachadas y particiones | Celosía metálica decorativa. | Suministro y colocación de celosía metálica decorativa de fachada. Incluye la fabricación y el montaje. Medido por metro cuadrado instalado. | m2 | 1 | 36.68 | 06 Fachadas y particiones | 06.08 Celosías, defensas y cerramientos especiales | 06.08.01 Celosías y cerramientos de fachada | incluida
06.08.01.060 |  | Fachadas y particiones | Celosía de fachada de acero. | Suministro y colocación de celosía de fachada de acero. Incluye la fabricación y el montaje. Medido por metro cuadrado instalado. | m2 | 1 | 36.68 | 06 Fachadas y particiones | 06.08 Celosías, defensas y cerramientos especiales | 06.08.01 Celosías y cerramientos de fachada | incluida
06.08.01.070 |  | Fachadas y particiones | Cerramiento de fachada con lamas de PVC. | Suministro y colocación de cerramiento de fachada con lamas de PVC. Incluye la subestructura y la colocación de las lamas. Medido por metro cuadrado instalado. | m2 | 1 | 24.23 | 06 Fachadas y particiones | 06.08 Celosías, defensas y cerramientos especiales | 06.08.01 Celosías y cerramientos de fachada | incluida
06.08.02.010 |  | Fachadas y particiones | Malla de protección de fachada. | Colocación de malla de protección o defensa de fachada. Incluye la fijación de la malla. Medido por metro cuadrado instalado. | m2 | 1 | 22.61 | 06 Fachadas y particiones | 06.08 Celosías, defensas y cerramientos especiales | 06.08.02 Defensas y protecciones de fachada | incluida
06.08.02.020 |  | Fachadas y particiones | Barandilla de fachada con defensa. | Suministro y colocación de barandilla de fachada con defensa de seguridad. Incluye la fabricación y el montaje. Medido por metro lineal instalado. | m2 | 1 | 26.53 | 06 Fachadas y particiones | 06.08 Celosías, defensas y cerramientos especiales | 06.08.02 Defensas y protecciones de fachada | incluida
06.08.02.030 |  | Fachadas y particiones | Protección de fachada contra impactos. | Colocación de protección de fachada contra impactos. Incluye la fijación de la protección. Medido por metro cuadrado instalado. | m2 | 1 | 26.53 | 06 Fachadas y particiones | 06.08 Celosías, defensas y cerramientos especiales | 06.08.02 Defensas y protecciones de fachada | incluida
06.08.02.040 |  | Fachadas y particiones | Defensa de fachada con reja. | Suministro y colocación de defensa de fachada con reja. Incluye la fabricación y el montaje. Medido por metro cuadrado instalado. | m2 | 1 | 56.25 | 06 Fachadas y particiones | 06.08 Celosías, defensas y cerramientos especiales | 06.08.02 Defensas y protecciones de fachada | incluida
06.08.02.050 |  | Fachadas y particiones | Defensa de fachada de acero inoxidable. | Suministro y colocación de defensa de fachada de acero inoxidable. Incluye la fabricación y el montaje. Medido por metro cuadrado instalado. | m2 | 1 | 137.69 | 06 Fachadas y particiones | 06.08 Celosías, defensas y cerramientos especiales | 06.08.02 Defensas y protecciones de fachada | incluida
06.09.01.010 | CT-06-09-010 | Fachadas y particiones | Limpieza de fachada con hidrolavado. | Limpieza de fachada mediante hidrolavado a presión regulada según el tipo de soporte, con retirada de polvo, hollín y depósitos superficiales. La presión debe ajustarse al material: la que limpia un concreto sano descarna un friso envejecido o abre la junta de un ladrillo visto, de modo que se ensaya siempre en una zona poco visible antes de atacar el paño. Incluye la protección de carpinterías, mecanismos y del paso a pie de fachada, el acordonamiento, el lavado por paños de arriba hacia abajo, el enjuague y la recogida del agua de escorrentía. Medido en superficie realmente ejecutada. | m2 | 1 | 2.74 | 06 Fachadas y particiones | 06.09 Limpieza, restauración y tratamiento de fachadas | 06.09.01 Limpieza y tratamiento de fachadas | incluida
06.09.01.020 | CT-06-09-020 | Fachadas y particiones | Tratamiento fungicida de fachada contra moho y verdín. | Tratamiento de fachada afectada por moho, verdín o algas, mediante aplicación de solución fungicida y algicida con su tiempo de actuación y posterior enjuague. Pintar sobre una fachada con moho sin tratarlo no lo elimina: el hongo sigue vivo bajo la pintura y reaparece en la primera temporada de lluvias, de modo que este tratamiento es condición previa a cualquier acabado. Incluye la protección del entorno y de la vegetación, la aplicación de la solución sobre superficie seca, el respeto del tiempo de actuación indicado, el cepillado de las zonas de mayor colonización, el enjuague y el secado antes de pintar. Medido en superficie realmente ejecutada. | m2 | 1 | 4.66 | 06 Fachadas y particiones | 06.09 Limpieza, restauración y tratamiento de fachadas | 06.09.01 Limpieza y tratamiento de fachadas | incluida
06.09.01.030 | CT-06-09-030 | Fachadas y particiones | Limpieza química de fachada y eliminación de manchas. | Limpieza química de fachada para eliminar eflorescencias, manchas de óxido, restos de mortero, grafitis o depósitos incrustados, con el producto específico para cada tipo de mancha y de soporte. La elección del producto es lo determinante: un limpiador ácido sobre mármol, granito pulido o aluminio anodizado produce un daño irreversible que resulta peor que la mancha original, por lo que se ensaya siempre en zona oculta. Incluye la identificación del tipo de mancha, el ensayo previo, la protección del entorno, la aplicación con su tiempo de actuación, el cepillado, la neutralización y el enjuague abundante. Medido en superficie realmente ejecutada. | m2 | 1 | 6.82 | 06 Fachadas y particiones | 06.09 Limpieza, restauración y tratamiento de fachadas | 06.09.01 Limpieza y tratamiento de fachadas | incluida
06.09.01.040 | CT-06-09-040 | Fachadas y particiones | Aplicación de hidrofugante incoloro en fachada. | Aplicación de hidrofugante incoloro de impregnación sobre fachada de concreto, ladrillo visto, piedra o friso, para reducir la absorción de agua sin formar película ni alterar el aspecto. A diferencia de una pintura, deja el poro abierto al vapor, de modo que la fachada sigue transpirando y no se producen desprendimientos por presión de vapor desde el interior. Incluye la limpieza y secado previo del soporte, la reparación de fisuras, la aplicación por saturación de abajo hacia arriba hasta que el producto escurra sobre la zona ya tratada, y la segunda mano en fresco sobre la primera. Medido en superficie realmente ejecutada. | m2 | 1 | 6.67 | 06 Fachadas y particiones | 06.09 Limpieza, restauración y tratamiento de fachadas | 06.09.01 Limpieza y tratamiento de fachadas | incluida
06.09.01.050 |  | Fachadas y particiones | Limpieza de fachada con proyección de arena. | Limpieza de fachada con proyección de arena o abrasivo. Incluye la protección del entorno y la limpieza. Medido por metro cuadrado limpiado. | m2 | 1 | 4.08 | 06 Fachadas y particiones | 06.09 Limpieza, restauración y tratamiento de fachadas | 06.09.01 Limpieza y tratamiento de fachadas | incluida
06.09.01.060 |  | Fachadas y particiones | Limpieza de fachada con cepillado en seco. | Limpieza de fachada con cepillado en seco. Incluye la limpieza de la superficie. Medido por metro cuadrado limpiado. | m2 | 1 | 2.55 | 06 Fachadas y particiones | 06.09 Limpieza, restauración y tratamiento de fachadas | 06.09.01 Limpieza y tratamiento de fachadas | incluida
06.09.01.070 |  | Fachadas y particiones | Limpieza de fachada con hidrolavado a presión. | Limpieza de fachada con hidrolavado a presión. Incluye la limpieza por franjas y la protección de carpintería. Medido por metro cuadrado limpiado. | m2 | 1 | 3.32 | 06 Fachadas y particiones | 06.09 Limpieza, restauración y tratamiento de fachadas | 06.09.01 Limpieza y tratamiento de fachadas | incluida
06.09.01.080 |  | Fachadas y particiones | Tratamiento fungicida de fachada. | Tratamiento fungicida de fachada contra moho y verdín. Incluye la limpieza y la aplicación del fungicida. Medido por metro cuadrado tratado. | m2 | 1 | 3.79 | 06 Fachadas y particiones | 06.09 Limpieza, restauración y tratamiento de fachadas | 06.09.01 Limpieza y tratamiento de fachadas | incluida
06.09.01.090 |  | Fachadas y particiones | Eliminación de grafitis en fachada. | Eliminación de grafitis en fachada. Incluye la limpieza química y mecánica. Medido por metro cuadrado tratado. | m2 | 1 | 7.87 | 06 Fachadas y particiones | 06.09 Limpieza, restauración y tratamiento de fachadas | 06.09.01 Limpieza y tratamiento de fachadas | incluida
06.09.01.100 |  | Fachadas y particiones | Eliminación de eflorescencias en fachada. | Eliminación de eflorescencias salinas en fachada. Incluye la limpieza y el tratamiento. Medido por metro cuadrado tratado. | m2 | 1 | 6.08 | 06 Fachadas y particiones | 06.09 Limpieza, restauración y tratamiento de fachadas | 06.09.01 Limpieza y tratamiento de fachadas | incluida
06.09.01.110 |  | Fachadas y particiones | Reparación de fisuras en fachada. | Reparación de fisuras en fachada, con sellado. Incluye la apertura de la fisura y el sellado. Medido por metro lineal reparado. | m2 | 1 | 4.54 | 06 Fachadas y particiones | 06.09 Limpieza, restauración y tratamiento de fachadas | 06.09.01 Limpieza y tratamiento de fachadas | incluida
06.09.01.120 |  | Fachadas y particiones | Restauración de friso de fachada. | Restauración de friso de fachada, con reintegración. Incluye la reposición del friso y el acabado. Medido por metro cuadrado restaurado. | m2 | 1 | 8.73 | 06 Fachadas y particiones | 06.09 Limpieza, restauración y tratamiento de fachadas | 06.09.01 Limpieza y tratamiento de fachadas | incluida
06.09.01.130 |  | Fachadas y particiones | Restauración de revestimiento de fachada. | Restauración de revestimiento de fachada, con reintegración de piezas. Incluye la reposición de las piezas y el rejuntado. Medido por metro cuadrado restaurado. | m2 | 1 | 9.83 | 06 Fachadas y particiones | 06.09 Limpieza, restauración y tratamiento de fachadas | 06.09.01 Limpieza y tratamiento de fachadas | incluida
06.09.01.140 |  | Fachadas y particiones | Aplicación de hidrofugante en fachada. | Aplicación de hidrofugante incoloro en fachada. Incluye la limpieza previa y la aplicación. Medido por metro cuadrado tratado. | m2 | 1 | 3.81 | 06 Fachadas y particiones | 06.09 Limpieza, restauración y tratamiento de fachadas | 06.09.01 Limpieza y tratamiento de fachadas | incluida
06.09.01.150 |  | Fachadas y particiones | Protección anti-graffiti de fachada. | Aplicación de protector anti-graffiti en fachada. Incluye la limpieza previa y la aplicación. Medido por metro cuadrado tratado. | m2 | 1 | 5.78 | 06 Fachadas y particiones | 06.09 Limpieza, restauración y tratamiento de fachadas | 06.09.01 Limpieza y tratamiento de fachadas | incluida
06.09.01.160 |  | Fachadas y particiones | Limpieza química de fachada de piedra. | Limpieza química de fachada de piedra natural. Incluye la aplicación del producto y el aclarado. Medido por metro cuadrado limpiado. | m2 | 1 | 7.84 | 06 Fachadas y particiones | 06.09 Limpieza, restauración y tratamiento de fachadas | 06.09.01 Limpieza y tratamiento de fachadas | incluida
06.09.01.170 |  | Fachadas y particiones | Limpieza de fachada de ladrillo visto. | Limpieza de fachada de ladrillo visto. Incluye la limpieza y el tratamiento. Medido por metro cuadrado limpiado. | m2 | 1 | 6.17 | 06 Fachadas y particiones | 06.09 Limpieza, restauración y tratamiento de fachadas | 06.09.01 Limpieza y tratamiento de fachadas | incluida
06.09.01.180 |  | Fachadas y particiones | Restauración de juntas de fachada. | Restauración de juntas de fachada, con rejuntado. Incluye el vaciado de juntas y el rejuntado. Medido por metro cuadrado restaurado. | m2 | 1 | 6.88 | 06 Fachadas y particiones | 06.09 Limpieza, restauración y tratamiento de fachadas | 06.09.01 Limpieza y tratamiento de fachadas | incluida
06.09.01.190 |  | Fachadas y particiones | Tratamiento de humedad en fachada. | Tratamiento de humedad en fachada. Incluye el saneado y la aplicación de tratamiento antihumedad. Medido por metro cuadrado tratado. | m2 | 1 | 4.74 | 06 Fachadas y particiones | 06.09 Limpieza, restauración y tratamiento de fachadas | 06.09.01 Limpieza y tratamiento de fachadas | incluida
06.09.01.200 |  | Fachadas y particiones | Reparación de muro de fachada. | Reparación de muro de fachada, con reintegración de material. Incluye la reposición del material y el acabado. Medido por metro cuadrado reparado. | m2 | 1 | 25.89 | 06 Fachadas y particiones | 06.09 Limpieza, restauración y tratamiento de fachadas | 06.09.01 Limpieza y tratamiento de fachadas | incluida
06.09.01.210 |  | Fachadas y particiones | Limpieza de fachada con agua a baja presión. | Limpieza de fachada con agua a baja presión. Incluye la limpieza por franjas. Medido por metro cuadrado limpiado. | m2 | 1 | 2.86 | 06 Fachadas y particiones | 06.09 Limpieza, restauración y tratamiento de fachadas | 06.09.01 Limpieza y tratamiento de fachadas | incluida
06.09.01.220 |  | Fachadas y particiones | Restauración de moldura de fachada. | Restauración de moldura o cornisa de fachada. Incluye la reintegración y el acabado. Medido por metro lineal restaurado. | m2 | 1 | 12.07 | 06 Fachadas y particiones | 06.09 Limpieza, restauración y tratamiento de fachadas | 06.09.01 Limpieza y tratamiento de fachadas | incluida
06.09.01.230 |  | Fachadas y particiones | Tratamiento anticarbónico de fachada. | Aplicación de tratamiento anticarbónico o protector de fachada. Incluye la limpieza previa y la aplicación. Medido por metro cuadrado tratado. | m2 | 1 | 4.05 | 06 Fachadas y particiones | 06.09 Limpieza, restauración y tratamiento de fachadas | 06.09.01 Limpieza y tratamiento de fachadas | incluida
07.01.01.010 | CT-15-01-010 | Carpintería, herrería, vidrios y protección solar | Instalación de puerta interior de madera con su marco. | Instalación de puerta de paso interior con su marco, molduras de remate y herrajes de colgar. Incluye la comprobación previa de que el vano está aplomado y a escuadra, sin lo cual la puerta nunca cerrará bien por mucho que se ajuste, el montaje y aplomado del marco con cuñas, su fijación y el relleno del espacio perimetral con espuma o mortero, la colocación de las molduras, el colgado de la hoja con sus bisagras, el ajuste de holguras uniformes y la comprobación de que la hoja se mantiene en cualquier posición. La puerta la elige el cliente y se presupuesta aparte. Medido por unidad instalada. | ud | 1 | 109.34 | 07 Carpintería, herrería, vidrios y protección solar | 07.01 Puertas interiores | 07.01.01 Puertas interiores | incluida
07.01.01.020 | CT-15-01-020 | Carpintería, herrería, vidrios y protección solar | Instalación de puerta corrediza interior. | Instalación de puerta corrediza interior, vista sobre el paramento o embutida en tabique, con su riel, carros y guías. Incluye la comprobación del refuerzo del paramento donde se ancla el riel, que debe soportar el peso de la hoja en voladizo, el montaje y nivelación del riel, el colgado de la hoja con sus carros, la colocación de la guía inferior, el ajuste del recorrido y de los topes, y la comprobación de que la hoja desliza sin rozar en todo el recorrido. La puerta la elige el cliente y se presupuesta aparte. Medido por unidad instalada. | ud | 1 | 95.9 | 07 Carpintería, herrería, vidrios y protección solar | 07.01 Puertas interiores | 07.01.01 Puertas interiores | incluida
07.01.01.030 | CT-15-01-030 | Carpintería, herrería, vidrios y protección solar | Instalación de cerradura y herrajes de puerta. | Instalación de cerradura de embutir con su manija, cilindro y placas, o de herrajes de superficie según el tipo. Incluye el replanteo de la altura normalizada, el mecanizado del alojamiento en la hoja y del cajetín en el marco, el montaje de la cerradura con su frente enrasado, la colocación de manijas y cilindro, el ajuste del picaporte contra el cajetín y la comprobación del cierre y del giro de la llave sin forzar. Medido por unidad instalada. | ud | 1 | 50.65 | 07 Carpintería, herrería, vidrios y protección solar | 07.01 Puertas interiores | 07.01.01 Puertas interiores | incluida
07.01.01.040 | CT-15-01-040 | Carpintería, herrería, vidrios y protección solar | Puerta de closet abatible o plegable. | Suministro e instalación de puerta de closet abatible o plegable, con sus herrajes, guías y tiradores. Incluye el replanteo y comprobación de las dimensiones reales del hueco, el montaje de las guías y herrajes, el colgado de las hojas, el ajuste de holguras y de la alineación de los frentes cerrados, que es lo que determina el aspecto final del conjunto, y la colocación de tiradores y topes. Medido en superficie realmente ejecutada. | m2 | 1 | 69.13 | 07 Carpintería, herrería, vidrios y protección solar | 07.01 Puertas interiores | 07.01.01 Puertas interiores | incluida
07.01.01.050 | CT-15-01-050 | Carpintería, herrería, vidrios y protección solar | Instalación de puerta de baño de PVC o aluminio. | Instalación de puerta de baño en PVC o aluminio con su marco y herrajes, apta para ambiente húmedo. Frente a la puerta de madera resuelve el problema del hinchamiento y la delaminación del canto inferior por el vapor y el agua de limpieza, que es el fallo típico de las puertas de baño de madera. Incluye la comprobación del vano, el montaje y aplomado del marco, el anclaje, el sellado perimetral, el colgado de la hoja, el ajuste de holguras y el montaje de la cerradura con condena. La puerta la elige el cliente y se presupuesta aparte. Medido por unidad instalada. | ud | 1 | 101.82 | 07 Carpintería, herrería, vidrios y protección solar | 07.01 Puertas interiores | 07.01.01 Puertas interiores | incluida
07.01.01.060 | CT-15-01-060 | Carpintería, herrería, vidrios y protección solar | Marco y contramarco metálico para vano. | Suministro y montaje de marco y contramarco metálico en vano de puerta, embebido en la mampostería o anclado al paramento. El contramarco se coloca durante el levantamiento de la pared y queda embebido, de modo que su replanteo y aplomado condicionan toda la carpintería posterior: un contramarco mal aplomado no se corrige después. Incluye el replanteo, el aplomado y arriostramiento provisional, el macizado de las patillas en la fábrica, la protección anticorrosiva y el montaje del marco definitivo. Medido en longitud de perímetro de vano. | m | 1 | 20.01 | 07 Carpintería, herrería, vidrios y protección solar | 07.01 Puertas interiores | 07.01.01 Puertas interiores | incluida
07.01.01.070 | CT-15-01-070 | Carpintería, herrería, vidrios y protección solar | Instalación de cerradura electrónica o inteligente. | Instalación de cerradura electrónica o inteligente en puerta existente, con su mecanizado, montaje, configuración y prueba. Incluye la verificación previa de la compatibilidad del espesor de la hoja y de la distancia del eje, la adaptación del mecanizado existente, el montaje del cuerpo y de los lectores interior y exterior, la conexión de la alimentación, la configuración de usuarios y códigos, la comprobación del funcionamiento del sistema mecánico de emergencia, que debe seguir operando aunque falle la batería, y la entrega al cliente con su instrucción de uso. La cerradura la elige el cliente y se presupuesta aparte. Medido por unidad instalada. | ud | 1 | 13.74 | 07 Carpintería, herrería, vidrios y protección solar | 07.01 Puertas interiores | 07.01.01 Puertas interiores | incluida
07.01.01.080 |  | Carpintería, herrería, vidrios y protección solar | Puerta interior de madera maciza. | Suministro y colocación de puerta interior de madera maciza con su marco y herrajes. Incluye el replanteo, el montaje del marco, la colocación de la hoja y el ajuste de herrajes. Medido por unidad instalada. | ud | 1 | 106.47 | 07 Carpintería, herrería, vidrios y protección solar | 07.01 Puertas interiores | 07.01.01 Puertas interiores | incluida
07.01.01.090 |  | Carpintería, herrería, vidrios y protección solar | Puerta interior enchapada en melamina. | Suministro y colocación de puerta interior enchapada en melamina con marco y herrajes. Incluye el montaje del marco, la colocación de la hoja y el ajuste. Medido por unidad instalada. | ud | 1 | 136.31 | 07 Carpintería, herrería, vidrios y protección solar | 07.01 Puertas interiores | 07.01.01 Puertas interiores | incluida
07.01.01.100 |  | Carpintería, herrería, vidrios y protección solar | Puerta interior lacada en blanco. | Suministro y colocación de puerta interior lacada en blanco con marco y herrajes. Incluye el montaje del marco, la colocación de la hoja y el ajuste de herrajes. Medido por unidad instalada. | ud | 1 | 95.74 | 07 Carpintería, herrería, vidrios y protección solar | 07.01 Puertas interiores | 07.01.01 Puertas interiores | incluida
07.01.01.110 |  | Carpintería, herrería, vidrios y protección solar | Puerta de vaivén para cocina o servicio. | Suministro y colocación de puerta de vaivén de dos hojas para cocina o área de servicio, con marco y herrajes de vaivén. Incluye el montaje y el ajuste del mecanismo. Medido por unidad instalada. | ud | 1 | 114.22 | 07 Carpintería, herrería, vidrios y protección solar | 07.01 Puertas interiores | 07.01.01 Puertas interiores | incluida
07.01.01.120 |  | Carpintería, herrería, vidrios y protección solar | Puerta doble de madera para sala. | Suministro y colocación de puerta doble de madera para sala o acceso principal interior, con marco y herrajes. Incluye el montaje del marco y la colocación de las dos hojas. Medido por unidad instalada. | ud | 1 | 196.63 | 07 Carpintería, herrería, vidrios y protección solar | 07.01 Puertas interiores | 07.01.01 Puertas interiores | incluida
07.01.01.130 |  | Carpintería, herrería, vidrios y protección solar | Puerta de closet corrediza de madera. | Suministro y colocación de puerta de closet corrediza de madera o melamina, con riel y herrajes. Incluye el montaje del riel y la colocación de las hojas. Medido por unidad instalada. | ud | 1 | 157.49 | 07 Carpintería, herrería, vidrios y protección solar | 07.01 Puertas interiores | 07.01.01 Puertas interiores | incluida
07.01.01.140 |  | Carpintería, herrería, vidrios y protección solar | Puerta plegable de PVC para closet. | Suministro y colocación de puerta plegable de PVC para closet, con riel y herrajes. Incluye el montaje del riel y la colocación de los paneles. Medido por unidad instalada. | ud | 1 | 119.12 | 07 Carpintería, herrería, vidrios y protección solar | 07.01 Puertas interiores | 07.01.01 Puertas interiores | incluida
07.01.01.150 |  | Carpintería, herrería, vidrios y protección solar | Puerta interior de vidrio sin marco. | Suministro y colocación de puerta interior de vidrio templado sin marco, con herrajes de pivote o bisagra. Incluye el montaje de los herrajes y la colocación del vidrio. Medido por unidad instalada. | ud | 1 | 224.34 | 07 Carpintería, herrería, vidrios y protección solar | 07.01 Puertas interiores | 07.01.01 Puertas interiores | incluida
07.01.01.160 |  | Carpintería, herrería, vidrios y protección solar | Puerta interior con panel de vidrio. | Suministro y colocación de puerta interior de madera con panel de vidrio, con marco y herrajes. Incluye el montaje del marco, la colocación de la hoja y el ajuste. Medido por unidad instalada. | ud | 1 | 105.56 | 07 Carpintería, herrería, vidrios y protección solar | 07.01 Puertas interiores | 07.01.01 Puertas interiores | incluida
07.01.01.170 |  | Carpintería, herrería, vidrios y protección solar | Marco de madera para puerta interior. | Suministro y colocación de marco de madera para puerta interior, con montaje a plomo y recibido. Incluye el replanteo, el montaje y el recibido del marco. Medido por unidad instalada. | ud | 1 | 79.74 | 07 Carpintería, herrería, vidrios y protección solar | 07.01 Puertas interiores | 07.01.01 Puertas interiores | incluida
07.01.01.180 |  | Carpintería, herrería, vidrios y protección solar | Puerta de closet abatible de melamina. | Suministro y colocación de puerta de closet abatible de melamina, con bisagras y herrajes. Incluye el montaje de las hojas y el ajuste de bisagras. Medido por unidad instalada. | ud | 1 | 90.56 | 07 Carpintería, herrería, vidrios y protección solar | 07.01 Puertas interiores | 07.01.01 Puertas interiores | incluida
07.01.01.190 |  | Carpintería, herrería, vidrios y protección solar | Puerta interior de MDF pintado. | Suministro y colocación de puerta interior de MDF pintado, con marco y herrajes. Incluye el montaje del marco, la colocación de la hoja y el ajuste. Medido por unidad instalada. | ud | 1 | 93.23 | 07 Carpintería, herrería, vidrios y protección solar | 07.01 Puertas interiores | 07.01.01 Puertas interiores | incluida
07.01.01.200 |  | Carpintería, herrería, vidrios y protección solar | Puerta plegable de madera para espacio reducido. | Suministro y colocación de puerta plegable de madera para espacios reducidos, con riel y herrajes. Incluye el montaje del riel y la colocación de los paneles plegables. Medido por unidad instalada. | ud | 1 | 133.65 | 07 Carpintería, herrería, vidrios y protección solar | 07.01 Puertas interiores | 07.01.01 Puertas interiores | incluida
07.01.01.210 |  | Carpintería, herrería, vidrios y protección solar | Puerta interior con rejilla de ventilación. | Suministro y colocación de puerta interior con rejilla de ventilación, con marco y herrajes. Incluye el montaje del marco, la colocación de la hoja y la rejilla. Medido por unidad instalada. | ud | 1 | 101.47 | 07 Carpintería, herrería, vidrios y protección solar | 07.01 Puertas interiores | 07.01.01 Puertas interiores | incluida
07.01.01.220 |  | Carpintería, herrería, vidrios y protección solar | Puerta de cocina con celosía superior. | Suministro y colocación de puerta de cocina con celosía superior de ventilación, con marco y herrajes. Incluye el montaje y el ajuste. Medido por unidad instalada. | ud | 1 | 108.9 | 07 Carpintería, herrería, vidrios y protección solar | 07.01 Puertas interiores | 07.01.01 Puertas interiores | incluida
07.01.01.230 |  | Carpintería, herrería, vidrios y protección solar | Puerta interior de cristal corrediza. | Suministro y colocación de puerta interior corrediza de vidrio templado, con riel y herrajes. Incluye el montaje del riel y la colocación del vidrio. Medido por unidad instalada. | ud | 1 | 281.93 | 07 Carpintería, herrería, vidrios y protección solar | 07.01 Puertas interiores | 07.01.01 Puertas interiores | incluida
07.01.01.240 |  | Carpintería, herrería, vidrios y protección solar | Puerta interior con bisagras ocultas. | Suministro y colocación de puerta interior con bisagras ocultas, con marco y herrajes. Incluye el montaje del marco, la colocación de la hoja y el ajuste de bisagras. Medido por unidad instalada. | ud | 1 | 140.17 | 07 Carpintería, herrería, vidrios y protección solar | 07.01 Puertas interiores | 07.01.01 Puertas interiores | incluida
07.01.01.250 |  | Carpintería, herrería, vidrios y protección solar | Puerta interior de acero galvanizado. | Suministro y colocación de puerta interior de acero galvanizado, con marco metálico y herrajes. Incluye el montaje del marco y la colocación de la hoja. Medido por unidad instalada. | ud | 1 | 112.24 | 07 Carpintería, herrería, vidrios y protección solar | 07.01 Puertas interiores | 07.01.01 Puertas interiores | incluida
07.02.01.010 | CT-15-02-010 | Carpintería, herrería, vidrios y protección solar | Instalación de puerta metálica exterior o de seguridad. | Instalación de puerta metálica exterior o de seguridad con su marco, anclajes y cerradura. Por su peso requiere dos operarios y anclaje mecánico al muro, no espuma. Incluye la comprobación del vano, el presentado y aplomado del marco con cuñas, el taladrado y anclaje mecánico en los puntos previstos, el macizado del perímetro con mortero, el colgado y ajuste de la hoja, el montaje de la cerradura de seguridad y la comprobación del cierre en los tres puntos. La puerta la elige el cliente y se presupuesta aparte. Medido por unidad instalada. | ud | 1 | 106.02 | 07 Carpintería, herrería, vidrios y protección solar | 07.02 Puertas exteriores y de seguridad | 07.02.01 Puertas exteriores y de seguridad | incluida
07.02.01.020 | CT-15-02-020 | Carpintería, herrería, vidrios y protección solar | Instalación de puerta de entrada de madera. | Instalación de puerta de entrada principal de madera maciza con su marco reforzado, herrajes y cerradura de seguridad. Incluye la comprobación y preparación del vano, el montaje y aplomado del marco con anclaje mecánico, el macizado perimetral, el colgado de la hoja con bisagras reforzadas dimensionadas para su peso, el ajuste de holguras, la colocación de burletes y del umbral, el montaje de la cerradura y la aplicación de protección en el canto inferior y en las testas, que son por donde la madera absorbe humedad y se hincha. La puerta la elige el cliente y se presupuesta aparte. Medido por unidad instalada. | ud | 1 | 169.87 | 07 Carpintería, herrería, vidrios y protección solar | 07.02 Puertas exteriores y de seguridad | 07.02.01 Puertas exteriores y de seguridad | incluida
07.02.01.030 |  | Carpintería, herrería, vidrios y protección solar | Puerta principal de madera maciza exterior. | Suministro y colocación de puerta principal de madera maciza con marco y cerradura de seguridad. Incluye el montaje del marco, la colocación de la hoja y la instalación de la cerradura. Medido por unidad instalada. | ud | 1 | 172.54 | 07 Carpintería, herrería, vidrios y protección solar | 07.02 Puertas exteriores y de seguridad | 07.02.01 Puertas exteriores y de seguridad | incluida
07.02.01.040 |  | Carpintería, herrería, vidrios y protección solar | Puerta blindada de seguridad. | Suministro y colocación de puerta blindada de seguridad con cerradura multipunto. Incluye el montaje del marco, la colocación de la hoja y el ajuste de la cerradura. Medido por unidad instalada. | ud | 1 | 215.18 | 07 Carpintería, herrería, vidrios y protección solar | 07.02 Puertas exteriores y de seguridad | 07.02.01 Puertas exteriores y de seguridad | incluida
07.02.01.050 |  | Carpintería, herrería, vidrios y protección solar | Puerta exterior de aluminio con vidrio. | Suministro y colocación de puerta exterior de aluminio con vidrio templado y herrajes. Incluye el montaje del marco, la colocación de la hoja y el acristalamiento. Medido por unidad instalada. | ud | 1 | 351.28 | 07 Carpintería, herrería, vidrios y protección solar | 07.02 Puertas exteriores y de seguridad | 07.02.01 Puertas exteriores y de seguridad | incluida
07.02.01.060 |  | Carpintería, herrería, vidrios y protección solar | Puerta de acero para entrada de servicio. | Suministro y colocación de puerta de acero para entrada de servicio, con marco metálico y cerradura. Incluye el montaje y la colocación de la hoja. Medido por unidad instalada. | ud | 1 | 155.14 | 07 Carpintería, herrería, vidrios y protección solar | 07.02 Puertas exteriores y de seguridad | 07.02.01 Puertas exteriores y de seguridad | incluida
07.02.01.070 |  | Carpintería, herrería, vidrios y protección solar | Puerta exterior de PVC. | Suministro y colocación de puerta exterior de PVC con marco y herrajes. Incluye el montaje del marco y la colocación de la hoja. Medido por unidad instalada. | ud | 1 | 166.95 | 07 Carpintería, herrería, vidrios y protección solar | 07.02 Puertas exteriores y de seguridad | 07.02.01 Puertas exteriores y de seguridad | incluida
07.02.01.080 |  | Carpintería, herrería, vidrios y protección solar | Puerta de entrada con espejo de seguridad. | Suministro y colocación de puerta de entrada con espejo o mirilla de seguridad. Incluye el montaje del marco, la colocación de la hoja y la instalación de la mirilla. Medido por unidad instalada. | ud | 1 | 171.95 | 07 Carpintería, herrería, vidrios y protección solar | 07.02 Puertas exteriores y de seguridad | 07.02.01 Puertas exteriores y de seguridad | incluida
07.02.01.090 |  | Carpintería, herrería, vidrios y protección solar | Puerta de acceso con cierra-puertas. | Suministro y colocación de puerta de acceso con cierra-puertas hidráulico. Incluye el montaje de la hoja, el cierra-puertas y el ajuste de velocidad. Medido por unidad instalada. | ud | 1 | 154.85 | 07 Carpintería, herrería, vidrios y protección solar | 07.02 Puertas exteriores y de seguridad | 07.02.01 Puertas exteriores y de seguridad | incluida
07.02.01.100 |  | Carpintería, herrería, vidrios y protección solar | Puerta de reja de acceso con cerradura. | Suministro y colocación de puerta de reja de acceso con cerradura y herrajes. Incluye el montaje de la reja y la instalación de la cerradura. Medido por unidad instalada. | ud | 1 | 117.99 | 07 Carpintería, herrería, vidrios y protección solar | 07.02 Puertas exteriores y de seguridad | 07.02.01 Puertas exteriores y de seguridad | incluida
07.02.01.110 |  | Carpintería, herrería, vidrios y protección solar | Puerta de acceso de acero inoxidable. | Suministro y colocación de puerta de acceso de acero inoxidable con marco y herrajes. Incluye el montaje del marco y la colocación de la hoja. Medido por unidad instalada. | ud | 1 | 354.71 | 07 Carpintería, herrería, vidrios y protección solar | 07.02 Puertas exteriores y de seguridad | 07.02.01 Puertas exteriores y de seguridad | incluida
07.02.01.120 |  | Carpintería, herrería, vidrios y protección solar | Puerta de acceso con barra antipánico. | Suministro y colocación de puerta de acceso con barra antipánico. Incluye el montaje de la hoja, la barra antipánico y el ajuste. Medido por unidad instalada. | ud | 1 | 176.42 | 07 Carpintería, herrería, vidrios y protección solar | 07.02 Puertas exteriores y de seguridad | 07.02.01 Puertas exteriores y de seguridad | incluida
07.02.01.130 |  | Carpintería, herrería, vidrios y protección solar | Puerta de acceso con cerradura electrónica. | Suministro y colocación de puerta de acceso con cerradura electrónica de teclado o huella. Incluye el montaje de la hoja y la instalación y programación de la cerradura. Medido por unidad instalada. | ud | 1 | 126.87 | 07 Carpintería, herrería, vidrios y protección solar | 07.02 Puertas exteriores y de seguridad | 07.02.01 Puertas exteriores y de seguridad | incluida
07.02.01.140 |  | Carpintería, herrería, vidrios y protección solar | Puerta de acceso de madera con panel vidriado. | Suministro y colocación de puerta de acceso de madera con panel de vidrio de seguridad. Incluye el montaje del marco, la colocación de la hoja y el acristalamiento. Medido por unidad instalada. | ud | 1 | 192.48 | 07 Carpintería, herrería, vidrios y protección solar | 07.02 Puertas exteriores y de seguridad | 07.02.01 Puertas exteriores y de seguridad | incluida
07.02.01.150 |  | Carpintería, herrería, vidrios y protección solar | Puerta de acceso de madera con montante de vidrio. | Suministro y colocación de puerta de acceso con montante lateral de vidrio fijo. Incluye el montaje del marco, la colocación de la hoja y el montante acristalado. Medido por unidad instalada. | ud | 1 | 144.96 | 07 Carpintería, herrería, vidrios y protección solar | 07.02 Puertas exteriores y de seguridad | 07.02.01 Puertas exteriores y de seguridad | incluida
07.02.01.160 |  | Carpintería, herrería, vidrios y protección solar | Puerta de acceso de madera con dintel de vidrio. | Suministro y colocación de puerta de acceso con dintel de vidrio fijo. Incluye el montaje del marco, la colocación de la hoja y el dintel acristalado. Medido por unidad instalada. | ud | 1 | 129.57 | 07 Carpintería, herrería, vidrios y protección solar | 07.02 Puertas exteriores y de seguridad | 07.02.01 Puertas exteriores y de seguridad | incluida
07.02.01.170 |  | Carpintería, herrería, vidrios y protección solar | Puerta de acceso de madera con doble cerradura. | Suministro y colocación de puerta de acceso de madera con doble cerradura de seguridad. Incluye el montaje de la hoja y la instalación de las dos cerraduras. Medido por unidad instalada. | ud | 1 | 201.87 | 07 Carpintería, herrería, vidrios y protección solar | 07.02 Puertas exteriores y de seguridad | 07.02.01 Puertas exteriores y de seguridad | incluida
07.02.01.180 |  | Carpintería, herrería, vidrios y protección solar | Puerta de acceso de madera con mirilla. | Suministro y colocación de puerta de acceso de madera con mirilla de seguridad. Incluye el montaje de la hoja y la instalación de la mirilla. Medido por unidad instalada. | ud | 1 | 171.95 | 07 Carpintería, herrería, vidrios y protección solar | 07.02 Puertas exteriores y de seguridad | 07.02.01 Puertas exteriores y de seguridad | incluida
07.02.01.190 |  | Carpintería, herrería, vidrios y protección solar | Puerta de acceso de madera con refuerzo metálico. | Suministro y colocación de puerta de acceso de madera con refuerzo metálico de seguridad. Incluye el montaje de la hoja, el refuerzo y la cerradura. Medido por unidad instalada. | ud | 1 | 181.71 | 07 Carpintería, herrería, vidrios y protección solar | 07.02 Puertas exteriores y de seguridad | 07.02.01 Puertas exteriores y de seguridad | incluida
07.03.01.010 | CT-15-03-010 | Carpintería, herrería, vidrios y protección solar | Ventana de aluminio corrediza. | Suministro e instalación de ventana de aluminio corrediza con su marco, hojas, rieles, felpas y acristalamiento. Incluye la toma de medidas en obra del vano ya terminado, nunca del plano, porque la diferencia entre ambos es la causa habitual de ventanas que no entran, el montaje y aplomado del marco con cuñas, el anclaje mecánico, el sellado perimetral exterior con silicona neutra que impide la entrada de agua, el montaje de las hojas, el ajuste de rodamientos y felpas y la comprobación de deslizamiento y cierre. Medido en superficie realmente ejecutada. | m2 | 1 | 132.69 | 07 Carpintería, herrería, vidrios y protección solar | 07.03 Ventanas, balconeras y paños fijos | 07.03.01 Ventanas y balconeras | incluida
07.03.01.020 | CT-15-03-020 | Carpintería, herrería, vidrios y protección solar | Ventana de aluminio batiente o proyectante. | Suministro e instalación de ventana de aluminio batiente o proyectante con su marco, hojas, herrajes de apertura y acristalamiento. Frente a la corrediza ofrece mucha mejor estanqueidad al agua y al aire por la compresión de la junta al cerrar, a costa de necesitar espacio de barrido. Incluye la toma de medidas en obra, el montaje y aplomado del marco, el anclaje mecánico, el sellado perimetral, el montaje de las hojas con sus herrajes, el ajuste de la compresión del cierre en todos los puntos y la comprobación de estanqueidad. Medido en superficie realmente ejecutada. | m2 | 1 | 143.79 | 07 Carpintería, herrería, vidrios y protección solar | 07.03 Ventanas, balconeras y paños fijos | 07.03.01 Ventanas y balconeras | incluida
07.03.01.030 | CT-15-03-030 | Carpintería, herrería, vidrios y protección solar | Ventana fija o paño panorámico. | Suministro e instalación de paño fijo de aluminio y vidrio, sin hojas practicables. Incluye la toma de medidas en obra, el montaje y aplomado del marco, el anclaje, el acristalamiento con sus calzos de apoyo y laterales que reparten el peso del vidrio sin transmitirle tensiones puntuales, el acuñado, el sellado perimetral y la limpieza. En paños de gran superficie se verifica el espesor del vidrio conforme a su dimensión y exposición al viento. Medido en superficie realmente ejecutada. | m2 | 1 | 120.27 | 07 Carpintería, herrería, vidrios y protección solar | 07.03 Ventanas, balconeras y paños fijos | 07.03.01 Ventanas y balconeras | incluida
07.03.01.040 | CT-15-03-040 | Carpintería, herrería, vidrios y protección solar | Mosquitero para ventana. | Suministro y colocación de mosquitero con bastidor de aluminio y malla, fijo o corredizo según el tipo de ventana. Incluye la toma de medidas, el montaje del bastidor con la malla tensada sin arrugas, la colocación de las guías o clips de sujeción y la comprobación del ajuste perimetral, ya que una holgura de pocos milímetros anula por completo su función. Medido en superficie realmente ejecutada. | m2 | 1 | 29.78 | 07 Carpintería, herrería, vidrios y protección solar | 07.03 Ventanas, balconeras y paños fijos | 07.03.01 Ventanas y balconeras | incluida
07.03.01.050 | CT-15-03-050 | Carpintería, herrería, vidrios y protección solar | Ventana de PVC. | Suministro e instalación de ventana de PVC con refuerzo interior de acero, sus hojas, herrajes y acristalamiento. Frente al aluminio ofrece mejor comportamiento térmico y acústico y no transmite condensación al marco, aunque exige refuerzo interior en hojas grandes porque el perfil por sí solo no tiene rigidez suficiente. Incluye la toma de medidas en obra, el montaje y aplomado del marco, el anclaje mecánico, el sellado perimetral exterior, el montaje de hojas y herrajes, el ajuste de la compresión del cierre y la comprobación de estanqueidad. Medido en superficie realmente ejecutada. | m2 | 1 | 150.77 | 07 Carpintería, herrería, vidrios y protección solar | 07.03 Ventanas, balconeras y paños fijos | 07.03.01 Ventanas y balconeras | incluida
07.03.01.060 | CT-15-03-060 | Carpintería, herrería, vidrios y protección solar | Celosía o romanilla de ventilación. | Suministro e instalación de celosía o romanilla de aluminio para ventilación permanente, con su marco y malla antiinsectos. Es un elemento muy usado en clima tropical para ventilar cuartos de servicio, depósitos y baños sin ventana practicable. Incluye la toma de medidas del vano, el montaje y aplomado del marco, el anclaje, el sellado perimetral, la colocación de la malla antiinsectos por la cara interior y la comprobación de la sección libre de ventilación. Medido en superficie realmente ejecutada. | m2 | 1 | 77.95 | 07 Carpintería, herrería, vidrios y protección solar | 07.03 Ventanas, balconeras y paños fijos | 07.03.01 Ventanas y balconeras | incluida
07.03.01.070 |  | Carpintería, herrería, vidrios y protección solar | Ventana de aluminio con doble acristalamiento. | Suministro y colocación de ventana de aluminio con doble acristalamiento. Incluye el montaje del marco, la colocación de la ventana y el sellado perimetral. Medido por metro cuadrado instalado. | m2 | 1 | 182.07 | 07 Carpintería, herrería, vidrios y protección solar | 07.03 Ventanas, balconeras y paños fijos | 07.03.01 Ventanas y balconeras | incluida
07.03.01.080 |  | Carpintería, herrería, vidrios y protección solar | Ventana de aluminio con vidrio de seguridad. | Suministro y colocación de ventana de aluminio con vidrio laminado de seguridad. Incluye el montaje del marco, el acristalamiento y el sellado. Medido por metro cuadrado instalado. | m2 | 1 | 163.98 | 07 Carpintería, herrería, vidrios y protección solar | 07.03 Ventanas, balconeras y paños fijos | 07.03.01 Ventanas y balconeras | incluida
07.03.01.090 |  | Carpintería, herrería, vidrios y protección solar | Ventana de aluminio corrediza con mosquitero. | Suministro y colocación de ventana de aluminio corrediza con mosquitero integrado. Incluye el montaje del marco, el acristalamiento y el mosquitero. Medido por metro cuadrado instalado. | m2 | 1 | 126.87 | 07 Carpintería, herrería, vidrios y protección solar | 07.03 Ventanas, balconeras y paños fijos | 07.03.01 Ventanas y balconeras | incluida
07.03.01.100 |  | Carpintería, herrería, vidrios y protección solar | Balconera de aluminio corrediza. | Suministro y colocación de balconera de aluminio corrediza con vidrio templado. Incluye el montaje del marco, el acristalamiento y el sellado. Medido por metro cuadrado instalado. | m2 | 1 | 207.66 | 07 Carpintería, herrería, vidrios y protección solar | 07.03 Ventanas, balconeras y paños fijos | 07.03.01 Ventanas y balconeras | incluida
07.03.01.110 |  | Carpintería, herrería, vidrios y protección solar | Ventana de PVC con doble acristalamiento. | Suministro y colocación de ventana de PVC con doble acristalamiento. Incluye el montaje del marco, el acristalamiento y el sellado. Medido por metro cuadrado instalado. | m2 | 1 | 169.11 | 07 Carpintería, herrería, vidrios y protección solar | 07.03 Ventanas, balconeras y paños fijos | 07.03.01 Ventanas y balconeras | incluida
07.03.01.120 |  | Carpintería, herrería, vidrios y protección solar | Ventana de madera con vidrio. | Suministro y colocación de ventana de madera con vidrio y herrajes. Incluye el montaje del marco, el acristalamiento y el sellado. Medido por metro cuadrado instalado. | m2 | 1 | 84.24 | 07 Carpintería, herrería, vidrios y protección solar | 07.03 Ventanas, balconeras y paños fijos | 07.03.01 Ventanas y balconeras | incluida
07.03.01.130 |  | Carpintería, herrería, vidrios y protección solar | Paño fijo de vidrio templado en fachada. | Suministro y colocación de paño fijo de vidrio templado en fachada, con perfil de fijación. Incluye el montaje del perfil, el acristalamiento y el sellado. Medido por metro cuadrado instalado. | m2 | 1 | 177.51 | 07 Carpintería, herrería, vidrios y protección solar | 07.03 Ventanas, balconeras y paños fijos | 07.03.01 Ventanas y balconeras | incluida
07.03.01.140 |  | Carpintería, herrería, vidrios y protección solar | Ventana proyectante de aluminio. | Suministro y colocación de ventana proyectante de aluminio con vidrio. Incluye el montaje del marco, el acristalamiento y el sellado. Medido por metro cuadrado instalado. | m2 | 1 | 133.76 | 07 Carpintería, herrería, vidrios y protección solar | 07.03 Ventanas, balconeras y paños fijos | 07.03.01 Ventanas y balconeras | incluida
07.03.01.150 |  | Carpintería, herrería, vidrios y protección solar | Ventana oscilobatiente de aluminio. | Suministro y colocación de ventana oscilobatiente de aluminio con vidrio. Incluye el montaje del marco, el acristalamiento y el ajuste del mecanismo. Medido por metro cuadrado instalado. | m2 | 1 | 140.85 | 07 Carpintería, herrería, vidrios y protección solar | 07.03 Ventanas, balconeras y paños fijos | 07.03.01 Ventanas y balconeras | incluida
07.03.01.160 |  | Carpintería, herrería, vidrios y protección solar | Ventana de aluminio con rejilla de ventilación. | Suministro y colocación de ventana de aluminio con rejilla de ventilación integrada. Incluye el montaje del marco, el acristalamiento y la rejilla. Medido por metro cuadrado instalado. | m2 | 1 | 134.03 | 07 Carpintería, herrería, vidrios y protección solar | 07.03 Ventanas, balconeras y paños fijos | 07.03.01 Ventanas y balconeras | incluida
07.03.01.170 |  | Carpintería, herrería, vidrios y protección solar | Ventana de aluminio a una hoja batiente. | Suministro y colocación de ventana de aluminio a una hoja batiente con vidrio. Incluye el montaje del marco, el acristalamiento y el sellado. Medido por metro cuadrado instalado. | m2 | 1 | 133.39 | 07 Carpintería, herrería, vidrios y protección solar | 07.03 Ventanas, balconeras y paños fijos | 07.03.01 Ventanas y balconeras | incluida
07.03.01.180 |  | Carpintería, herrería, vidrios y protección solar | Ventana de madera con celosía de ventilación. | Suministro y colocación de ventana de madera con celosía de ventilación. Incluye el montaje del marco, el acristalamiento y la celosía. Medido por metro cuadrado instalado. | m2 | 1 | 93.1 | 07 Carpintería, herrería, vidrios y protección solar | 07.03 Ventanas, balconeras y paños fijos | 07.03.01 Ventanas y balconeras | incluida
07.03.01.190 |  | Carpintería, herrería, vidrios y protección solar | Ventana de aluminio a dos hojas corredizas. | Suministro y colocación de ventana de aluminio a dos hojas corredizas con vidrio. Incluye el montaje del marco, el acristalamiento y el sellado. Medido por metro cuadrado instalado. | m2 | 1 | 140.9 | 07 Carpintería, herrería, vidrios y protección solar | 07.03 Ventanas, balconeras y paños fijos | 07.03.01 Ventanas y balconeras | incluida
07.03.01.200 |  | Carpintería, herrería, vidrios y protección solar | Ventana fija de aluminio para local. | Suministro y colocación de ventana fija de aluminio para local o escaparate. Incluye el montaje del marco, el acristalamiento y el sellado. Medido por metro cuadrado instalado. | m2 | 1 | 126.54 | 07 Carpintería, herrería, vidrios y protección solar | 07.03 Ventanas, balconeras y paños fijos | 07.03.01 Ventanas y balconeras | incluida
07.03.01.210 |  | Carpintería, herrería, vidrios y protección solar | Ventana de aluminio con vidrio esmerilado. | Suministro y colocación de ventana de aluminio con vidrio esmerilado para privacidad. Incluye el montaje del marco, el acristalamiento y el sellado. Medido por metro cuadrado instalado. | m2 | 1 | 144.52 | 07 Carpintería, herrería, vidrios y protección solar | 07.03 Ventanas, balconeras y paños fijos | 07.03.01 Ventanas y balconeras | incluida
07.03.01.220 |  | Carpintería, herrería, vidrios y protección solar | Ventana de madera corrediza. | Suministro y colocación de ventana de madera corrediza con vidrio. Incluye el montaje del marco, el acristalamiento y el sellado. Medido por metro cuadrado instalado. | m2 | 1 | 84.98 | 07 Carpintería, herrería, vidrios y protección solar | 07.03 Ventanas, balconeras y paños fijos | 07.03.01 Ventanas y balconeras | incluida
07.03.01.230 |  | Carpintería, herrería, vidrios y protección solar | Ventana de PVC corrediza. | Suministro y colocación de ventana de PVC corrediza con vidrio. Incluye el montaje del marco, el acristalamiento y el sellado. Medido por metro cuadrado instalado. | m2 | 1 | 120.43 | 07 Carpintería, herrería, vidrios y protección solar | 07.03 Ventanas, balconeras y paños fijos | 07.03.01 Ventanas y balconeras | incluida
07.03.01.240 |  | Carpintería, herrería, vidrios y protección solar | Ventana de aluminio con apertura a proyección. | Suministro y colocación de ventana de aluminio con apertura a proyección y vidrio. Incluye el montaje del marco, el acristalamiento y el ajuste del mecanismo. Medido por metro cuadrado instalado. | m2 | 1 | 140.9 | 07 Carpintería, herrería, vidrios y protección solar | 07.03 Ventanas, balconeras y paños fijos | 07.03.01 Ventanas y balconeras | incluida
07.04.01.010 | CT-15-04-010 | Carpintería, herrería, vidrios y protección solar | Reja de protección metálica para ventana o puerta. | Fabricación y montaje de reja de protección metálica con su bastidor y barrotes, anclada al muro. Incluye el replanteo y la toma de medidas en obra, la fabricación del bastidor con sus barrotes a la separación acordada, el tratamiento anticorrosivo, el presentado y anclaje mecánico al muro con pernos embebidos o resina, el resane de los puntos de anclaje y la aplicación de la imprimación y del acabado. En dormitorios conviene prever al menos un paño practicable desde el interior como salida de emergencia. Medido en superficie realmente ejecutada. | m2 | 1 | 76.63 | 07 Carpintería, herrería, vidrios y protección solar | 07.04 Portones, rejas y cierres metálicos | 07.04.01 Rejas, portones y herrería | incluida
07.04.01.020 | CT-15-04-020 | Carpintería, herrería, vidrios y protección solar | Portón de reja para acceso. | Fabricación y montaje de portón de reja abatible para acceso peatonal o vehicular, con su bastidor, bisagras reforzadas, pasador y cerradura. Incluye la fabricación del bastidor y del marco, el tratamiento anticorrosivo, el montaje del marco anclado a los machones, el colgado con bisagras dimensionadas para el peso, el ajuste de la nivelación para que el portón no se abra o se cierre solo, la colocación de pasador y cerradura y el acabado. Medido en superficie realmente ejecutada. | m2 | 1 | 96.01 | 07 Carpintería, herrería, vidrios y protección solar | 07.04 Portones, rejas y cierres metálicos | 07.04.01 Rejas, portones y herrería | incluida
07.04.01.030 | CT-15-04-040 | Carpintería, herrería, vidrios y protección solar | Estructura metálica menor y marquesinas. | Fabricación y montaje de estructura metálica menor, tal como marquesinas, pérgolas, soportes de equipos y estructuras auxiliares, con su tratamiento anticorrosivo. Incluye el replanteo, el corte y armado de los perfiles, la soldadura de las uniones con su limpieza de escoria, el tratamiento anticorrosivo, el izado y montaje, el anclaje al soporte y la comprobación geométrica. Medido en peso realmente montado. | kg | 1 | 4.43 | 07 Carpintería, herrería, vidrios y protección solar | 07.04 Portones, rejas y cierres metálicos | 07.04.01 Rejas, portones y herrería | incluida
07.04.01.040 |  | Carpintería, herrería, vidrios y protección solar | Reja fija de tubo para ventana. | Suministro y colocación de reja fija de tubo de acero para ventana, con anclaje a muro. Incluye la fabricación, el montaje y el anclaje. Medido por metro cuadrado instalado. | m2 | 1 | 75.6 | 07 Carpintería, herrería, vidrios y protección solar | 07.04 Portones, rejas y cierres metálicos | 07.04.01 Rejas, portones y herrería | incluida
07.04.01.050 |  | Carpintería, herrería, vidrios y protección solar | Reja de tubo con marco para puerta. | Suministro y colocación de reja de tubo con marco para puerta, con bisagras y cerradura. Incluye la fabricación, el montaje y el anclaje. Medido por metro cuadrado instalado. | m2 | 1 | 110.11 | 07 Carpintería, herrería, vidrios y protección solar | 07.04 Portones, rejas y cierres metálicos | 07.04.01 Rejas, portones y herrería | incluida
07.04.01.060 |  | Carpintería, herrería, vidrios y protección solar | Reja de acero inoxidable para ventana. | Suministro y colocación de reja de acero inoxidable para ventana, con anclaje a muro. Incluye la fabricación, el montaje y el anclaje. Medido por metro cuadrado instalado. | m2 | 1 | 302.76 | 07 Carpintería, herrería, vidrios y protección solar | 07.04 Portones, rejas y cierres metálicos | 07.04.01 Rejas, portones y herrería | incluida
07.04.01.070 |  | Carpintería, herrería, vidrios y protección solar | Reja decorativa de forja para ventana. | Suministro y colocación de reja decorativa de forja para ventana, con anclaje a muro. Incluye la fabricación, el montaje y el anclaje. Medido por metro cuadrado instalado. | m2 | 1 | 92.76 | 07 Carpintería, herrería, vidrios y protección solar | 07.04 Portones, rejas y cierres metálicos | 07.04.01 Rejas, portones y herrería | incluida
07.04.01.080 |  | Carpintería, herrería, vidrios y protección solar | Reja batiente de tubo para ventana. | Suministro y colocación de reja batiente de tubo para ventana, con bisagras y cerradura. Incluye la fabricación, el montaje y el anclaje. Medido por metro cuadrado instalado. | m2 | 1 | 110.85 | 07 Carpintería, herrería, vidrios y protección solar | 07.04 Portones, rejas y cierres metálicos | 07.04.01 Rejas, portones y herrería | incluida
07.04.01.090 |  | Carpintería, herrería, vidrios y protección solar | Cerrajera de protección para ventana. | Suministro y colocación de cerrajera de protección para ventana, con anclaje a muro. Incluye la fabricación, el montaje y el anclaje. Medido por metro cuadrado instalado. | m2 | 1 | 67.73 | 07 Carpintería, herrería, vidrios y protección solar | 07.04 Portones, rejas y cierres metálicos | 07.04.01 Rejas, portones y herrería | incluida
07.04.01.100 |  | Carpintería, herrería, vidrios y protección solar | Estructura metálica menor para marquesina. | Suministro y montaje de estructura metálica menor para marquesina, con perfiles soldados. Incluye la fabricación, el montaje y el anclaje. Medido por metro cuadrado instalado. | m2 | 1 | 79.83 | 07 Carpintería, herrería, vidrios y protección solar | 07.04 Portones, rejas y cierres metálicos | 07.04.01 Rejas, portones y herrería | incluida
07.04.02.010 | CT-15-02-030 | Carpintería, herrería, vidrios y protección solar | Portón corredizo metálico. | Suministro y montaje de portón corredizo metálico para acceso vehicular o peatonal, con su bastidor, riel, ruedas, guías y topes. Incluye la fabricación o recepción del bastidor, la ejecución o comprobación del riel de rodadura perfectamente nivelado, ya que cualquier desnivel hace que el portón corra solo o se atasque, el montaje de las ruedas y guías superiores, el ajuste del recorrido y los topes, la imprimación anticorrosiva y la comprobación de maniobra. Medido en superficie realmente ejecutada. | m2 | 1 | 98.66 | 07 Carpintería, herrería, vidrios y protección solar | 07.04 Portones, rejas y cierres metálicos | 07.04.02 Portones metálicos | incluida
07.04.02.020 |  | Carpintería, herrería, vidrios y protección solar | Portón corredizo de tubo de acero. | Suministro y colocación de portón corredizo de tubo de acero, con riel, carros y guías. Incluye la fabricación, el montaje del riel y la colocación del portón. Medido por unidad instalada. | ud | 1 | 277.11 | 07 Carpintería, herrería, vidrios y protección solar | 07.04 Portones, rejas y cierres metálicos | 07.04.02 Portones metálicos | incluida
07.04.02.030 |  | Carpintería, herrería, vidrios y protección solar | Portón batiente de tubo de acero. | Suministro y colocación de portón batiente de tubo de acero, con bisagras y cerradura. Incluye la fabricación, el montaje y el anclaje. Medido por unidad instalada. | ud | 1 | 189.97 | 07 Carpintería, herrería, vidrios y protección solar | 07.04 Portones, rejas y cierres metálicos | 07.04.02 Portones metálicos | incluida
07.04.02.040 |  | Carpintería, herrería, vidrios y protección solar | Portón metálico para garaje con marco. | Suministro y colocación de portón metálico para garaje con marco, de chapa plegada. Incluye la fabricación, el montaje del marco y la colocación de las hojas. Medido por unidad instalada. | ud | 1 | 206.21 | 07 Carpintería, herrería, vidrios y protección solar | 07.04 Portones, rejas y cierres metálicos | 07.04.02 Portones metálicos | incluida
07.04.02.050 |  | Carpintería, herrería, vidrios y protección solar | Portón de acero inoxidable para acceso. | Suministro y colocación de portón de acero inoxidable para acceso, con bisagras y cerradura. Incluye la fabricación, el montaje y el anclaje. Medido por unidad instalada. | ud | 1 | 774.37 | 07 Carpintería, herrería, vidrios y protección solar | 07.04 Portones, rejas y cierres metálicos | 07.04.02 Portones metálicos | incluida
07.04.02.060 |  | Carpintería, herrería, vidrios y protección solar | Portón levadizo de garaje. | Suministro y colocación de portón levadizo de garaje, con mecanismo de contrapeso y guías. Incluye la fabricación, el montaje de las guías y la colocación del portón. Medido por unidad instalada. | ud | 1 | 176.72 | 07 Carpintería, herrería, vidrios y protección solar | 07.04 Portones, rejas y cierres metálicos | 07.04.02 Portones metálicos | incluida
07.04.02.070 |  | Carpintería, herrería, vidrios y protección solar | Portón peatonal de reja. | Suministro y colocación de portón peatonal de reja de tubo, con bisagras y cerradura. Incluye la fabricación, el montaje y el anclaje. Medido por unidad instalada. | ud | 1 | 128.33 | 07 Carpintería, herrería, vidrios y protección solar | 07.04 Portones, rejas y cierres metálicos | 07.04.02 Portones metálicos | incluida
07.04.02.080 |  | Carpintería, herrería, vidrios y protección solar | Portón corredizo de acero con hoja ciega. | Suministro y colocación de portón corredizo de acero con hoja ciega de chapa, con riel y carros. Incluye la fabricación, el montaje del riel y la colocación del portón. Medido por unidad instalada. | ud | 1 | 297.57 | 07 Carpintería, herrería, vidrios y protección solar | 07.04 Portones, rejas y cierres metálicos | 07.04.02 Portones metálicos | incluida
07.04.02.090 |  | Carpintería, herrería, vidrios y protección solar | Portón de dos hojas para acceso vehicular. | Suministro y colocación de portón de dos hojas para acceso vehicular, con bisagras y cerradura. Incluye la fabricación, el montaje y el anclaje. Medido por unidad instalada. | ud | 1 | 206.21 | 07 Carpintería, herrería, vidrios y protección solar | 07.04 Portones, rejas y cierres metálicos | 07.04.02 Portones metálicos | incluida
07.04.02.100 |  | Carpintería, herrería, vidrios y protección solar | Portón corredizo con automatismo. | Suministro y colocación de portón corredizo con motor y automatismo, riel y carros. Incluye la fabricación, el montaje del riel, el motor y la programación. Medido por unidad instalada. | ud | 1 | 287.12 | 07 Carpintería, herrería, vidrios y protección solar | 07.04 Portones, rejas y cierres metálicos | 07.04.02 Portones metálicos | incluida
07.04.02.110 |  | Carpintería, herrería, vidrios y protección solar | Portón batiente de dos hojas con automatismo. | Suministro y colocación de portón batiente de dos hojas con automatismo. Incluye la fabricación, el montaje, los motores y la programación. Medido por unidad instalada. | ud | 1 | 215.87 | 07 Carpintería, herrería, vidrios y protección solar | 07.04 Portones, rejas y cierres metálicos | 07.04.02 Portones metálicos | incluida
07.05.01.010 | CT-15-07-010 | Carpintería, herrería, vidrios y protección solar | Pasamanos de madera sobre baranda o pared. | Suministro y montaje de pasamanos de madera sobre baranda existente o directamente sobre pared mediante soportes. Incluye el replanteo de la altura constante siguiendo la pendiente de la escalera, el corte y unión de los tramos con empalmes ocultos, el montaje de los soportes con la separación que evita la flexión, la fijación del pasamanos, el lijado de la unión hasta hacerla imperceptible al tacto, que es como se percibe un pasamanos, y el barnizado. Medido en longitud realmente instalada. | m | 1 | 21.44 | 07 Carpintería, herrería, vidrios y protección solar | 07.05 Barandas y pasamanos | 07.05.01 Barandas y pasamanos | incluida
07.05.01.020 | CT-15-07-020 | Carpintería, herrería, vidrios y protección solar | Baranda o pasamanos de acero inoxidable. | Suministro y montaje de baranda o pasamanos de acero inoxidable con sus montantes, tubos y accesorios de unión, anclados al piso o al canto de la losa. Incluye el replanteo, el corte y pulido de los tubos, el montaje de los montantes con sus bases ancladas mecánicamente, el ensamblaje de los tramos con accesorios o soldadura de inoxidable, el pulido de las uniones hasta igualar el acabado del tubo y la comprobación de rigidez frente a empuje horizontal. Medido en longitud realmente instalada. | m | 1 | 122.16 | 07 Carpintería, herrería, vidrios y protección solar | 07.05 Barandas y pasamanos | 07.05.01 Barandas y pasamanos | incluida
07.05.01.030 |  | Carpintería, herrería, vidrios y protección solar | Pasamanos de madera para escalera con soportes metálicos. | Suministro y colocación de pasamanos de madera sobre escalera, con soportes y remates. Incluye la fijación del pasamanos y el acabado. Medido por metro lineal instalado. | m | 1 | 8.4 | 07 Carpintería, herrería, vidrios y protección solar | 07.05 Barandas y pasamanos | 07.05.01 Barandas y pasamanos | incluida
07.05.01.040 |  | Carpintería, herrería, vidrios y protección solar | Pasamanos de acero inoxidable sobre escalera. | Suministro y colocación de pasamanos de acero inoxidable sobre escalera, con soportes. Incluye la fijación del pasamanos y el pulido de uniones. Medido por metro lineal instalado. | m | 1 | 32.8 | 07 Carpintería, herrería, vidrios y protección solar | 07.05 Barandas y pasamanos | 07.05.01 Barandas y pasamanos | incluida
07.05.02.010 | CT-15-04-030 | Carpintería, herrería, vidrios y protección solar | Baranda metálica de protección. | Fabricación y montaje de baranda metálica de protección en balcón, terraza o escalera, con su pasamanos, montantes y barrotes, anclada al piso o al canto de la losa. La altura y la separación entre barrotes no son de diseño libre: responden a criterios de seguridad frente a caída y frente al paso de un niño entre ellos. Incluye la fabricación, el tratamiento anticorrosivo, el replanteo y anclaje mecánico de los montantes, el resane de los anclajes, la comprobación de la rigidez del conjunto frente a empuje horizontal y el acabado. Medido en longitud realmente instalada. | m | 1 | 75.38 | 07 Carpintería, herrería, vidrios y protección solar | 07.05 Barandas y pasamanos | 07.05.02 Barandas metálicas | incluida
07.05.02.020 |  | Carpintería, herrería, vidrios y protección solar | Baranda de acero inoxidable con vidrio. | Suministro y colocación de baranda de acero inoxidable con paño de vidrio templado. Incluye la fijación de la baranda y el acristalamiento. Medido por metro lineal instalado. | m | 1 | 111.5 | 07 Carpintería, herrería, vidrios y protección solar | 07.05 Barandas y pasamanos | 07.05.02 Barandas metálicas | incluida
07.05.02.030 |  | Carpintería, herrería, vidrios y protección solar | Baranda de tubo de acero galvanizado. | Suministro y colocación de baranda de tubo de acero galvanizado, con montantes y pasamanos. Incluye la fabricación, el montaje y el anclaje. Medido por metro lineal instalado. | m | 1 | 32.45 | 07 Carpintería, herrería, vidrios y protección solar | 07.05 Barandas y pasamanos | 07.05.02 Barandas metálicas | incluida
07.05.02.040 |  | Carpintería, herrería, vidrios y protección solar | Baranda de acero inoxidable para balcón. | Suministro y colocación de baranda de acero inoxidable para balcón, con montantes y pasamanos. Incluye la fabricación, el montaje y el anclaje. Medido por metro lineal instalado. | m | 1 | 92.56 | 07 Carpintería, herrería, vidrios y protección solar | 07.05 Barandas y pasamanos | 07.05.02 Barandas metálicas | incluida
07.05.02.050 |  | Carpintería, herrería, vidrios y protección solar | Baranda de forja decorativa. | Suministro y colocación de baranda de forja decorativa, con montantes y pasamanos. Incluye la fabricación, el montaje y el anclaje. Medido por metro lineal instalado. | m | 1 | 38.22 | 07 Carpintería, herrería, vidrios y protección solar | 07.05 Barandas y pasamanos | 07.05.02 Barandas metálicas | incluida
07.05.02.060 |  | Carpintería, herrería, vidrios y protección solar | Baranda de madera para escalera interior. | Suministro y colocación de baranda de madera para escalera interior, con montantes y pasamanos. Incluye la fijación de la baranda y el acabado. Medido por metro lineal instalado. | m | 1 | 15.44 | 07 Carpintería, herrería, vidrios y protección solar | 07.05 Barandas y pasamanos | 07.05.02 Barandas metálicas | incluida
07.05.02.070 |  | Carpintería, herrería, vidrios y protección solar | Baranda de acero con pasamanos de madera. | Suministro y colocación de baranda de acero con pasamanos de madera. Incluye la fabricación de la baranda, el montaje y la fijación del pasamanos de madera. Medido por metro lineal instalado. | m | 1 | 26.73 | 07 Carpintería, herrería, vidrios y protección solar | 07.05 Barandas y pasamanos | 07.05.02 Barandas metálicas | incluida
07.05.02.080 |  | Carpintería, herrería, vidrios y protección solar | Baranda de protección de cubierta. | Suministro y colocación de baranda de protección de cubierta o terraza, con montantes y pasamanos. Incluye la fabricación, el montaje y el anclaje. Medido por metro lineal instalado. | m | 1 | 32.45 | 07 Carpintería, herrería, vidrios y protección solar | 07.05 Barandas y pasamanos | 07.05.02 Barandas metálicas | incluida
07.05.02.090 |  | Carpintería, herrería, vidrios y protección solar | Baranda de vidrio sin montantes verticales. | Suministro y colocación de baranda de vidrio templado sin montantes verticales, con perfil inferior de fijación. Incluye la fijación del perfil y el acristalamiento. Medido por metro lineal instalado. | m | 1 | 86.85 | 07 Carpintería, herrería, vidrios y protección solar | 07.05 Barandas y pasamanos | 07.05.02 Barandas metálicas | incluida
07.05.02.100 |  | Carpintería, herrería, vidrios y protección solar | Baranda de acero inoxidable con tensores. | Suministro y colocación de baranda de acero inoxidable con pasamanos y tensores horizontales. Incluye la fabricación, el montaje y el tensado. Medido por metro lineal instalado. | m | 1 | 72.37 | 07 Carpintería, herrería, vidrios y protección solar | 07.05 Barandas y pasamanos | 07.05.02 Barandas metálicas | incluida
07.05.02.110 |  | Carpintería, herrería, vidrios y protección solar | Pasamanos de acero para escalera exterior. | Suministro y colocación de pasamanos de acero para escalera exterior, con soportes. Incluye la fijación del pasamanos y la protección anticorrosiva. Medido por metro lineal instalado. | m | 1 | 9.9 | 07 Carpintería, herrería, vidrios y protección solar | 07.05 Barandas y pasamanos | 07.05.02 Barandas metálicas | incluida
07.05.02.120 |  | Carpintería, herrería, vidrios y protección solar | Baranda de aluminio para balcón. | Suministro y colocación de baranda de aluminio para balcón, con montantes y pasamanos. Incluye la fabricación, el montaje y el anclaje. Medido por metro lineal instalado. | m | 1 | 48.49 | 07 Carpintería, herrería, vidrios y protección solar | 07.05 Barandas y pasamanos | 07.05.02 Barandas metálicas | incluida
07.05.02.130 |  | Carpintería, herrería, vidrios y protección solar | Baranda de madera para balcón interior. | Suministro y colocación de baranda de madera para balcón interior, con montantes y pasamanos. Incluye la fijación de la baranda y el acabado. Medido por metro lineal instalado. | m | 1 | 15.44 | 07 Carpintería, herrería, vidrios y protección solar | 07.05 Barandas y pasamanos | 07.05.02 Barandas metálicas | incluida
07.05.02.140 |  | Carpintería, herrería, vidrios y protección solar | Baranda de acero con plancha perforada. | Suministro y colocación de baranda de acero con paño de plancha perforada decorativa. Incluye la fabricación, el montaje y el anclaje. Medido por metro lineal instalado. | m | 1 | 31.13 | 07 Carpintería, herrería, vidrios y protección solar | 07.05 Barandas y pasamanos | 07.05.02 Barandas metálicas | incluida
07.05.02.150 |  | Carpintería, herrería, vidrios y protección solar | Baranda de acero inoxidable para piscina. | Suministro y colocación de baranda de acero inoxidable para piscina o zona húmeda, con montantes y pasamanos. Incluye la fabricación, el montaje y el anclaje. Medido por metro lineal instalado. | m | 1 | 92.56 | 07 Carpintería, herrería, vidrios y protección solar | 07.05 Barandas y pasamanos | 07.05.02 Barandas metálicas | incluida
07.05.02.160 |  | Carpintería, herrería, vidrios y protección solar | Baranda de acero con relleno de malla. | Suministro y colocación de baranda de acero con relleno de malla metálica. Incluye la fabricación, el montaje y el anclaje. Medido por metro lineal instalado. | m | 1 | 27.92 | 07 Carpintería, herrería, vidrios y protección solar | 07.05 Barandas y pasamanos | 07.05.02 Barandas metálicas | incluida
07.05.02.170 |  | Carpintería, herrería, vidrios y protección solar | Baranda de escalera con zanca de madera. | Suministro y colocación de baranda de escalera con zanca de madera y pasamanos. Incluye la fijación de la baranda y el acabado. Medido por metro lineal instalado. | m | 1 | 16.77 | 07 Carpintería, herrería, vidrios y protección solar | 07.05 Barandas y pasamanos | 07.05.02 Barandas metálicas | incluida
07.05.02.180 |  | Carpintería, herrería, vidrios y protección solar | Baranda de acero galvanizado con pasamanos de madera. | Suministro y colocación de baranda de acero galvanizado con pasamanos de madera. Incluye la fabricación, el montaje y la fijación del pasamanos. Medido por metro lineal instalado. | m | 1 | 26.73 | 07 Carpintería, herrería, vidrios y protección solar | 07.05 Barandas y pasamanos | 07.05.02 Barandas metálicas | incluida
07.06.01.010 | CT-15-06-010 | Carpintería, herrería, vidrios y protección solar | Suministro y colocación de vidrio en carpintería. | Suministro y colocación de vidrio en carpintería existente o nueva, con sus calzos, junquillos y sellado. Incluye la toma de medidas del galce con la holgura de dilatación necesaria, ya que un vidrio colocado a presión sin holgura se rompe con la dilatación térmica, la limpieza del galce, la colocación de los calzos de apoyo y laterales en la posición correcta según el tipo de hoja, el acuñado del vidrio, la colocación de junquillos y el sellado perimetral. Medido en superficie realmente ejecutada. | m2 | 1 | 43.69 | 07 Carpintería, herrería, vidrios y protección solar | 07.06 Vidrios, espejos y cerramientos de vidrio | 07.06.01 Vidrios y espejos | incluida
07.06.01.020 | CT-15-06-020 | Carpintería, herrería, vidrios y protección solar | Suministro y colocación de espejo. | Suministro y colocación de espejo con canto pulido, fijado al paramento mediante adhesivo específico y clips de seguridad. El adhesivo debe ser neutro y compatible con el respaldo del espejo: los adhesivos ácidos atacan la plata del reverso y producen manchas negras irreversibles en los bordes al cabo de unos meses. Incluye la comprobación de la planitud del soporte, la aplicación del adhesivo en cordones verticales que permiten la ventilación del reverso, la colocación de los clips o perfiles de seguridad y el sellado perimetral. Medido en superficie realmente ejecutada. | m2 | 1 | 63.11 | 07 Carpintería, herrería, vidrios y protección solar | 07.06 Vidrios, espejos y cerramientos de vidrio | 07.06.01 Vidrios y espejos | incluida
07.06.01.030 | CT-15-06-040 | Carpintería, herrería, vidrios y protección solar | Baranda o cerramiento de vidrio templado. | Suministro e instalación de baranda o cerramiento de vidrio templado con sus perfiles de sujeción, pinzas o perfil continuo empotrado, y pasamanos superior. Incluye la comprobación del anclaje y del refuerzo del soporte, que debe estar dimensionado para el empuje horizontal reglamentario, el montaje del perfil o de las pinzas, la colocación y aplomado del vidrio con sus calzos, el acuñado y sellado, y la colocación del pasamanos superior de protección del canto. Medido en superficie realmente ejecutada. | m2 | 1 | 223.38 | 07 Carpintería, herrería, vidrios y protección solar | 07.06 Vidrios, espejos y cerramientos de vidrio | 07.06.01 Vidrios y espejos | incluida
07.06.01.040 |  | Carpintería, herrería, vidrios y protección solar | Colocación de vidrio templado en carpintería. | Suministro y colocación de vidrio templado en carpintería existente. Incluye la toma de medidas, el corte y la colocación con sellado. Medido por metro cuadrado colocado. | m2 | 1 | 111.43 | 07 Carpintería, herrería, vidrios y protección solar | 07.06 Vidrios, espejos y cerramientos de vidrio | 07.06.01 Vidrios y espejos | incluida
07.06.01.050 |  | Carpintería, herrería, vidrios y protección solar | Colocación de vidrio laminado de seguridad. | Suministro y colocación de vidrio laminado de seguridad en carpintería. Incluye la toma de medidas, el corte y la colocación. Medido por metro cuadrado colocado. | m2 | 1 | 74.91 | 07 Carpintería, herrería, vidrios y protección solar | 07.06 Vidrios, espejos y cerramientos de vidrio | 07.06.01 Vidrios y espejos | incluida
07.06.01.060 |  | Carpintería, herrería, vidrios y protección solar | Colocación de doble acristalamiento. | Suministro y colocación de doble acristalamiento en carpintería existente. Incluye la toma de medidas y la colocación con sellado. Medido por metro cuadrado colocado. | m2 | 1 | 93.54 | 07 Carpintería, herrería, vidrios y protección solar | 07.06 Vidrios, espejos y cerramientos de vidrio | 07.06.01 Vidrios y espejos | incluida
07.06.01.070 |  | Carpintería, herrería, vidrios y protección solar | Colocación de espejo de pared. | Suministro y colocación de espejo de pared, fijado con adhesivo o soportes. Incluye la preparación del soporte y la colocación del espejo. Medido por metro cuadrado colocado. | m2 | 1 | 56.73 | 07 Carpintería, herrería, vidrios y protección solar | 07.06 Vidrios, espejos y cerramientos de vidrio | 07.06.01 Vidrios y espejos | incluida
07.06.01.080 |  | Carpintería, herrería, vidrios y protección solar | Cerramiento de vidrio templado en terraza. | Suministro y colocación de cerramiento de vidrio templado en terraza o balcón, con perfil de fijación. Incluye el montaje del perfil y el acristalamiento. Medido por metro cuadrado instalado. | m2 | 1 | 174.99 | 07 Carpintería, herrería, vidrios y protección solar | 07.06 Vidrios, espejos y cerramientos de vidrio | 07.06.01 Vidrios y espejos | incluida
07.06.01.090 |  | Carpintería, herrería, vidrios y protección solar | Muro cortina de vidrio templado. | Suministro y colocación de muro cortina de vidrio templado con estructura portante. Incluye la estructura, el acristalamiento y el sellado. Medido por metro cuadrado instalado. | m2 | 1 | 221.17 | 07 Carpintería, herrería, vidrios y protección solar | 07.06 Vidrios, espejos y cerramientos de vidrio | 07.06.01 Vidrios y espejos | incluida
07.06.01.100 |  | Carpintería, herrería, vidrios y protección solar | Colocación de vidrio esmerilado en división. | Suministro y colocación de vidrio esmerilado en división interior, para privacidad. Incluye la toma de medidas y la colocación. Medido por metro cuadrado colocado. | m2 | 1 | 55.26 | 07 Carpintería, herrería, vidrios y protección solar | 07.06 Vidrios, espejos y cerramientos de vidrio | 07.06.01 Vidrios y espejos | incluida
07.06.01.110 |  | Carpintería, herrería, vidrios y protección solar | Colocación de vidrio en marco existente. | Colocación de vidrio en marco existente, con sustitución del vidrio roto. Incluye la retirada del vidrio roto, la toma de medidas y la colocación del nuevo. Medido por metro cuadrado colocado. | m2 | 1 | 44.41 | 07 Carpintería, herrería, vidrios y protección solar | 07.06 Vidrios, espejos y cerramientos de vidrio | 07.06.01 Vidrios y espejos | incluida
07.06.01.120 |  | Carpintería, herrería, vidrios y protección solar | Vidrio blindado de seguridad. | Suministro y colocación de vidrio blindado de seguridad, con sellado. Incluye la toma de medidas y la colocación. Medido por metro cuadrado colocado. | m2 | 1 | 85.91 | 07 Carpintería, herrería, vidrios y protección solar | 07.06 Vidrios, espejos y cerramientos de vidrio | 07.06.01 Vidrios y espejos | incluida
07.06.01.130 |  | Carpintería, herrería, vidrios y protección solar | Espejo de baño con marco. | Suministro y colocación de espejo de baño con marco, fijado al paramento. Incluye la preparación del soporte y la colocación. Medido por metro cuadrado colocado. | m2 | 1 | 57.62 | 07 Carpintería, herrería, vidrios y protección solar | 07.06 Vidrios, espejos y cerramientos de vidrio | 07.06.01 Vidrios y espejos | incluida
07.06.01.140 |  | Carpintería, herrería, vidrios y protección solar | Techo de vidrio en patio interior. | Suministro y colocación de techo de vidrio templado en patio interior, con estructura portante. Incluye la estructura, el acristalamiento y el sellado. Medido por metro cuadrado instalado. | m2 | 1 | 212.25 | 07 Carpintería, herrería, vidrios y protección solar | 07.06 Vidrios, espejos y cerramientos de vidrio | 07.06.01 Vidrios y espejos | incluida
07.06.01.150 |  | Carpintería, herrería, vidrios y protección solar | Ventanal de vidrio fijo interior. | Suministro y colocación de ventanal de vidrio fijo interior, con perfil de fijación. Incluye el montaje del perfil y el acristalamiento. Medido por metro cuadrado instalado. | m2 | 1 | 103.49 | 07 Carpintería, herrería, vidrios y protección solar | 07.06 Vidrios, espejos y cerramientos de vidrio | 07.06.01 Vidrios y espejos | incluida
07.06.01.160 |  | Carpintería, herrería, vidrios y protección solar | Sustitución de vidrio en ventana. | Sustitución del vidrio roto de una ventana, con retirada y colocación del nuevo. Incluye la limpieza del marco, la toma de medidas y la colocación. Medido por metro cuadrado sustituido. | m2 | 1 | 44.41 | 07 Carpintería, herrería, vidrios y protección solar | 07.06 Vidrios, espejos y cerramientos de vidrio | 07.06.01 Vidrios y espejos | incluida
07.06.01.170 |  | Carpintería, herrería, vidrios y protección solar | Vidrio decorativo grabado. | Suministro y colocación de vidrio decorativo grabado o arenado, con sellado. Incluye la toma de medidas y la colocación. Medido por metro cuadrado colocado. | m2 | 1 | 55.62 | 07 Carpintería, herrería, vidrios y protección solar | 07.06 Vidrios, espejos y cerramientos de vidrio | 07.06.01 Vidrios y espejos | incluida
07.06.01.180 |  | Carpintería, herrería, vidrios y protección solar | Cerramiento de vidrio en pasillo. | Suministro y colocación de cerramiento de vidrio templado en pasillo o galería, con perfil de fijación. Incluye el montaje del perfil y el acristalamiento. Medido por metro cuadrado instalado. | m2 | 1 | 177.71 | 07 Carpintería, herrería, vidrios y protección solar | 07.06 Vidrios, espejos y cerramientos de vidrio | 07.06.01 Vidrios y espejos | incluida
07.06.01.190 |  | Carpintería, herrería, vidrios y protección solar | Espejo de vestir de cuerpo entero. | Suministro y colocación de espejo de vestir de cuerpo entero, fijado al paramento. Incluye la preparación del soporte y la colocación. Medido por unidad colocado. | m2 | 1 | 84.83 | 07 Carpintería, herrería, vidrios y protección solar | 07.06 Vidrios, espejos y cerramientos de vidrio | 07.06.01 Vidrios y espejos | incluida
07.06.01.200 |  | Carpintería, herrería, vidrios y protección solar | Vidrio de seguridad para puerta de acceso. | Suministro y colocación de vidrio laminado de seguridad en puerta de acceso. Incluye la toma de medidas, el corte y la colocación. Medido por metro cuadrado colocado. | m2 | 1 | 74.91 | 07 Carpintería, herrería, vidrios y protección solar | 07.06 Vidrios, espejos y cerramientos de vidrio | 07.06.01 Vidrios y espejos | incluida
07.07.01.010 | CT-15-06-030 | Carpintería, herrería, vidrios y protección solar | Mampara de baño en vidrio templado. | Suministro e instalación de mampara de ducha o baño en vidrio templado, con sus perfiles, herrajes y sellado. El vidrio templado no admite ningún corte ni perforación después del temple, de modo que todas las medidas y taladros deben definirse antes de fabricar: un error de medición obliga a rehacer la pieza completa. Incluye la toma de medidas en obra sobre el enchapado ya terminado, el montaje de perfiles y herrajes, la colocación del vidrio con sus calzos, el ajuste de la puerta y el sellado con silicona sanitaria dejando libre la línea inferior interior para que el agua drene hacia dentro. Medido en superficie realmente ejecutada. | m2 | 1 | 162.07 | 07 Carpintería, herrería, vidrios y protección solar | 07.07 Mamparas de baño y divisiones acristaladas | 07.07.01 Mamparas de baño | incluida
07.07.01.020 |  | Carpintería, herrería, vidrios y protección solar | Mampara de baño fija de vidrio templado. | Suministro y colocación de mampara de baño fija de vidrio templado, con perfil y sellado. Incluye la toma de medidas, el montaje del perfil y el acristalamiento. Medido por metro cuadrado instalado. | m2 | 1 | 162.07 | 07 Carpintería, herrería, vidrios y protección solar | 07.07 Mamparas de baño y divisiones acristaladas | 07.07.01 Mamparas de baño | incluida
07.07.01.030 |  | Carpintería, herrería, vidrios y protección solar | Mampara de ducha abatible. | Suministro y colocación de mampara de ducha abatible de vidrio templado, con bisagras y sellado. Incluye la toma de medidas, el montaje y el sellado. Medido por metro cuadrado instalado. | m2 | 1 | 149.49 | 07 Carpintería, herrería, vidrios y protección solar | 07.07 Mamparas de baño y divisiones acristaladas | 07.07.01 Mamparas de baño | incluida
07.07.01.040 |  | Carpintería, herrería, vidrios y protección solar | Mampara de ducha corrediza. | Suministro y colocación de mampara de ducha corrediza de vidrio templado, con riel y sellado. Incluye la toma de medidas, el montaje del riel y el sellado. Medido por metro cuadrado instalado. | m2 | 1 | 152.89 | 07 Carpintería, herrería, vidrios y protección solar | 07.07 Mamparas de baño y divisiones acristaladas | 07.07.01 Mamparas de baño | incluida
07.07.01.050 |  | Carpintería, herrería, vidrios y protección solar | División de oficina acristalada. | Suministro y colocación de división de oficina acristalada, con perfilería y vidrio. Incluye la estructura, el acristalamiento y el sellado. Medido por metro cuadrado instalado. | m2 | 1 | 172.22 | 07 Carpintería, herrería, vidrios y protección solar | 07.07 Mamparas de baño y divisiones acristaladas | 07.07.01 Mamparas de baño | incluida
07.07.01.060 |  | Carpintería, herrería, vidrios y protección solar | Mampara de baño con perfil de acero inoxidable. | Suministro y colocación de mampara de baño de vidrio templado con perfil de acero inoxidable. Incluye la toma de medidas, el montaje y el sellado. Medido por metro cuadrado instalado. | m2 | 1 | 164.27 | 07 Carpintería, herrería, vidrios y protección solar | 07.07 Mamparas de baño y divisiones acristaladas | 07.07.01 Mamparas de baño | incluida
07.07.01.070 |  | Carpintería, herrería, vidrios y protección solar | División de baño con vidrio esmerilado. | Suministro y colocación de división de baño con vidrio esmerilado, para privacidad. Incluye el montaje del perfil y el acristalamiento. Medido por metro cuadrado instalado. | m2 | 1 | 99.27 | 07 Carpintería, herrería, vidrios y protección solar | 07.07 Mamparas de baño y divisiones acristaladas | 07.07.01 Mamparas de baño | incluida
07.07.01.080 |  | Carpintería, herrería, vidrios y protección solar | Cabina de ducha completa de vidrio. | Suministro y colocación de cabina de ducha completa de vidrio templado, con paneles y puerta. Incluye la toma de medidas, el montaje y el sellado. Medido por metro cuadrado instalado. | m2 | 1 | 161.58 | 07 Carpintería, herrería, vidrios y protección solar | 07.07 Mamparas de baño y divisiones acristaladas | 07.07.01 Mamparas de baño | incluida
07.07.01.090 |  | Carpintería, herrería, vidrios y protección solar | Mampara de bañera de vidrio. | Suministro y colocación de mampara de bañera de vidrio templado, abatible o fija. Incluye la toma de medidas, el montaje y el sellado. Medido por metro cuadrado instalado. | m2 | 1 | 148.99 | 07 Carpintería, herrería, vidrios y protección solar | 07.07 Mamparas de baño y divisiones acristaladas | 07.07.01 Mamparas de baño | incluida
07.07.01.100 |  | Carpintería, herrería, vidrios y protección solar | Separador de cocina con vidrio. | Suministro y colocación de separador de cocina con vidrio templado, con perfil de fijación. Incluye el montaje del perfil y el acristalamiento. Medido por metro cuadrado instalado. | m2 | 1 | 155.99 | 07 Carpintería, herrería, vidrios y protección solar | 07.07 Mamparas de baño y divisiones acristaladas | 07.07.01 Mamparas de baño | incluida
07.07.01.110 |  | Carpintería, herrería, vidrios y protección solar | Mampara de ducha sin perfil. | Suministro y colocación de mampara de ducha de vidrio templado sin perfil, con fijación puntual. Incluye la toma de medidas, el montaje y el sellado. Medido por metro cuadrado instalado. | m2 | 1 | 142.25 | 07 Carpintería, herrería, vidrios y protección solar | 07.07 Mamparas de baño y divisiones acristaladas | 07.07.01 Mamparas de baño | incluida
07.07.01.120 |  | Carpintería, herrería, vidrios y protección solar | Mampara divisoria de baño para inodoro. | Suministro y colocación de mampara divisoria de baño para inodoro, de vidrio templado. Incluye la toma de medidas, el montaje y el sellado. Medido por metro cuadrado instalado. | m2 | 1 | 92.31 | 07 Carpintería, herrería, vidrios y protección solar | 07.07 Mamparas de baño y divisiones acristaladas | 07.07.01 Mamparas de baño | incluida
07.07.01.130 |  | Carpintería, herrería, vidrios y protección solar | Cerramiento de ducha a ras de piso. | Suministro y colocación de cerramiento de ducha a ras de piso, de vidrio templado. Incluye la toma de medidas, el montaje y el sellado. Medido por metro cuadrado instalado. | m2 | 1 | 146.96 | 07 Carpintería, herrería, vidrios y protección solar | 07.07 Mamparas de baño y divisiones acristaladas | 07.07.01 Mamparas de baño | incluida
07.07.01.140 |  | Carpintería, herrería, vidrios y protección solar | Mampara de vidrio para local comercial. | Suministro y colocación de mampara de vidrio templado para local comercial, con perfil y puerta. Incluye la estructura, el acristalamiento y el sellado. Medido por metro cuadrado instalado. | m2 | 1 | 176.88 | 07 Carpintería, herrería, vidrios y protección solar | 07.07 Mamparas de baño y divisiones acristaladas | 07.07.01 Mamparas de baño | incluida
07.07.01.150 |  | Carpintería, herrería, vidrios y protección solar | Mampara de ducha plegable. | Suministro y colocación de mampara de ducha plegable de vidrio templado, con bisagras. Incluye la toma de medidas, el montaje y el sellado. Medido por metro cuadrado instalado. | m2 | 1 | 152 | 07 Carpintería, herrería, vidrios y protección solar | 07.07 Mamparas de baño y divisiones acristaladas | 07.07.01 Mamparas de baño | incluida
07.07.01.160 |  | Carpintería, herrería, vidrios y protección solar | Separador de ambientes de vidrio. | Suministro y colocación de separador de ambientes de vidrio templado, con perfil de fijación. Incluye el montaje del perfil y el acristalamiento. Medido por metro cuadrado instalado. | m2 | 1 | 155.99 | 07 Carpintería, herrería, vidrios y protección solar | 07.07 Mamparas de baño y divisiones acristaladas | 07.07.01 Mamparas de baño | incluida
07.08.01.010 |  | Carpintería, herrería, vidrios y protección solar | Persiana enrollable de aluminio. | Suministro y colocación de persiana enrollable de aluminio con su cajón y cinta. Incluye la toma de medidas, el montaje del cajón y la colocación de la persiana. Medido por metro cuadrado instalado. | m2 | 1 | 111.74 | 07 Carpintería, herrería, vidrios y protección solar | 07.08 Persianas, celosías, mosquiteros y protección solar | 07.08.01 Persianas, cortinas y toldos | incluida
07.08.01.020 |  | Carpintería, herrería, vidrios y protección solar | Persiana enrollable motorizada. | Suministro y colocación de persiana enrollable de aluminio motorizada, con mando. Incluye el montaje del cajón, el motor y la programación. Medido por metro cuadrado instalado. | m2 | 1 | 114.8 | 07 Carpintería, herrería, vidrios y protección solar | 07.08 Persianas, celosías, mosquiteros y protección solar | 07.08.01 Persianas, cortinas y toldos | incluida
07.08.01.030 |  | Carpintería, herrería, vidrios y protección solar | Toldo extensible de lona. | Suministro y colocación de toldo extensible de lona con brazos y soportes. Incluye la toma de medidas, el montaje de los soportes y la colocación del toldo. Medido por metro cuadrado instalado. | m2 | 1 | 87.78 | 07 Carpintería, herrería, vidrios y protección solar | 07.08 Persianas, celosías, mosquiteros y protección solar | 07.08.01 Persianas, cortinas y toldos | incluida
07.08.02.010 |  | Carpintería, herrería, vidrios y protección solar | Celosía fija de aluminio para ventilación. | Suministro y colocación de celosía fija de aluminio para ventilación. Incluye la toma de medidas, el montaje y el anclaje. Medido por metro cuadrado instalado. | m2 | 1 | 57.74 | 07 Carpintería, herrería, vidrios y protección solar | 07.08 Persianas, celosías, mosquiteros y protección solar | 07.08.02 Celosías y romanillas | incluida
07.08.02.020 |  | Carpintería, herrería, vidrios y protección solar | Celosía de madera para ventilación. | Suministro y colocación de celosía de madera para ventilación. Incluye la toma de medidas, el montaje y el anclaje. Medido por metro cuadrado instalado. | m2 | 1 | 19.9 | 07 Carpintería, herrería, vidrios y protección solar | 07.08 Persianas, celosías, mosquiteros y protección solar | 07.08.02 Celosías y romanillas | incluida
07.08.02.030 |  | Carpintería, herrería, vidrios y protección solar | Romanilla de aluminio para fachada. | Suministro y colocación de romanilla de aluminio para fachada, con lamas orientables. Incluye la toma de medidas, el montaje y el anclaje. Medido por metro cuadrado instalado. | m2 | 1 | 64.64 | 07 Carpintería, herrería, vidrios y protección solar | 07.08 Persianas, celosías, mosquiteros y protección solar | 07.08.02 Celosías y romanillas | incluida
07.08.03.010 |  | Carpintería, herrería, vidrios y protección solar | Mosquitero fijo de marco. | Suministro y colocación de mosquitero fijo de marco en ventana. Incluye la toma de medidas, el montaje del marco y la colocación de la malla. Medido por metro cuadrado instalado. | m2 | 1 | 42.58 | 07 Carpintería, herrería, vidrios y protección solar | 07.08 Persianas, celosías, mosquiteros y protección solar | 07.08.03 Mosquiteros | incluida
07.08.03.020 |  | Carpintería, herrería, vidrios y protección solar | Mosquitero corredizo. | Suministro y colocación de mosquitero corredizo en ventana o balconera. Incluye la toma de medidas, el montaje del riel y la colocación del mosquitero. Medido por metro cuadrado instalado. | m2 | 1 | 79.3 | 07 Carpintería, herrería, vidrios y protección solar | 07.08 Persianas, celosías, mosquiteros y protección solar | 07.08.03 Mosquiteros | incluida
07.08.03.030 |  | Carpintería, herrería, vidrios y protección solar | Mosquitero enrollable. | Suministro y colocación de mosquitero enrollable en ventana. Incluye la toma de medidas, el montaje y el ajuste del mecanismo. Medido por metro cuadrado instalado. | m2 | 1 | 37.03 | 07 Carpintería, herrería, vidrios y protección solar | 07.08 Persianas, celosías, mosquiteros y protección solar | 07.08.03 Mosquiteros | incluida
07.08.03.040 |  | Carpintería, herrería, vidrios y protección solar | Mosquitero para puerta. | Suministro y colocación de mosquitero para puerta, con marco y malla. Incluye la toma de medidas, el montaje y el ajuste. Medido por metro cuadrado instalado. | m2 | 1 | 57.01 | 07 Carpintería, herrería, vidrios y protección solar | 07.08 Persianas, celosías, mosquiteros y protección solar | 07.08.03 Mosquiteros | incluida
07.08.03.050 |  | Carpintería, herrería, vidrios y protección solar | Malla antiinsectos en ventana. | Suministro y colocación de malla antiinsectos en ventana, fijada al marco. Incluye la toma de medidas y la fijación de la malla. Medido por metro cuadrado instalado. | m2 | 1 | 35.51 | 07 Carpintería, herrería, vidrios y protección solar | 07.08 Persianas, celosías, mosquiteros y protección solar | 07.08.03 Mosquiteros | incluida
07.09.01.010 |  | Carpintería, herrería, vidrios y protección solar | Instalación de cerradura de seguridad. | Instalación de cerradura de seguridad con cilindro en puerta existente. Incluye la preparación del hueco, el montaje y el ajuste. Medido por unidad instalada. | ud | 1 | 73.56 | 07 Carpintería, herrería, vidrios y protección solar | 07.09 Herrajes, cerraduras y automatismos | 07.09.01 Cerraduras y herrajes | incluida
07.09.01.020 |  | Carpintería, herrería, vidrios y protección solar | Instalación de cerradura electrónica. | Instalación de cerradura electrónica de teclado o huella en puerta existente. Incluye el montaje, la conexión y la programación. Medido por unidad instalada. | ud | 1 | 58.56 | 07 Carpintería, herrería, vidrios y protección solar | 07.09 Herrajes, cerraduras y automatismos | 07.09.01 Cerraduras y herrajes | incluida
07.09.01.030 |  | Carpintería, herrería, vidrios y protección solar | Sustitución de cerradura de puerta. | Sustitución de la cerradura de una puerta, con desmontaje de la anterior y montaje de la nueva. Incluye la retirada y el montaje. Medido por unidad sustituida. | ud | 1 | 53.74 | 07 Carpintería, herrería, vidrios y protección solar | 07.09 Herrajes, cerraduras y automatismos | 07.09.01 Cerraduras y herrajes | incluida
07.09.01.040 |  | Carpintería, herrería, vidrios y protección solar | Cambio de cilindro de cerradura. | Cambio del cilindro de una cerradura existente, manteniendo el cuerpo. Incluye la retirada del cilindro anterior y el montaje del nuevo. Medido por unidad cambiada. | ud | 1 | 23.56 | 07 Carpintería, herrería, vidrios y protección solar | 07.09 Herrajes, cerraduras y automatismos | 07.09.01 Cerraduras y herrajes | incluida
07.09.01.050 |  | Carpintería, herrería, vidrios y protección solar | Instalación de herrajes de puerta. | Instalación de herrajes (bisagras, manillas, cerraderos) en puerta. Incluye el montaje y el ajuste. Medido por unidad instalada. | ud | 1 | 25.77 | 07 Carpintería, herrería, vidrios y protección solar | 07.09 Herrajes, cerraduras y automatismos | 07.09.01 Cerraduras y herrajes | incluida
07.09.01.060 |  | Carpintería, herrería, vidrios y protección solar | Instalación de cierra-puertas. | Instalación de cierra-puertas hidráulico en puerta, con regulación de velocidad. Incluye el montaje y el ajuste. Medido por unidad instalada. | ud | 1 | 55.01 | 07 Carpintería, herrería, vidrios y protección solar | 07.09 Herrajes, cerraduras y automatismos | 07.09.01 Cerraduras y herrajes | incluida
07.09.01.070 |  | Carpintería, herrería, vidrios y protección solar | Instalación de herrajes de corredera. | Instalación de herrajes de corredera (carros, guías, topes) en puerta corrediza. Incluye el montaje y el ajuste. Medido por unidad instalada. | ud | 1 | 91.83 | 07 Carpintería, herrería, vidrios y protección solar | 07.09 Herrajes, cerraduras y automatismos | 07.09.01 Cerraduras y herrajes | incluida
07.09.02.010 |  | Carpintería, herrería, vidrios y protección solar | Automatización de portón corredizo existente. | Automatización de un portón corredizo existente, con motor, mando y finales de carrera. Incluye el montaje del motor y la programación. Medido por unidad automatizada. | ud | 1 | 23.38 | 07 Carpintería, herrería, vidrios y protección solar | 07.09 Herrajes, cerraduras y automatismos | 07.09.02 Automatismos de puertas y portones | incluida
07.09.02.020 |  | Carpintería, herrería, vidrios y protección solar | Automatización de portón batiente existente. | Automatización de un portón batiente existente, con motores y mando. Incluye el montaje de los motores y la programación. Medido por unidad automatizada. | ud | 1 | 28.3 | 07 Carpintería, herrería, vidrios y protección solar | 07.09 Herrajes, cerraduras y automatismos | 07.09.02 Automatismos de puertas y portones | incluida
07.09.02.030 |  | Carpintería, herrería, vidrios y protección solar | Instalación de videoportero. | Instalación de videoportero con placa exterior y monitor interior. Incluye el cableado, el montaje y la configuración. Medido por unidad instalada. | ud | 1 | 34.16 | 07 Carpintería, herrería, vidrios y protección solar | 07.09 Herrajes, cerraduras y automatismos | 07.09.02 Automatismos de puertas y portones | incluida
07.09.02.040 |  | Carpintería, herrería, vidrios y protección solar | Instalación de cerradura con apertura remota. | Instalación de cerradura con apertura remota o intercomunicación. Incluye el montaje, la conexión y la programación. Medido por unidad instalada. | ud | 1 | 67.35 | 07 Carpintería, herrería, vidrios y protección solar | 07.09 Herrajes, cerraduras y automatismos | 07.09.02 Automatismos de puertas y portones | incluida
07.10.01.010 |  | Carpintería, herrería, vidrios y protección solar | Ajuste de puerta descolgada. | Ajuste de puerta descolgada o que roza, con reajuste de bisagras. Incluye la comprobación y el reajuste de los herrajes. Medido por unidad ajustada. | ud | 1 | 8.44 | 07 Carpintería, herrería, vidrios y protección solar | 07.10 Ajustes, reparación y restauración | 07.10.01 Ajuste y reparación de carpintería | incluida
07.10.01.020 |  | Carpintería, herrería, vidrios y protección solar | Reparación de puerta con reposición de herrajes. | Reparación de puerta con reposición de herrajes deteriorados. Incluye la retirada de los herrajes dañados y el montaje de los nuevos. Medido por unidad reparada. | ud | 1 | 27.74 | 07 Carpintería, herrería, vidrios y protección solar | 07.10 Ajustes, reparación y restauración | 07.10.01 Ajuste y reparación de carpintería | incluida
07.10.01.030 |  | Carpintería, herrería, vidrios y protección solar | Reparación de ventana con ajuste de herrajes. | Reparación de ventana con ajuste de herrajes y mecanismos. Incluye la comprobación y el ajuste. Medido por metro cuadrado reparado. | m2 | 1 | 5.12 | 07 Carpintería, herrería, vidrios y protección solar | 07.10 Ajustes, reparación y restauración | 07.10.01 Ajuste y reparación de carpintería | incluida
07.10.01.040 |  | Carpintería, herrería, vidrios y protección solar | Ajuste de portón corredizo. | Ajuste de portón corredizo, con reajuste de carros, guías y topes. Incluye la comprobación y el reajuste. Medido por unidad ajustada. | ud | 1 | 11.49 | 07 Carpintería, herrería, vidrios y protección solar | 07.10 Ajustes, reparación y restauración | 07.10.01 Ajuste y reparación de carpintería | incluida
07.10.01.050 |  | Carpintería, herrería, vidrios y protección solar | Reparación de reja con sustitución de tubo. | Reparación de reja con sustitución de tramo de tubo dañado. Incluye el corte del tramo, la soldadura del nuevo y el repintado. Medido por metro lineal reparado. | m | 1 | 14.04 | 07 Carpintería, herrería, vidrios y protección solar | 07.10 Ajustes, reparación y restauración | 07.10.01 Ajuste y reparación de carpintería | incluida
07.10.01.060 |  | Carpintería, herrería, vidrios y protección solar | Reparación de celosía de aluminio. | Reparación de celosía de aluminio con sustitución de lamas dañadas. Incluye la retirada de las lamas dañadas y la colocación de las nuevas. Medido por unidad reparada. | ud | 1 | 23.22 | 07 Carpintería, herrería, vidrios y protección solar | 07.10 Ajustes, reparación y restauración | 07.10.01 Ajuste y reparación de carpintería | incluida
07.10.01.070 |  | Carpintería, herrería, vidrios y protección solar | Reparación de persiana enrollable. | Reparación de persiana enrollable, con sustitución de cinta o ajuste del mecanismo. Incluye la comprobación y la reparación del mecanismo. Medido por unidad reparada. | ud | 1 | 20.22 | 07 Carpintería, herrería, vidrios y protección solar | 07.10 Ajustes, reparación y restauración | 07.10.01 Ajuste y reparación de carpintería | incluida
07.10.02.010 |  | Carpintería, herrería, vidrios y protección solar | Restauración de puerta de madera. | Restauración de puerta de madera con resane, lijado y acabado. Incluye el resane de golpes, el lijado y el barnizado o pintado. Medido por metro cuadrado restaurado. | m2 | 1 | 10.92 | 07 Carpintería, herrería, vidrios y protección solar | 07.10 Ajustes, reparación y restauración | 07.10.02 Restauración de madera y vidrio | incluida
07.10.02.020 |  | Carpintería, herrería, vidrios y protección solar | Restauración de ventana de madera. | Restauración de ventana de madera con resane, lijado y acabado. Incluye el resane, el lijado y el barnizado o pintado. Medido por metro cuadrado restaurado. | m2 | 1 | 12.64 | 07 Carpintería, herrería, vidrios y protección solar | 07.10 Ajustes, reparación y restauración | 07.10.02 Restauración de madera y vidrio | incluida
07.10.02.030 |  | Carpintería, herrería, vidrios y protección solar | Restauración de baranda de madera. | Restauración de baranda de madera con lijado y barnizado. Incluye la preparación de la superficie y el barnizado. Medido por metro cuadrado restaurado. | m2 | 1 | 10.67 | 07 Carpintería, herrería, vidrios y protección solar | 07.10 Ajustes, reparación y restauración | 07.10.02 Restauración de madera y vidrio | incluida
07.10.02.040 |  | Carpintería, herrería, vidrios y protección solar | Sustitución de vidrio roto en carpintería. | Sustitución de vidrio roto en carpintería, con retirada del vidrio dañado y colocación del nuevo. Incluye la limpieza del marco, la toma de medidas y la colocación. Medido por metro cuadrado sustituido. | m2 | 1 | 44.41 | 07 Carpintería, herrería, vidrios y protección solar | 07.10 Ajustes, reparación y restauración | 07.10.02 Restauración de madera y vidrio | incluida
08.01.01.010 |  | Remates y ayudas | Ayuda de albañilería para instalación eléctrica. | Ayuda de albañilería para instalación eléctrica: rozas, tapado y resane. Incluye la apertura de rozas y el resane. Medido por unidad de ayuda. | ud | 1 | 8.17 | 08 Remates y ayudas | 08.01 Ayudas de albañilería para instalaciones | 08.01.01 Ayudas de albañilería para instalaciones | incluida
08.01.01.020 |  | Remates y ayudas | Ayuda de albañilería para instalación sanitaria. | Ayuda de albañilería para instalación sanitaria: pasos, tapado y resane. Incluye la apertura de pasos y el resane. Medido por unidad de ayuda. | ud | 1 | 9.57 | 08 Remates y ayudas | 08.01 Ayudas de albañilería para instalaciones | 08.01.01 Ayudas de albañilería para instalaciones | incluida
08.01.01.030 |  | Remates y ayudas | Ayuda de albañilería para climatización. | Ayuda de albañilería para instalación de climatización: pasos y tapado. Incluye la apertura de pasos y el resane. Medido por unidad de ayuda. | ud | 1 | 8.34 | 08 Remates y ayudas | 08.01 Ayudas de albañilería para instalaciones | 08.01.01 Ayudas de albañilería para instalaciones | incluida
08.01.01.040 |  | Remates y ayudas | Ayuda de albañilería para gas. | Ayuda de albañilería para instalación de gas: rozas y tapado. Incluye la apertura de rozas y el resane. Medido por unidad de ayuda. | ud | 1 | 6.93 | 08 Remates y ayudas | 08.01 Ayudas de albañilería para instalaciones | 08.01.01 Ayudas de albañilería para instalaciones | incluida
08.01.01.050 |  | Remates y ayudas | Ayuda de albañilería para datos y telecomunicaciones. | Ayuda de albañilería para instalación de datos: pasos y tapado. Incluye la apertura de pasos y el resane. Medido por unidad de ayuda. | ud | 1 | 6.7 | 08 Remates y ayudas | 08.01 Ayudas de albañilería para instalaciones | 08.01.01 Ayudas de albañilería para instalaciones | incluida
08.01.01.060 |  | Remates y ayudas | Resane general tras instalaciones. | Resane general de paramentos tras el paso de instalaciones. Incluye el tapado y el acabado. Medido por metro cuadrado resanado. | m2 | 1 | 6.83 | 08 Remates y ayudas | 08.01 Ayudas de albañilería para instalaciones | 08.01.01 Ayudas de albañilería para instalaciones | incluida
08.01.01.070 |  | Remates y ayudas | Ayuda de albañilería para incendios. | Ayuda de albañilería para instalación contra incendios: pasos y tapado. Incluye la apertura de pasos y el resane. Medido por unidad de ayuda. | ud | 1 | 8.34 | 08 Remates y ayudas | 08.01 Ayudas de albañilería para instalaciones | 08.01.01 Ayudas de albañilería para instalaciones | incluida
08.01.01.080 |  | Remates y ayudas | Ayuda de albañilería para bombeo. | Ayuda de albañilería para instalación de bombeo: bases y pasos. Incluye la formación de bases y el resane. Medido por unidad de ayuda. | ud | 1 | 21.05 | 08 Remates y ayudas | 08.01 Ayudas de albañilería para instalaciones | 08.01.01 Ayudas de albañilería para instalaciones | incluida
08.01.01.090 |  | Remates y ayudas | Ayuda de albañilería para ventilación. | Ayuda de albañilería para instalación de ventilación: pasos y tapado. Incluye la apertura de pasos y el resane. Medido por unidad de ayuda. | ud | 1 | 8.34 | 08 Remates y ayudas | 08.01 Ayudas de albañilería para instalaciones | 08.01.01 Ayudas de albañilería para instalaciones | incluida
08.01.01.100 |  | Remates y ayudas | Apertura y tapado de paso en muro. | Apertura y tapado de paso de instalación en muro. Incluye la apertura y el resane. Medido por metro lineal ejecutado. | m | 1 | 5.52 | 08 Remates y ayudas | 08.01 Ayudas de albañilería para instalaciones | 08.01.01 Ayudas de albañilería para instalaciones | incluida
08.01.01.110 |  | Remates y ayudas | Apertura y tapado de paso en losa. | Apertura y tapado de paso de instalación en losa. Incluye la apertura y el resane. Medido por metro lineal ejecutado. | m | 1 | 12.68 | 08 Remates y ayudas | 08.01 Ayudas de albañilería para instalaciones | 08.01.01 Ayudas de albañilería para instalaciones | incluida
08.01.01.120 |  | Remates y ayudas | Ayuda de albañilería para solar. | Ayuda de albañilería para instalación solar: bases y pasos. Incluye la formación de bases y el resane. Medido por unidad de ayuda. | ud | 1 | 21.05 | 08 Remates y ayudas | 08.01 Ayudas de albañilería para instalaciones | 08.01.01 Ayudas de albañilería para instalaciones | incluida
08.01.01.130 |  | Remates y ayudas | Resane de rozas y pasos. | Resane de rozas y pasos de instalaciones. Incluye el tapado y el acabado. Medido por metro cuadrado resanado. | m2 | 1 | 5.95 | 08 Remates y ayudas | 08.01 Ayudas de albañilería para instalaciones | 08.01.01 Ayudas de albañilería para instalaciones | incluida
08.02.01.010 |  | Remates y ayudas | Roza en pared de bloque para instalación. | Apertura de roza en pared de bloque para instalación. Incluye la ejecución de la roza. Medido por metro lineal ejecutado. | m | 1 | 2.7 | 08 Remates y ayudas | 08.02 Rozas, perforaciones y pasos | 08.02.01 Rozas y regatas | incluida
08.02.01.020 |  | Remates y ayudas | Roza en muro de concreto. | Apertura de roza en muro de concreto. Incluye la ejecución de la roza. Medido por metro lineal ejecutado. | m | 1 | 4.16 | 08 Remates y ayudas | 08.02 Rozas, perforaciones y pasos | 08.02.01 Rozas y regatas | incluida
08.02.01.030 |  | Remates y ayudas | Regata para tubería en pared. | Apertura de regata para tubería en pared. Incluye la ejecución de la regata. Medido por metro lineal ejecutado. | m | 1 | 3.06 | 08 Remates y ayudas | 08.02 Rozas, perforaciones y pasos | 08.02.01 Rozas y regatas | incluida
08.02.01.040 |  | Remates y ayudas | Roza en techo. | Apertura de roza en techo para instalación. Incluye la ejecución de la roza. Medido por metro lineal ejecutado. | m | 1 | 3.73 | 08 Remates y ayudas | 08.02 Rozas, perforaciones y pasos | 08.02.01 Rozas y regatas | incluida
08.02.01.050 |  | Remates y ayudas | Regata para cable en piso. | Apertura de regata para cable en piso. Incluye la ejecución de la regata. Medido por metro lineal ejecutado. | m | 1 | 3.06 | 08 Remates y ayudas | 08.02 Rozas, perforaciones y pasos | 08.02.01 Rozas y regatas | incluida
08.02.01.060 |  | Remates y ayudas | Roza en bloque de arcilla. | Apertura de roza en bloque de arcilla. Incluye la ejecución de la roza. Medido por metro lineal ejecutado. | m | 1 | 2.44 | 08 Remates y ayudas | 08.02 Rozas, perforaciones y pasos | 08.02.01 Rozas y regatas | incluida
08.02.02.010 |  | Remates y ayudas | Perforación de paso en muro. | Perforación de paso en muro para instalación. Incluye la perforación. Medido por unidad ejecutada. | ud | 1 | 3.08 | 08 Remates y ayudas | 08.02 Rozas, perforaciones y pasos | 08.02.02 Perforaciones y pasos | incluida
08.02.02.020 |  | Remates y ayudas | Perforación de paso en losa. | Perforación de paso en losa para instalación. Incluye la perforación. Medido por unidad ejecutada. | ud | 1 | 3.89 | 08 Remates y ayudas | 08.02 Rozas, perforaciones y pasos | 08.02.02 Perforaciones y pasos | incluida
08.02.02.030 |  | Remates y ayudas | Perforación de mechinal en muro. | Perforación de mechinal o hueco de ventilación en muro. Incluye la perforación. Medido por unidad ejecutada. | ud | 1 | 3.08 | 08 Remates y ayudas | 08.02 Rozas, perforaciones y pasos | 08.02.02 Perforaciones y pasos | incluida
08.02.02.040 |  | Remates y ayudas | Perforación para anclaje. | Perforación para anclaje en concreto o mampostería. Incluye la perforación. Medido por unidad ejecutada. | ud | 1 | 1.43 | 08 Remates y ayudas | 08.02 Rozas, perforaciones y pasos | 08.02.02 Perforaciones y pasos | incluida
08.02.02.050 |  | Remates y ayudas | Paso de conducto en losa. | Ejecución de paso de conducto en losa. Incluye la perforación y el sello. Medido por unidad ejecutada. | ud | 1 | 10.15 | 08 Remates y ayudas | 08.02 Rozas, perforaciones y pasos | 08.02.02 Perforaciones y pasos | incluida
08.02.02.060 |  | Remates y ayudas | Perforación de hueco para caja. | Perforación de hueco para caja de mecanismo. Incluye la perforación. Medido por unidad ejecutada. | ud | 1 | 2.46 | 08 Remates y ayudas | 08.02 Rozas, perforaciones y pasos | 08.02.02 Perforaciones y pasos | incluida
08.02.02.070 |  | Remates y ayudas | Paso de tubería en muro con sello. | Ejecución de paso de tubería en muro con sello. Incluye la perforación y el sellado. Medido por unidad ejecutada. | ud | 1 | 9.73 | 08 Remates y ayudas | 08.02 Rozas, perforaciones y pasos | 08.02.02 Perforaciones y pasos | incluida
08.03.01.010 |  | Remates y ayudas | Recibido de marco de puerta. | Recibido de marco o premarco de puerta con mortero. Incluye el recibido y el nivelado. Medido por unidad recibida. | ud | 1 | 19.09 | 08 Remates y ayudas | 08.03 Recibido de marcos, equipos y pequeños elementos | 08.03.01 Recibido de marcos y premarcos | incluida
08.03.01.020 |  | Remates y ayudas | Recibido de marco de ventana. | Recibido de marco de ventana con mortero. Incluye el recibido y el nivelado. Medido por unidad recibida. | ud | 1 | 19.09 | 08 Remates y ayudas | 08.03 Recibido de marcos, equipos y pequeños elementos | 08.03.01 Recibido de marcos y premarcos | incluida
08.03.01.030 |  | Remates y ayudas | Recibido de caja de persiana. | Recibido de caja de persiana en dintel. Incluye el recibido y el acabado. Medido por unidad recibida. | ud | 1 | 21.38 | 08 Remates y ayudas | 08.03 Recibido de marcos, equipos y pequeños elementos | 08.03.01 Recibido de marcos y premarcos | incluida
08.03.01.040 |  | Remates y ayudas | Recibido de premarco metálico. | Recibido de premarco metálico de puerta. Incluye el recibido y el nivelado. Medido por unidad recibida. | ud | 1 | 19.09 | 08 Remates y ayudas | 08.03 Recibido de marcos, equipos y pequeños elementos | 08.03.01 Recibido de marcos y premarcos | incluida
08.03.01.050 |  | Remates y ayudas | Recibido de reja. | Recibido de reja con mortero y anclaje. Incluye el recibido y la fijación. Medido por unidad recibida. | ud | 1 | 35.38 | 08 Remates y ayudas | 08.03 Recibido de marcos, equipos y pequeños elementos | 08.03.01 Recibido de marcos y premarcos | incluida
08.03.02.010 |  | Remates y ayudas | Recibido de aparato sanitario. | Recibido de aparato sanitario con mortero y anclaje. Incluye el recibido y la fijación. Medido por unidad recibida. | ud | 1 | 18.58 | 08 Remates y ayudas | 08.03 Recibido de marcos, equipos y pequeños elementos | 08.03.02 Recibido de equipos y elementos | incluida
08.03.02.020 |  | Remates y ayudas | Recibido de mesón de cocina. | Recibido de mesón de cocina con mortero. Incluye el recibido y el nivelado. Medido por unidad recibida. | ud | 1 | 19.8 | 08 Remates y ayudas | 08.03 Recibido de marcos, equipos y pequeños elementos | 08.03.02 Recibido de equipos y elementos | incluida
08.03.02.030 |  | Remates y ayudas | Recibido de equipo de aire acondicionado. | Recibido de soporte y equipo de aire acondicionado. Incluye el anclaje del soporte. Medido por unidad recibida. | ud | 1 | 40.39 | 08 Remates y ayudas | 08.03 Recibido de marcos, equipos y pequeños elementos | 08.03.02 Recibido de equipos y elementos | incluida
08.03.02.040 |  | Remates y ayudas | Recibido de barra de apoyo. | Recibido de barra de apoyo de accesibilidad. Incluye el anclaje de la barra. Medido por unidad recibida. | ud | 1 | 23.58 | 08 Remates y ayudas | 08.03 Recibido de marcos, equipos y pequeños elementos | 08.03.02 Recibido de equipos y elementos | incluida
08.03.02.050 |  | Remates y ayudas | Recibido de espejo. | Recibido de espejo con fijación. Incluye la fijación del espejo. Medido por unidad recibida. | ud | 1 | 95.04 | 08 Remates y ayudas | 08.03 Recibido de marcos, equipos y pequeños elementos | 08.03.02 Recibido de equipos y elementos | incluida
08.03.02.060 |  | Remates y ayudas | Recibido de tanque de agua. | Recibido de tanque de agua con base y fijación. Incluye la formación de base y el recibido. Medido por unidad recibida. | ud | 1 | 30.89 | 08 Remates y ayudas | 08.03 Recibido de marcos, equipos y pequeños elementos | 08.03.02 Recibido de equipos y elementos | incluida
08.03.02.070 |  | Remates y ayudas | Recibido de equipo de bombeo. | Recibido de equipo de bombeo con base. Incluye la formación de base y el recibido. Medido por unidad recibida. | ud | 1 | 40.43 | 08 Remates y ayudas | 08.03 Recibido de marcos, equipos y pequeños elementos | 08.03.02 Recibido de equipos y elementos | incluida
08.03.02.080 |  | Remates y ayudas | Recibido de calentador. | Recibido de calentador de agua con fijación. Incluye el anclaje y el recibido. Medido por unidad recibida. | ud | 1 | 24.03 | 08 Remates y ayudas | 08.03 Recibido de marcos, equipos y pequeños elementos | 08.03.02 Recibido de equipos y elementos | incluida
08.04.01.010 |  | Remates y ayudas | Sellado de junta con silicona sanitaria. | Sellado de junta con silicona sanitaria. Incluye la limpieza y el sellado. Medido por metro lineal sellado. | m | 1 | 7.63 | 08 Remates y ayudas | 08.04 Sellados, juntas y encuentros | 08.04.01 Sellados y juntas | incluida
08.04.01.020 |  | Remates y ayudas | Sellado de junta con poliuretano. | Sellado de junta con sellador elástico de poliuretano. Incluye la limpieza y el sellado. Medido por metro lineal sellado. | m | 1 | 14.53 | 08 Remates y ayudas | 08.04 Sellados, juntas y encuentros | 08.04.01 Sellados y juntas | incluida
08.04.01.030 |  | Remates y ayudas | Sellado de encuentro piso-pared. | Sellado del encuentro piso-pared con sellador. Incluye la limpieza y el sellado. Medido por metro lineal sellado. | m | 1 | 6.66 | 08 Remates y ayudas | 08.04 Sellados, juntas y encuentros | 08.04.01 Sellados y juntas | incluida
08.04.01.040 |  | Remates y ayudas | Sellado de junta perimetral de ventana. | Sellado de junta perimetral de ventana. Incluye la limpieza y el sellado. Medido por metro lineal sellado. | m | 1 | 24.18 | 08 Remates y ayudas | 08.04 Sellados, juntas y encuentros | 08.04.01 Sellados y juntas | incluida
08.04.01.050 |  | Remates y ayudas | Sellado de junta de bañera. | Sellado de junta perimetral de bañera o ducha. Incluye la limpieza y el sellado. Medido por metro lineal sellado. | m | 1 | 9.45 | 08 Remates y ayudas | 08.04 Sellados, juntas y encuentros | 08.04.01 Sellados y juntas | incluida
08.04.01.060 |  | Remates y ayudas | Sellado de junta de mesón. | Sellado de junta de mesón de cocina. Incluye la limpieza y el sellado. Medido por metro lineal sellado. | m | 1 | 7.63 | 08 Remates y ayudas | 08.04 Sellados, juntas y encuentros | 08.04.01 Sellados y juntas | incluida
08.04.01.070 |  | Remates y ayudas | Sellado de paso de tubería. | Sellado de paso de tubería con collarín. Incluye la limpieza y el sellado. Medido por unidad sellada. | m | 1 | 10.22 | 08 Remates y ayudas | 08.04 Sellados, juntas y encuentros | 08.04.01 Sellados y juntas | incluida
08.04.01.080 |  | Remates y ayudas | Sellado de junta de escalera. | Sellado de junta de escalera. Incluye la limpieza y el sellado. Medido por metro lineal sellado. | m | 1 | 12.18 | 08 Remates y ayudas | 08.04 Sellados, juntas y encuentros | 08.04.01 Sellados y juntas | incluida
08.04.02.010 |  | Remates y ayudas | Remate de encuentro pared-techo. | Remate de encuentro pared-techo con sellador o perfil. Incluye el remate. Medido por metro lineal ejecutado. | m | 1 | 8.68 | 08 Remates y ayudas | 08.04 Sellados, juntas y encuentros | 08.04.02 Encuentros y remates de estanqueidad | incluida
08.04.02.020 |  | Remates y ayudas | Remate de encuentro de materiales. | Remate de encuentro entre materiales distintos. Incluye el sellado. Medido por metro lineal ejecutado. | m | 1 | 13.68 | 08 Remates y ayudas | 08.04 Sellados, juntas y encuentros | 08.04.02 Encuentros y remates de estanqueidad | incluida
08.04.02.030 |  | Remates y ayudas | Remate de junta de dilatación. | Remate de junta de dilatación con perfil. Incluye la colocación del perfil. Medido por metro lineal ejecutado. | m | 1 | 18.06 | 08 Remates y ayudas | 08.04 Sellados, juntas y encuentros | 08.04.02 Encuentros y remates de estanqueidad | incluida
08.04.02.040 |  | Remates y ayudas | Remate de encuentro de ducha. | Remate de encuentro de zona de ducha. Incluye el sellado y el remate. Medido por metro lineal ejecutado. | m | 1 | 10.44 | 08 Remates y ayudas | 08.04 Sellados, juntas y encuentros | 08.04.02 Encuentros y remates de estanqueidad | incluida
08.04.02.050 |  | Remates y ayudas | Remate de junta de fachada. | Remate de junta de fachada con sellador. Incluye el sellado. Medido por metro lineal ejecutado. | m | 1 | 17.06 | 08 Remates y ayudas | 08.04 Sellados, juntas y encuentros | 08.04.02 Encuentros y remates de estanqueidad | incluida
08.05.01.010 |  | Remates y ayudas | Vierteaguas de concreto vaciado en sitio. | Ejecución de vierteaguas de concreto en ventana. Incluye el encofrado y el vaciado. Medido por metro lineal ejecutado. | m | 1 | 10.84 | 08 Remates y ayudas | 08.05 Alféizares, vierteaguas, pasamanos y coronaciones | 08.05.01 Alféizares y vierteaguas | incluida
08.05.01.020 |  | Remates y ayudas | Alféizar de piedra. | Colocación de alféizar de piedra. Incluye la colocación y el rejuntado. Medido por metro lineal ejecutado. | m | 1 | 3.69 | 08 Remates y ayudas | 08.05 Alféizares, vierteaguas, pasamanos y coronaciones | 08.05.01 Alféizares y vierteaguas | incluida
08.05.01.030 |  | Remates y ayudas | Vierteaguas de mortero. | Ejecución de vierteaguas de mortero con pendiente. Incluye la formación de la pendiente y el acabado. Medido por metro lineal ejecutado. | m | 1 | 6.21 | 08 Remates y ayudas | 08.05 Alféizares, vierteaguas, pasamanos y coronaciones | 08.05.01 Alféizares y vierteaguas | incluida
08.05.01.040 |  | Remates y ayudas | Alféizar de mármol. | Colocación de alféizar de mármol. Incluye la colocación y el rejuntado. Medido por metro lineal ejecutado. | m | 1 | 3.79 | 08 Remates y ayudas | 08.05 Alféizares, vierteaguas, pasamanos y coronaciones | 08.05.01 Alféizares y vierteaguas | incluida
08.05.01.050 |  | Remates y ayudas | Vierteaguas prefabricado. | Colocación de vierteaguas prefabricado de concreto. Incluye la colocación. Medido por metro lineal ejecutado. | m | 1 | 14.49 | 08 Remates y ayudas | 08.05 Alféizares, vierteaguas, pasamanos y coronaciones | 08.05.01 Alféizares y vierteaguas | incluida
08.05.01.060 |  | Remates y ayudas | Alféizar de madera. | Colocación de alféizar de madera. Incluye la fijación y el acabado. Medido por metro lineal ejecutado. | m | 1 | 7.41 | 08 Remates y ayudas | 08.05 Alféizares, vierteaguas, pasamanos y coronaciones | 08.05.01 Alféizares y vierteaguas | incluida
08.05.01.070 |  | Remates y ayudas | Vierteaguas de piedra artificial. | Colocación de vierteaguas de piedra artificial. Incluye la colocación y el rejuntado. Medido por metro lineal ejecutado. | m | 1 | 3.69 | 08 Remates y ayudas | 08.05 Alféizares, vierteaguas, pasamanos y coronaciones | 08.05.01 Alféizares y vierteaguas | incluida
08.05.01.080 |  | Remates y ayudas | Vierteaguas de chapa metálica. | Colocación de vierteaguas de chapa metálica. Incluye la fijación y el sellado. Medido por metro lineal ejecutado. | m | 1 | 13.05 | 08 Remates y ayudas | 08.05 Alféizares, vierteaguas, pasamanos y coronaciones | 08.05.01 Alféizares y vierteaguas | incluida
08.05.02.010 |  | Remates y ayudas | Coronación de muro con mortero. | Ejecución de coronación de muro con mortero. Incluye la formación de la coronación. Medido por metro lineal ejecutado. | m | 1 | 7.16 | 08 Remates y ayudas | 08.05 Alféizares, vierteaguas, pasamanos y coronaciones | 08.05.02 Coronaciones y remates de cubierta | incluida
08.05.02.020 |  | Remates y ayudas | Coronación de muro con pieza. | Colocación de pieza de coronación de muro. Incluye la colocación de la pieza. Medido por metro lineal ejecutado. | m | 1 | 3.36 | 08 Remates y ayudas | 08.05 Alféizares, vierteaguas, pasamanos y coronaciones | 08.05.02 Coronaciones y remates de cubierta | incluida
08.05.02.030 |  | Remates y ayudas | Coronación de peto de cubierta. | Ejecución de coronación de peto de cubierta. Incluye la formación de la coronación. Medido por metro lineal ejecutado. | m | 1 | 7.16 | 08 Remates y ayudas | 08.05 Alféizares, vierteaguas, pasamanos y coronaciones | 08.05.02 Coronaciones y remates de cubierta | incluida
08.05.02.040 |  | Remates y ayudas | Coronación con ladrillo visto. | Ejecución de coronación de muro con ladrillo visto. Incluye la colocación del ladrillo. Medido por metro lineal ejecutado. | m | 1 | 8.44 | 08 Remates y ayudas | 08.05 Alféizares, vierteaguas, pasamanos y coronaciones | 08.05.02 Coronaciones y remates de cubierta | incluida
08.05.02.050 |  | Remates y ayudas | Coronación de muro con chapa. | Colocación de coronación de muro con chapa metálica. Incluye la fijación y el sellado. Medido por metro lineal ejecutado. | m | 1 | 14.57 | 08 Remates y ayudas | 08.05 Alféizares, vierteaguas, pasamanos y coronaciones | 08.05.02 Coronaciones y remates de cubierta | incluida
08.06.01.010 |  | Remates y ayudas | Base de concreto para equipo. | Ejecución de base de concreto para equipo. Incluye el vaciado y el acabado. Medido por unidad ejecutada. | ud | 1 | 26.84 | 08 Remates y ayudas | 08.06 Bancadas, soportes y bases de equipos | 08.06.01 Bancadas y soportes | incluida
08.06.01.020 |  | Remates y ayudas | Bancada para equipo de aire. | Ejecución de bancada para unidad condensadora de aire. Incluye el vaciado y los anclajes. Medido por unidad ejecutada. | ud | 1 | 30.55 | 08 Remates y ayudas | 08.06 Bancadas, soportes y bases de equipos | 08.06.01 Bancadas y soportes | incluida
08.06.01.030 |  | Remates y ayudas | Base para tanque de agua. | Ejecución de base para tanque de agua. Incluye el vaciado y el acabado. Medido por unidad ejecutada. | ud | 1 | 34.6 | 08 Remates y ayudas | 08.06 Bancadas, soportes y bases de equipos | 08.06.01 Bancadas y soportes | incluida
08.06.01.040 |  | Remates y ayudas | Base para planta eléctrica. | Ejecución de base para planta eléctrica. Incluye el vaciado y los anclajes. Medido por unidad ejecutada. | ud | 1 | 46.01 | 08 Remates y ayudas | 08.06 Bancadas, soportes y bases de equipos | 08.06.01 Bancadas y soportes | incluida
08.06.01.050 |  | Remates y ayudas | Base de concreto para bomba. | Ejecución de base de concreto para bomba. Incluye el vaciado y el acabado. Medido por unidad ejecutada. | ud | 1 | 18.56 | 08 Remates y ayudas | 08.06 Bancadas, soportes y bases de equipos | 08.06.01 Bancadas y soportes | incluida
08.06.01.060 |  | Remates y ayudas | Base de concreto para cámara. | Ejecución de base de concreto para cámara de seguridad. Incluye el vaciado. Medido por unidad ejecutada. | ud | 1 | 16.82 | 08 Remates y ayudas | 08.06 Bancadas, soportes y bases de equipos | 08.06.01 Bancadas y soportes | incluida
08.06.02.010 |  | Remates y ayudas | Soporte metálico para equipo. | Suministro y colocación de soporte metálico para equipo. Incluye el anclaje del soporte. Medido por unidad colocado. | ud | 1 | 42.92 | 08 Remates y ayudas | 08.06 Bancadas, soportes y bases de equipos | 08.06.02 Bases de equipos | incluida
08.06.02.020 |  | Remates y ayudas | Soporte para condensadora. | Suministro y colocación de soporte para unidad condensadora. Incluye el anclaje del soporte. Medido por unidad colocado. | ud | 1 | 40.39 | 08 Remates y ayudas | 08.06 Bancadas, soportes y bases de equipos | 08.06.02 Bases de equipos | incluida
08.06.02.030 |  | Remates y ayudas | Base de bomba de agua. | Ejecución de base para bomba de agua. Incluye el vaciado y los anclajes. Medido por unidad ejecutada. | ud | 1 | 25.79 | 08 Remates y ayudas | 08.06 Bancadas, soportes y bases de equipos | 08.06.02 Bases de equipos | incluida
08.06.02.040 |  | Remates y ayudas | Bancada de madera para equipo. | Ejecución de bancada de madera para equipo. Incluye la estructura de madera. Medido por unidad ejecutada. | ud | 1 | 18.45 | 08 Remates y ayudas | 08.06 Bancadas, soportes y bases de equipos | 08.06.02 Bases de equipos | incluida
08.06.02.050 |  | Remates y ayudas | Soporte de calentador. | Suministro y colocación de soporte de calentador. Incluye el anclaje. Medido por unidad colocado. | ud | 1 | 39.3 | 08 Remates y ayudas | 08.06 Bancadas, soportes y bases de equipos | 08.06.02 Bases de equipos | incluida
08.06.02.060 |  | Remates y ayudas | Base para hidroneumático. | Ejecución de base para sistema hidroneumático. Incluye el vaciado y los anclajes. Medido por unidad ejecutada. | ud | 1 | 27.63 | 08 Remates y ayudas | 08.06 Bancadas, soportes y bases de equipos | 08.06.02 Bases de equipos | incluida
08.06.02.070 |  | Remates y ayudas | Soporte de panel solar. | Suministro y colocación de estructura de soporte de panel solar. Incluye el anclaje de la estructura. Medido por unidad colocado. | ud | 1 | 41.34 | 08 Remates y ayudas | 08.06 Bancadas, soportes y bases de equipos | 08.06.02 Bases de equipos | incluida
08.07.01.010 |  | Remates y ayudas | Forrado de tubería con placa de yeso. | Forrado de tubería o bajante con placa de yeso. Incluye la estructura y la placa. Medido por metro lineal forrado. | m | 1 | 14.35 | 08 Remates y ayudas | 08.07 Forrados, cajones y tapajuntas | 08.07.01 Forrados y cajones | incluida
08.07.01.020 |  | Remates y ayudas | Cajón para instalaciones. | Formación de cajón para ocultar instalaciones. Incluye la estructura y la placa. Medido por metro lineal ejecutado. | m | 1 | 12.84 | 08 Remates y ayudas | 08.07 Forrados, cajones y tapajuntas | 08.07.01 Forrados y cajones | incluida
08.07.01.030 |  | Remates y ayudas | Falso pilar de placa de yeso. | Formación de falso pilar de placa de yeso. Incluye la estructura y la placa. Medido por metro lineal ejecutado. | m | 1 | 18.21 | 08 Remates y ayudas | 08.07 Forrados, cajones y tapajuntas | 08.07.01 Forrados y cajones | incluida
08.07.01.040 |  | Remates y ayudas | Forrado de viga con placa de yeso. | Forrado de viga con placa de yeso. Incluye la estructura y la placa. Medido por metro cuadrado forrado. | m2 | 1 | 20.9 | 08 Remates y ayudas | 08.07 Forrados, cajones y tapajuntas | 08.07.01 Forrados y cajones | incluida
08.07.01.050 |  | Remates y ayudas | Forrado de conducto de climatización. | Forrado de conducto de climatización con placa de yeso. Incluye la estructura y la placa. Medido por metro lineal forrado. | m | 1 | 14.35 | 08 Remates y ayudas | 08.07 Forrados, cajones y tapajuntas | 08.07.01 Forrados y cajones | incluida
08.07.01.060 |  | Remates y ayudas | Cajón de persiana interior. | Formación de cajón de persiana interior. Incluye la estructura y la placa. Medido por metro lineal ejecutado. | m | 1 | 14.35 | 08 Remates y ayudas | 08.07 Forrados, cajones y tapajuntas | 08.07.01 Forrados y cajones | incluida
08.07.01.070 |  | Remates y ayudas | Forrado de montante de instalación. | Forrado de montante de instalaciones con placa. Incluye la estructura y la placa. Medido por metro lineal forrado. | m | 1 | 15.36 | 08 Remates y ayudas | 08.07 Forrados, cajones y tapajuntas | 08.07.01 Forrados y cajones | incluida
08.07.01.080 |  | Remates y ayudas | Forrado de bajante con placa de cemento. | Forrado de bajante con placa de cemento. Incluye la estructura y la placa. Medido por metro cuadrado forrado. | m2 | 1 | 25.06 | 08 Remates y ayudas | 08.07 Forrados, cajones y tapajuntas | 08.07.01 Forrados y cajones | incluida
08.07.01.090 |  | Remates y ayudas | Cajón para persiana con registro. | Formación de cajón para persiana con registro. Incluye la estructura y la placa. Medido por metro lineal ejecutado. | m | 1 | 17.77 | 08 Remates y ayudas | 08.07 Forrados, cajones y tapajuntas | 08.07.01 Forrados y cajones | incluida
08.07.02.010 |  | Remates y ayudas | Tapajuntas de madera. | Colocación de tapajuntas de madera en puerta o ventana. Incluye la fijación y el acabado. Medido por metro lineal colocado. | m | 1 | 5.97 | 08 Remates y ayudas | 08.07 Forrados, cajones y tapajuntas | 08.07.02 Tapajuntas y remates de carpintería | incluida
08.07.02.020 |  | Remates y ayudas | Tapajuntas de aluminio. | Colocación de tapajuntas de aluminio. Incluye la fijación. Medido por metro lineal colocado. | m | 1 | 7.05 | 08 Remates y ayudas | 08.07 Forrados, cajones y tapajuntas | 08.07.02 Tapajuntas y remates de carpintería | incluida
08.07.02.030 |  | Remates y ayudas | Tapajuntas de MDF. | Colocación de tapajuntas de MDF. Incluye la fijación. Medido por metro lineal colocado. | m | 1 | 7.28 | 08 Remates y ayudas | 08.07 Forrados, cajones y tapajuntas | 08.07.02 Tapajuntas y remates de carpintería | incluida
08.07.02.040 |  | Remates y ayudas | Remate de tapajuntas de esquina. | Colocación de remate de tapajuntas de esquina. Incluye la fijación. Medido por metro lineal colocado. | m | 1 | 7.05 | 08 Remates y ayudas | 08.07 Forrados, cajones y tapajuntas | 08.07.02 Tapajuntas y remates de carpintería | incluida
08.07.02.050 |  | Remates y ayudas | Tapajuntas de PVC. | Colocación de tapajuntas de PVC. Incluye la fijación. Medido por metro lineal colocado. | m | 1 | 7.05 | 08 Remates y ayudas | 08.07 Forrados, cajones y tapajuntas | 08.07.02 Tapajuntas y remates de carpintería | incluida
08.08.01.010 |  | Remates y ayudas | Moldura corrida de yeso. | Colocación de moldura corrida de yeso. Incluye la fijación y el acabado. Medido por metro lineal colocado. | m | 1 | 7.3 | 08 Remates y ayudas | 08.08 Perfiles decorativos, molduras y remates especiales | 08.08.01 Molduras y perfiles decorativos | incluida
08.08.01.020 |  | Remates y ayudas | Cornisa de yeso. | Colocación de cornisa de yeso. Incluye la fijación y el acabado. Medido por metro lineal colocado. | m | 1 | 8.06 | 08 Remates y ayudas | 08.08 Perfiles decorativos, molduras y remates especiales | 08.08.01 Molduras y perfiles decorativos | incluida
08.08.01.030 |  | Remates y ayudas | Perfil de remate decorativo. | Colocación de perfil de remate decorativo. Incluye la fijación. Medido por metro lineal colocado. | m | 1 | 7.05 | 08 Remates y ayudas | 08.08 Perfiles decorativos, molduras y remates especiales | 08.08.01 Molduras y perfiles decorativos | incluida
08.08.01.040 |  | Remates y ayudas | Moldura de poliuretano. | Colocación de moldura de poliuretano. Incluye la fijación y el acabado. Medido por metro lineal colocado. | m | 1 | 7.03 | 08 Remates y ayudas | 08.08 Perfiles decorativos, molduras y remates especiales | 08.08.01 Molduras y perfiles decorativos | incluida
08.08.01.050 |  | Remates y ayudas | Perfil esquinero decorativo. | Colocación de perfil esquinero decorativo. Incluye la fijación. Medido por metro lineal colocado. | m | 1 | 7.05 | 08 Remates y ayudas | 08.08 Perfiles decorativos, molduras y remates especiales | 08.08.01 Molduras y perfiles decorativos | incluida
08.08.01.060 |  | Remates y ayudas | Moldura de techo decorativa. | Colocación de moldura de techo decorativa. Incluye la fijación y el acabado. Medido por metro lineal colocado. | m | 1 | 7.87 | 08 Remates y ayudas | 08.08 Perfiles decorativos, molduras y remates especiales | 08.08.01 Molduras y perfiles decorativos | incluida
08.08.01.070 |  | Remates y ayudas | Perfil de transición decorativo. | Colocación de perfil de transición decorativo. Incluye la fijación. Medido por metro lineal colocado. | m | 1 | 8.76 | 08 Remates y ayudas | 08.08 Perfiles decorativos, molduras y remates especiales | 08.08.01 Molduras y perfiles decorativos | incluida
08.08.01.080 |  | Remates y ayudas | Moldura de madera. | Colocación de moldura de madera. Incluye la fijación y el acabado. Medido por metro lineal colocado. | m | 1 | 5.97 | 08 Remates y ayudas | 08.08 Perfiles decorativos, molduras y remates especiales | 08.08.01 Molduras y perfiles decorativos | incluida
08.08.02.010 |  | Remates y ayudas | Remate de cenefa de iluminación. | Colocación de remate de cenefa de iluminación indirecta. Incluye la fijación. Medido por metro lineal colocado. | m | 1 | 10.4 | 08 Remates y ayudas | 08.08 Perfiles decorativos, molduras y remates especiales | 08.08.02 Remates especiales | incluida
08.08.02.020 |  | Remates y ayudas | Remate especial de fachada. | Colocación de remate especial de fachada. Incluye la fijación. Medido por metro lineal colocado. | m | 1 | 12.56 | 08 Remates y ayudas | 08.08 Perfiles decorativos, molduras y remates especiales | 08.08.02 Remates especiales | incluida
08.08.02.030 |  | Remates y ayudas | Remate de borde de piso. | Colocación de remate de borde de piso. Incluye la fijación. Medido por metro lineal colocado. | m | 1 | 8.76 | 08 Remates y ayudas | 08.08 Perfiles decorativos, molduras y remates especiales | 08.08.02 Remates especiales | incluida
08.08.02.040 |  | Remates y ayudas | Remate de escalera. | Colocación de remate de escalera. Incluye la fijación. Medido por metro lineal colocado. | m | 1 | 7.05 | 08 Remates y ayudas | 08.08 Perfiles decorativos, molduras y remates especiales | 08.08.02 Remates especiales | incluida
08.08.02.050 |  | Remates y ayudas | Remate de zócalo decorativo. | Colocación de remate de zócalo decorativo. Incluye la fijación. Medido por metro lineal colocado. | m | 1 | 7.05 | 08 Remates y ayudas | 08.08 Perfiles decorativos, molduras y remates especiales | 08.08.02 Remates especiales | incluida
08.08.02.060 |  | Remates y ayudas | Remate especial de cielo raso. | Colocación de remate especial de cielo raso. Incluye la fijación. Medido por metro lineal colocado. | m | 1 | 10.4 | 08 Remates y ayudas | 08.08 Perfiles decorativos, molduras y remates especiales | 08.08.02 Remates especiales | incluida
08.09.01.010 |  | Remates y ayudas | Sellado cortafuego de paso eléctrico. | Sellado cortafuego de paso de instalación eléctrica en muro o losa. Incluye la aplicación de la masilla intumescente. Medido por unidad sellado. | ud | 1 | 7.48 | 08 Remates y ayudas | 08.09 Sellado cortafuego de pasos de instalaciones | 08.09.01 Sellado cortafuego de pasos | incluida
08.09.01.020 |  | Remates y ayudas | Sellado cortafuego de paso sanitario. | Sellado cortafuego de paso de instalación sanitaria. Incluye la aplicación de la masilla. Medido por unidad sellado. | ud | 1 | 8.52 | 08 Remates y ayudas | 08.09 Sellado cortafuego de pasos de instalaciones | 08.09.01 Sellado cortafuego de pasos | incluida
08.09.01.030 |  | Remates y ayudas | Sellado cortafuego de conducto. | Sellado cortafuego de paso de conducto de ventilación. Incluye la aplicación de la masilla. Medido por unidad sellado. | ud | 1 | 8.52 | 08 Remates y ayudas | 08.09 Sellado cortafuego de pasos de instalaciones | 08.09.01 Sellado cortafuego de pasos | incluida
08.09.01.040 |  | Remates y ayudas | Sellado cortafuego de bandeja portacables. | Sellado cortafuego de paso de bandeja portacables. Incluye la aplicación de la masilla. Medido por unidad sellado. | ud | 1 | 9.63 | 08 Remates y ayudas | 08.09 Sellado cortafuego de pasos de instalaciones | 08.09.01 Sellado cortafuego de pasos | incluida
08.09.01.050 |  | Remates y ayudas | Sellado cortafuego de tubería de gas. | Sellado cortafuego de paso de tubería de gas. Incluye la aplicación de la masilla. Medido por unidad sellado. | ud | 1 | 8.52 | 08 Remates y ayudas | 08.09 Sellado cortafuego de pasos de instalaciones | 08.09.01 Sellado cortafuego de pasos | incluida
08.09.01.060 |  | Remates y ayudas | Sellado cortafuego de junta lineal. | Sellado cortafuego de junta lineal en muro o losa. Incluye la aplicación de la masilla. Medido por metro lineal sellado. | m | 1 | 6.01 | 08 Remates y ayudas | 08.09 Sellado cortafuego de pasos de instalaciones | 08.09.01 Sellado cortafuego de pasos | incluida
08.09.01.070 |  | Remates y ayudas | Sellado cortafuego de paso múltiple. | Sellado cortafuego de paso múltiple de instalaciones. Incluye la aplicación de la masilla. Medido por unidad sellado. | ud | 1 | 12.93 | 08 Remates y ayudas | 08.09 Sellado cortafuego de pasos de instalaciones | 08.09.01 Sellado cortafuego de pasos | incluida
08.09.01.080 |  | Remates y ayudas | Sellado cortafuego de junta de dilatación. | Sellado cortafuego de junta de dilatación. Incluye la aplicación de la masilla. Medido por metro lineal sellado. | m | 1 | 7.13 | 08 Remates y ayudas | 08.09 Sellado cortafuego de pasos de instalaciones | 08.09.01 Sellado cortafuego de pasos | incluida
08.09.01.090 |  | Remates y ayudas | Sellado cortafuego de paso de climatización. | Sellado cortafuego de paso de climatización. Incluye la aplicación de la masilla. Medido por unidad sellado. | ud | 1 | 8.52 | 08 Remates y ayudas | 08.09 Sellado cortafuego de pasos de instalaciones | 08.09.01 Sellado cortafuego de pasos | incluida
08.09.01.100 |  | Remates y ayudas | Sellado cortafuego de encuentro muro-losa. | Sellado cortafuego del encuentro muro-losa. Incluye la aplicación de la masilla. Medido por metro lineal sellado. | m | 1 | 6.01 | 08 Remates y ayudas | 08.09 Sellado cortafuego de pasos de instalaciones | 08.09.01 Sellado cortafuego de pasos | incluida
08.09.01.110 |  | Remates y ayudas | Sellado cortafuego de paso de datos. | Sellado cortafuego de paso de instalación de datos. Incluye la aplicación de la masilla. Medido por unidad sellado. | ud | 1 | 7.48 | 08 Remates y ayudas | 08.09 Sellado cortafuego de pasos de instalaciones | 08.09.01 Sellado cortafuego de pasos | incluida
08.09.01.120 |  | Remates y ayudas | Sellado cortafuego de cierre perimetral. | Sellado cortafuego de cierre perimetral de paso. Incluye la aplicación de la masilla. Medido por metro lineal sellado. | m | 1 | 5.16 | 08 Remates y ayudas | 08.09 Sellado cortafuego de pasos de instalaciones | 08.09.01 Sellado cortafuego de pasos | incluida
08.09.01.130 |  | Remates y ayudas | Sellado cortafuego de bandeja. | Sellado cortafuego de paso de bandeja de cables. Incluye la aplicación de la masilla. Medido por unidad sellado. | ud | 1 | 9.63 | 08 Remates y ayudas | 08.09 Sellado cortafuego de pasos de instalaciones | 08.09.01 Sellado cortafuego de pasos | incluida
08.09.01.140 |  | Remates y ayudas | Sellado cortafuego de junta de construcción. | Sellado cortafuego de junta de construcción. Incluye la aplicación de la masilla. Medido por metro lineal sellado. | m | 1 | 7.13 | 08 Remates y ayudas | 08.09 Sellado cortafuego de pasos de instalaciones | 08.09.01 Sellado cortafuego de pasos | incluida
09.01.01.010 | CT-12-01-010 | Instalaciones | Tubería de agua de PPR de 20 mm, empotrada, incluso roza y resane. | Instalación de tubería de polipropileno PPR de 20 mm para distribución de agua fría o caliente, empotrada en paramento. Incluye replanteo del trazado, apertura de roza con rozadora eléctrica con captación de polvo, colocación de la tubería con uniones por termofusión, accesorios y piezas especiales, fijación con abrazaderas, prueba de estanqueidad a presión y tapado de roza con mortero de reparación, dejando el paramento listo para su revestimiento. No incluye el acabado final del paramento. Medido en longitud realmente instalada. | m | 1 | 8.09 | 09 Instalaciones | 09.01 Agua potable y agua caliente | 09.01.01 Tuberías y montantes de agua | incluida
09.01.01.020 | CT-12-01-020 | Instalaciones | Montante de agua de PPR de 25 mm. | Montante o alimentación principal de agua en tubería de polipropileno PPR de 25 mm, con uniones por termofusión, soportes y llaves de sectorización. Incluye el replanteo del recorrido buscando trazados registrables siempre que sea posible, el corte y termofusión, la colocación de soportes con la separación que evita flechas y ruidos por dilatación, los pasos de losa y pared con su pasamuros, la prueba de estanqueidad a presión y el resane. Medido en longitud realmente instalada. | m | 1 | 9.64 | 09 Instalaciones | 09.01 Agua potable y agua caliente | 09.01.01 Tuberías y montantes de agua | incluida
09.01.01.030 | CT-12-01-030 | Instalaciones | Sustitución de tramo de tubería de agua existente. | Sustitución de un tramo de tubería de agua existente en mal estado, con el corte, retiro y reposición del tramo y sus conexiones. En reforma es una intervención muy frecuente al sustituir tramos de hierro galvanizado corroído, y el punto delicado es la unión con la tubería que permanece, que debe hacerse con adaptador compatible entre materiales distintos y no forzando roscas. Incluye el cierre y vaciado de la red, la localización y apertura de roza, el corte y retiro del tramo, la instalación del nuevo con sus adaptadores, la prueba de presión y el resane. Medido en longitud realmente sustituida. | m | 1 | 11.19 | 09 Instalaciones | 09.01 Agua potable y agua caliente | 09.01.01 Tuberías y montantes de agua | incluida
09.01.01.040 |  | Instalaciones | Tubería de agua de PPR de 32 mm. | Suministro e instalación de tubería de agua de PPR de 32 mm. Incluye el montaje y la fijación. Medido por metro lineal instalado. | m | 1 | 6.67 | 09 Instalaciones | 09.01 Agua potable y agua caliente | 09.01.01 Tuberías y montantes de agua | incluida
09.01.01.050 |  | Instalaciones | Tubería de agua de cobre. | Suministro e instalación de tubería de agua de cobre. Incluye el montaje y la soldadura. Medido por metro lineal instalado. | m | 1 | 12.11 | 09 Instalaciones | 09.01 Agua potable y agua caliente | 09.01.01 Tuberías y montantes de agua | incluida
09.01.01.060 |  | Instalaciones | Montante de agua de PPR de 32 mm. | Suministro e instalación de montante de agua de PPR de 32 mm. Incluye el montaje. Medido por metro lineal instalado. | m | 1 | 7.51 | 09 Instalaciones | 09.01 Agua potable y agua caliente | 09.01.01 Tuberías y montantes de agua | incluida
09.01.01.070 |  | Instalaciones | Tubería de agua caliente aislada. | Suministro e instalación de tubería de agua caliente con aislamiento. Incluye el montaje y el aislamiento. Medido por metro lineal instalado. | m | 1 | 11.02 | 09 Instalaciones | 09.01 Agua potable y agua caliente | 09.01.01 Tuberías y montantes de agua | incluida
09.01.01.080 |  | Instalaciones | Tubería de agua vista. | Suministro e instalación de tubería de agua vista. Incluye el montaje y la fijación. Medido por metro lineal instalado. | m | 1 | 4.82 | 09 Instalaciones | 09.01 Agua potable y agua caliente | 09.01.01 Tuberías y montantes de agua | incluida
09.01.01.090 |  | Instalaciones | Tubería de agua de PPR de 40 mm. | Suministro e instalación de tubería de agua de PPR de 40 mm. Incluye el montaje y la fijación. Medido por metro lineal instalado. | m | 1 | 7.6 | 09 Instalaciones | 09.01 Agua potable y agua caliente | 09.01.01 Tuberías y montantes de agua | incluida
09.01.02.010 | CT-12-02-010 | Instalaciones | Punto de agua fría y caliente para aparato sanitario. | Ejecución de punto de agua para aparato sanitario, formado por las derivaciones de agua fría y caliente en tubería de PPR de 20 mm desde el montante más próximo hasta la salida del aparato, con una longitud media de 2,5 m por punto. Incluye replanteo de la altura y separación normalizadas de las tomas, apertura de roza, montaje de la tubería con uniones por termofusión, codos de salida con refuerzo metálico anclados al paramento, prueba de estanqueidad a presión de la derivación, taponado provisional hasta la instalación del aparato y tapado de roza con mortero de reparación. No incluye la grifería ni el aparato. Medido por punto terminado y probado. | ud | 1 | 39.56 | 09 Instalaciones | 09.01 Agua potable y agua caliente | 09.01.02 Puntos de agua | incluida
09.01.02.020 |  | Instalaciones | Punto de agua para lavadora. | Punto de agua para lavadora, con llave y toma. Incluye la conexión y la llave. Medido por punto ejecutado. | ud | 1 | 20.75 | 09 Instalaciones | 09.01 Agua potable y agua caliente | 09.01.02 Puntos de agua | incluida
09.01.02.030 |  | Instalaciones | Punto de agua para calentador. | Punto de agua para calentador. Incluye la conexión y la llave. Medido por punto ejecutado. | ud | 1 | 22.22 | 09 Instalaciones | 09.01 Agua potable y agua caliente | 09.01.02 Puntos de agua | incluida
09.01.02.040 |  | Instalaciones | Punto de agua para nevera. | Punto de agua para nevera con dispensador. Incluye la conexión. Medido por punto ejecutado. | ud | 1 | 20.22 | 09 Instalaciones | 09.01 Agua potable y agua caliente | 09.01.02 Puntos de agua | incluida
09.01.02.050 |  | Instalaciones | Punto de agua para jardín. | Punto de agua para jardín o exterior. Incluye la conexión y la llave. Medido por punto ejecutado. | ud | 1 | 19.84 | 09 Instalaciones | 09.01 Agua potable y agua caliente | 09.01.02 Puntos de agua | incluida
09.01.03.010 | CT-12-03-010 | Instalaciones | Llave de paso de PPR de 20 mm, empotrada. | Suministro y montaje de llave de paso de esfera de PPR de 20 mm, empotrada en paramento, para el corte sectorizado del suministro de agua. Incluye apertura del hueco, montaje intercalado en la tubería mediante termofusión, comprobación de la maniobrabilidad del volante, prueba de estanqueidad y resane del paramento, dejando el embellecedor enrasado. Medido por unidad instalada y probada. | ud | 1 | 14.01 | 09 Instalaciones | 09.01 Agua potable y agua caliente | 09.01.03 Llaves y valvulería | incluida
09.01.03.020 |  | Instalaciones | Llave de escuadra para aparato. | Instalación de llave de escuadra para aparato sanitario. Incluye la conexión. Medido por unidad instalada. | ud | 1 | 14.7 | 09 Instalaciones | 09.01 Agua potable y agua caliente | 09.01.03 Llaves y valvulería | incluida
09.01.03.030 |  | Instalaciones | Válvula de retención. | Instalación de válvula de retención. Incluye la conexión. Medido por unidad instalada. | ud | 1 | 25.47 | 09 Instalaciones | 09.01 Agua potable y agua caliente | 09.01.03 Llaves y valvulería | incluida
09.01.03.040 |  | Instalaciones | Llave general de agua. | Instalación de llave general de agua. Incluye la conexión. Medido por unidad instalada. | ud | 1 | 13.05 | 09 Instalaciones | 09.01 Agua potable y agua caliente | 09.01.03 Llaves y valvulería | incluida
09.01.04.010 | CT-12-04-010 | Instalaciones | Instalación de inodoro con su conexión de agua y desagüe. | Instalación de inodoro sobre punto de agua y desagüe previamente ejecutados. Incluye replanteo y presentación de la pieza, montaje del anillo de cera o junta de estanqueidad, anclaje al piso con tornillería inoxidable y tacos, conexión al desagüe, montaje del tanque y sus herrajes internos, conexión de la alimentación mediante tubo de abasto flexible con llave de escuadra, sellado perimetral con silicona sanitaria antihongos, regulación del mecanismo de descarga y prueba de funcionamiento y estanqueidad. El aparato lo elige el cliente y se presupuesta aparte. Medido por unidad instalada y probada. | ud | 1 | 29.31 | 09 Instalaciones | 09.01 Agua potable y agua caliente | 09.01.04 Aparatos sanitarios y grifería | incluida
09.01.04.020 | CT-12-04-020 | Instalaciones | Instalación de lavamanos con su grifería y desagüe. | Instalación de lavamanos, ya sea de pedestal, sobre mesón o suspendido, sobre puntos de agua y desagüe previamente ejecutados. Incluye replanteo de la altura de uso, taladrado y anclaje al paramento o fijación sobre el mueble, montaje de la grifería con sus juntas, conexión de las tomas de agua fría y caliente mediante tubos de abasto flexibles con llaves de escuadra, montaje del desagüe con su válvula y sifón, sellado perimetral con silicona sanitaria, y prueba de funcionamiento, evacuación y estanqueidad. El aparato y la grifería los elige el cliente y se presupuestan aparte. Medido por unidad instalada y probada. | ud | 1 | 42.2 | 09 Instalaciones | 09.01 Agua potable y agua caliente | 09.01.04 Aparatos sanitarios y grifería | incluida
09.01.04.030 | CT-12-04-030 | Instalaciones | Instalación de ducha o regadera con su grifería. | Instalación de ducha o regadera sobre puntos de agua previamente ejecutados, con su grifería mezcladora, brazo y rociador. Incluye la comprobación de la altura y separación normalizadas de las salidas, el montaje del cuerpo de la grifería con sus excéntricas y juntas, el ajuste del embellecedor contra el enchapado, el sellado perimetral con silicona sanitaria, el montaje del brazo y rociador y la prueba de funcionamiento, temperatura y estanqueidad. El aparato y la grifería los elige el cliente y se presupuestan aparte. Medido por unidad instalada y probada. | ud | 1 | 22.61 | 09 Instalaciones | 09.01 Agua potable y agua caliente | 09.01.04 Aparatos sanitarios y grifería | incluida
09.01.04.040 | CT-12-04-040 | Instalaciones | Instalación de fregadero con su grifería. | Instalación de fregadero de cocina sobre mesón, con su grifería, desagüe y sifón. Incluye el replanteo y corte del hueco en el mesón cuando no venga mecanizado, el sellado del canto de corte que en mesones de aglomerado es lo que evita que se hinche con la humedad, el montaje del fregadero con sus clips y sellado perimetral, el montaje de la grifería, la conexión de agua fría y caliente con abastos flexibles y llaves de escuadra, el montaje del desagüe y sifón y la prueba de estanqueidad. El aparato y la grifería los elige el cliente y se presupuestan aparte. Medido por unidad instalada y probada. | ud | 1 | 36.3 | 09 Instalaciones | 09.01 Agua potable y agua caliente | 09.01.04 Aparatos sanitarios y grifería | incluida
09.01.04.050 | CT-12-04-050 | Instalaciones | Instalación de calentador de agua. | Instalación de calentador de agua eléctrico o a gas, con sus soportes, conexiones hidráulicas y elementos de seguridad. Incluye el replanteo y anclaje de los soportes verificando que el paramento resiste el peso del equipo lleno, que es varias veces el del equipo vacío, la conexión de entrada y salida con llaves de corte y uniones desmontables para permitir el mantenimiento, el montaje de la válvula de seguridad con su descarga conducida, la conexión eléctrica o de gas según el tipo, el llenado, la purga y la prueba de funcionamiento. El equipo lo elige el cliente y se presupuesta aparte. Medido por unidad instalada y probada. | ud | 1 | 56.7 | 09 Instalaciones | 09.01 Agua potable y agua caliente | 09.01.04 Aparatos sanitarios y grifería | incluida
09.01.04.060 | CT-12-04-060 | Instalaciones | Instalación de accesorios de baño. | Montaje del juego de accesorios de baño: toallero, portarrollos, jabonera, percha y repisa, fijados al enchapado. Incluye el replanteo de las alturas y posiciones de uso coordinadas con el despiece del enchapado para taladrar en el centro de la pieza y no sobre la junta ni cerca del canto, donde la cerámica se astilla, el taladrado con broca de vidrio a baja velocidad y sin percusión, la colocación de tacos y el montaje de los accesorios. Los accesorios los elige el cliente y se presupuestan aparte. Medido por juego instalado. | ud | 1 | 13.45 | 09 Instalaciones | 09.01 Agua potable y agua caliente | 09.01.04 Aparatos sanitarios y grifería | incluida
09.01.04.070 | CT-12-04-070 | Instalaciones | Instalación de lavadero o poceta de servicio. | Instalación de lavadero o poceta de servicio con su grifería, desagüe y soportes. Incluye la comprobación de la base o soportes que deben resistir el peso de la pieza llena de agua y con ropa, el nivelado, la conexión de la toma de agua con su llave, el montaje del desagüe con sifón, el sellado perimetral contra la pared y la prueba de estanqueidad y evacuación. El aparato y la grifería los elige el cliente y se presupuestan aparte. Medido por unidad instalada. | ud | 1 | 32.22 | 09 Instalaciones | 09.01 Agua potable y agua caliente | 09.01.04 Aparatos sanitarios y grifería | incluida
09.01.04.080 | CT-12-04-080 | Instalaciones | Instalación de bidé o ducha higiénica. | Instalación de bidé o de ducha higiénica sobre puntos de agua y desagüe previamente ejecutados. Incluye el replanteo respetando las separaciones mínimas de uso respecto al inodoro y a los paramentos, el anclaje de la pieza, la conexión de agua fría y caliente con sus llaves, el montaje del desagüe y sifón en el caso del bidé, el sellado perimetral y la prueba de funcionamiento y estanqueidad. El aparato y la grifería los elige el cliente y se presupuestan aparte. Medido por unidad instalada. | ud | 1 | 35.48 | 09 Instalaciones | 09.01 Agua potable y agua caliente | 09.01.04 Aparatos sanitarios y grifería | incluida
09.01.04.090 |  | Instalaciones | Instalación de lavamanos con mueble. | Instalación de lavamanos con mueble y grifería. Incluye la conexión de agua y desagüe. Medido por unidad instalada. | ud | 1 | 34.49 | 09 Instalaciones | 09.01 Agua potable y agua caliente | 09.01.04 Aparatos sanitarios y grifería | incluida
09.01.04.100 |  | Instalaciones | Instalación de inodoro de tanque. | Instalación de inodoro de tanque. Incluye la conexión de agua y desagüe. Medido por unidad instalada. | ud | 1 | 28.16 | 09 Instalaciones | 09.01 Agua potable y agua caliente | 09.01.04 Aparatos sanitarios y grifería | incluida
09.01.04.110 |  | Instalaciones | Instalación de grifería de ducha. | Instalación de grifería de ducha. Incluye la conexión. Medido por unidad instalada. | ud | 1 | 20.21 | 09 Instalaciones | 09.01 Agua potable y agua caliente | 09.01.04 Aparatos sanitarios y grifería | incluida
09.01.04.120 |  | Instalaciones | Instalación de grifería de lavamanos. | Instalación de grifería de lavamanos. Incluye la conexión. Medido por unidad instalada. | ud | 1 | 19.21 | 09 Instalaciones | 09.01 Agua potable y agua caliente | 09.01.04 Aparatos sanitarios y grifería | incluida
09.01.04.130 |  | Instalaciones | Instalación de grifería de cocina. | Instalación de grifería de cocina. Incluye la conexión. Medido por unidad instalada. | ud | 1 | 19.21 | 09 Instalaciones | 09.01 Agua potable y agua caliente | 09.01.04 Aparatos sanitarios y grifería | incluida
09.01.04.140 |  | Instalaciones | Instalación de bidé. | Instalación de bidé con su grifería y desagüe. Incluye la conexión. Medido por unidad instalada. | ud | 1 | 33.52 | 09 Instalaciones | 09.01 Agua potable y agua caliente | 09.01.04 Aparatos sanitarios y grifería | incluida
09.01.04.150 |  | Instalaciones | Instalación de grifería de bañera. | Instalación de grifería de bañera. Incluye la conexión. Medido por unidad instalada. | ud | 1 | 19.21 | 09 Instalaciones | 09.01 Agua potable y agua caliente | 09.01.04 Aparatos sanitarios y grifería | incluida
09.01.04.160 |  | Instalaciones | Instalación de grifería de ducha exterior. | Instalación de grifería de ducha exterior. Incluye la conexión. Medido por unidad instalada. | ud | 1 | 19.21 | 09 Instalaciones | 09.01 Agua potable y agua caliente | 09.01.04 Aparatos sanitarios y grifería | incluida
09.02.01.010 | CT-12-05-010 | Instalaciones | Tubería de desagüe de PVC sanitario de 4 pulgadas. | Instalación de tubería de PVC sanitario de 4 pulgadas para red de desagüe, colocada con la pendiente de proyecto. Incluye replanteo, cortes, limpieza y cementado de las uniones, accesorios como codos, yees y sifones, fijación mediante abrazaderas o apoyo sobre cama según el trazado, y prueba de estanqueidad de la red. No incluye la apertura de rozas ni la obra civil de canalización, que se valoran aparte. Medido en longitud realmente instalada. | m | 1 | 8.65 | 09 Instalaciones | 09.02 Desagüe sanitario y aguas pluviales | 09.02.01 Tuberías y bajantes de desagüe | incluida
09.02.01.020 | CT-12-05-020 | Instalaciones | Instalación de trampa de grasa. | Instalación de trampa de grasa prefabricada en la red de desagüe de cocina, con sus conexiones de entrada y salida y su tapa registrable. Su función es retener las grasas antes de que lleguen a la red, donde se solidifican y terminan obstruyendo el colector. Incluye la excavación o preparación del alojamiento, la nivelación de la pieza, la conexión de entrada y salida respetando las cotas y el desnivel entre ellas, el macizado perimetral, la colocación de la tapa accesible para su limpieza periódica y la prueba de escurrimiento. Medido por unidad instalada. | ud | 1 | 143.17 | 09 Instalaciones | 09.02 Desagüe sanitario y aguas pluviales | 09.02.01 Tuberías y bajantes de desagüe | incluida
09.02.01.030 | CT-12-05-030 | Instalaciones | Registro de aguas servidas. | Construcción o instalación de registro de aguas servidas en la red de desagüe, con su solera con media caña, paredes, tapa hermética y conexiones. El registro debe situarse en los cambios de dirección y en los tramos largos, porque es el único punto por donde se puede desobstruir la red sin romper piso. Incluye la excavación, la solera con la media caña de conducción que guía el flujo y evita la sedimentación, el levantamiento de paredes, el friso interior impermeabilizado, las conexiones con sus cotas y la tapa hermética a nivel de piso. Medido por unidad ejecutada. | ud | 1 | 89.48 | 09 Instalaciones | 09.02 Desagüe sanitario y aguas pluviales | 09.02.01 Tuberías y bajantes de desagüe | incluida
09.02.01.040 |  | Instalaciones | Bajante de desagüe de PVC de 2 pulgadas. | Suministro e instalación de bajante de desagüe de PVC de 2 pulgadas. Incluye el montaje y la fijación. Medido por metro lineal instalado. | m | 1 | 4.93 | 09 Instalaciones | 09.02 Desagüe sanitario y aguas pluviales | 09.02.01 Tuberías y bajantes de desagüe | incluida
09.02.01.050 |  | Instalaciones | Tubería de desagüe de 2 pulgadas. | Suministro e instalación de tubería de desagüe de PVC de 2 pulgadas. Incluye el montaje. Medido por metro lineal instalado. | m | 1 | 5.54 | 09 Instalaciones | 09.02 Desagüe sanitario y aguas pluviales | 09.02.01 Tuberías y bajantes de desagüe | incluida
09.02.01.060 |  | Instalaciones | Montante de desagüe. | Suministro e instalación de montante de desagüe. Incluye el montaje. Medido por metro lineal instalado. | m | 1 | 7.28 | 09 Instalaciones | 09.02 Desagüe sanitario y aguas pluviales | 09.02.01 Tuberías y bajantes de desagüe | incluida
09.02.01.070 |  | Instalaciones | Bajante de aguas de lluvia. | Suministro e instalación de bajante de aguas lluvias. Incluye el montaje. Medido por metro lineal instalado. | m | 1 | 10.42 | 09 Instalaciones | 09.02 Desagüe sanitario y aguas pluviales | 09.02.01 Tuberías y bajantes de desagüe | incluida
09.02.01.080 |  | Instalaciones | Canalón de aguas lluvias. | Suministro e instalación de canalón de aguas lluvias. Incluye el montaje. Medido por metro lineal instalado. | m | 1 | 14.13 | 09 Instalaciones | 09.02 Desagüe sanitario y aguas pluviales | 09.02.01 Tuberías y bajantes de desagüe | incluida
09.02.01.090 |  | Instalaciones | Tragante de cubierta. | Instalación de tragante o sumidero de cubierta. Incluye la conexión. Medido por unidad instalada. | ud | 1 | 27.2 | 09 Instalaciones | 09.02 Desagüe sanitario y aguas pluviales | 09.02.01 Tuberías y bajantes de desagüe | incluida
09.02.01.100 |  | Instalaciones | Canal de drenaje. | Instalación de canal de drenaje lineal. Incluye el montaje. Medido por metro lineal instalado. | m | 1 | 34.47 | 09 Instalaciones | 09.02 Desagüe sanitario y aguas pluviales | 09.02.01 Tuberías y bajantes de desagüe | incluida
09.02.01.110 |  | Instalaciones | Bajante de desagüe de 6 pulgadas. | Ejecución de bajante de desagüe de 6 pulgadas., con conexión. Incluye la conexión y la fijación. Medido por metro lineal ejecutado/a. | m | 1 | 10.19 | 09 Instalaciones | 09.02 Desagüe sanitario y aguas pluviales | 09.02.01 Tuberías y bajantes de desagüe | incluida
09.02.01.120 |  | Instalaciones | Montante de desagüe de cocina. | Ejecución de montante de desagüe de cocina., con conexión. Incluye la conexión y la fijación. Medido por metro lineal ejecutado/a. | m | 1 | 10.19 | 09 Instalaciones | 09.02 Desagüe sanitario y aguas pluviales | 09.02.01 Tuberías y bajantes de desagüe | incluida
09.02.01.130 |  | Instalaciones | Tubería de desagüe de cocina. | Ejecución de tubería de desagüe de cocina., con conexión. Incluye la conexión y la fijación. Medido por metro lineal ejecutado/a. | m | 1 | 10.19 | 09 Instalaciones | 09.02 Desagüe sanitario y aguas pluviales | 09.02.01 Tuberías y bajantes de desagüe | incluida
09.02.01.140 |  | Instalaciones | Tubería de ventilación de desagüe. | Ejecución de tubería de ventilación de desagüe., con conexión. Incluye la conexión y la fijación. Medido por metro lineal ejecutado/a. | m | 1 | 10.19 | 09 Instalaciones | 09.02 Desagüe sanitario y aguas pluviales | 09.02.01 Tuberías y bajantes de desagüe | incluida
09.02.01.150 |  | Instalaciones | Bajante de aguas servidas. | Ejecución de bajante de aguas servidas., con conexión. Incluye la conexión y la fijación. Medido por metro lineal ejecutado/a. | m | 1 | 10.19 | 09 Instalaciones | 09.02 Desagüe sanitario y aguas pluviales | 09.02.01 Tuberías y bajantes de desagüe | incluida
09.02.02.010 | CT-12-06-010 | Instalaciones | Punto de desagüe para aparato sanitario. | Ejecución de punto de desagüe para aparato sanitario, formado por la derivación en tubería de PVC sanitario desde el aparato hasta la bajante o colector más próximo, con una longitud media de 2 m y la pendiente reglamentaria. Incluye replanteo, apertura del paso en piso o paramento, montaje de la tubería con uniones cementadas, sifón y accesorios, fijación mediante abrazaderas, prueba de estanqueidad con agua, taponado provisional hasta la instalación del aparato y resane del paso. No incluye el aparato. Medido por punto terminado y probado. | ud | 1 | 31.01 | 09 Instalaciones | 09.02 Desagüe sanitario y aguas pluviales | 09.02.02 Puntos de desagüe | incluida
09.02.02.020 |  | Instalaciones | Punto de desagüe para lavadora. | Punto de desagüe para lavadora. Incluye la conexión. Medido por punto ejecutado. | ud | 1 | 15.4 | 09 Instalaciones | 09.02 Desagüe sanitario y aguas pluviales | 09.02.02 Puntos de desagüe | incluida
09.02.02.030 |  | Instalaciones | Punto de desagüe para calentador. | Punto de desagüe para calentador. Incluye la conexión. Medido por punto ejecutado. | ud | 1 | 11.73 | 09 Instalaciones | 09.02 Desagüe sanitario y aguas pluviales | 09.02.02 Puntos de desagüe | incluida
09.02.02.040 |  | Instalaciones | Punto de desagüe para nevera. | Punto de desagüe para nevera o congelador. Incluye la conexión. Medido por punto ejecutado. | ud | 1 | 11.73 | 09 Instalaciones | 09.02 Desagüe sanitario y aguas pluviales | 09.02.02 Puntos de desagüe | incluida
09.02.02.050 |  | Instalaciones | Punto de desagüe para ducha. | Punto de desagüe para ducha. Incluye la conexión. Medido por punto ejecutado. | ud | 1 | 16.65 | 09 Instalaciones | 09.02 Desagüe sanitario y aguas pluviales | 09.02.02 Puntos de desagüe | incluida
09.02.02.060 |  | Instalaciones | Punto de desagüe para fregadero. | Punto de desagüe para fregadero. Incluye la conexión. Medido por punto ejecutado. | ud | 1 | 15.4 | 09 Instalaciones | 09.02 Desagüe sanitario y aguas pluviales | 09.02.02 Puntos de desagüe | incluida
09.02.02.070 |  | Instalaciones | Punto de desagüe para lavamanos. | Punto de desagüe para lavamanos. Incluye la conexión. Medido por punto ejecutado. | ud | 1 | 15.4 | 09 Instalaciones | 09.02 Desagüe sanitario y aguas pluviales | 09.02.02 Puntos de desagüe | incluida
09.02.02.080 |  | Instalaciones | Punto de desagüe para inodoro. | Punto de desagüe para inodoro. Incluye la conexión. Medido por punto ejecutado. | ud | 1 | 18.63 | 09 Instalaciones | 09.02 Desagüe sanitario y aguas pluviales | 09.02.02 Puntos de desagüe | incluida
09.02.02.090 |  | Instalaciones | Punto de desagüe para bañera. | Ejecución de punto de desagüe para bañera., con conexión. Incluye la conexión y la fijación. Medido por unidad ejecutado/a. | ud | 1 | 10.19 | 09 Instalaciones | 09.02 Desagüe sanitario y aguas pluviales | 09.02.02 Puntos de desagüe | incluida
09.02.02.100 |  | Instalaciones | Punto de desagüe para bidé. | Ejecución de punto de desagüe para bidé., con conexión. Incluye la conexión y la fijación. Medido por unidad ejecutado/a. | ud | 1 | 10.19 | 09 Instalaciones | 09.02 Desagüe sanitario y aguas pluviales | 09.02.02 Puntos de desagüe | incluida
09.02.02.110 |  | Instalaciones | Punto de desagüe para lavadero. | Ejecución de punto de desagüe para lavadero., con conexión. Incluye la conexión y la fijación. Medido por unidad ejecutado/a. | ud | 1 | 10.19 | 09 Instalaciones | 09.02 Desagüe sanitario y aguas pluviales | 09.02.02 Puntos de desagüe | incluida
09.02.02.120 |  | Instalaciones | Punto de desagüe para cocina. | Ejecución de punto de desagüe para cocina., con conexión. Incluye la conexión y la fijación. Medido por unidad ejecutado/a. | ud | 1 | 10.19 | 09 Instalaciones | 09.02 Desagüe sanitario y aguas pluviales | 09.02.02 Puntos de desagüe | incluida
09.02.02.130 |  | Instalaciones | Punto de desagüe para terraza. | Ejecución de punto de desagüe para terraza., con conexión. Incluye la conexión y la fijación. Medido por unidad ejecutado/a. | ud | 1 | 10.19 | 09 Instalaciones | 09.02 Desagüe sanitario y aguas pluviales | 09.02.02 Puntos de desagüe | incluida
09.02.02.140 |  | Instalaciones | Punto de desagüe para jardín. | Ejecución de punto de desagüe para jardín., con conexión. Incluye la conexión y la fijación. Medido por unidad ejecutado/a. | ud | 1 | 10.19 | 09 Instalaciones | 09.02 Desagüe sanitario y aguas pluviales | 09.02.02 Puntos de desagüe | incluida
09.03.01.010 | CT-13-05-010 | Instalaciones | Acometida eléctrica desde el punto de suministro. | Ejecución de la acometida eléctrica desde el punto de suministro hasta el tablero principal, con conductor de calibre adecuado, canalización y protección de cabecera. Incluye el replanteo del recorrido, la canalización enterrada o vista según el trazado, el tendido del conductor sin empalmes en todo el recorrido, la conexión en ambos extremos, la protección general y la coordinación con la compañía suministradora para la conexión definitiva. Medido por acometida ejecutada. | ud | 1 | 138.36 | 09 Instalaciones | 09.03 Instalaciones eléctricas | 09.03.01 Acometidas y puesta a tierra | incluida
09.03.01.020 | CT-13-05-030 | Instalaciones | Caja de medidor y protección de servicio. | Montaje de la caja de medidor y de la protección general de servicio, con su base, canalizaciones de entrada y salida y precintado. Incluye el replanteo en la posición y altura que exige la compañía suministradora, requisito sin el cual no se autoriza la conexión, el anclaje de la caja, la entrada de canalizaciones con sus prensaestopas, el montaje de la protección general y la preparación para la inspección y precintado por parte de la compañía. Medido por unidad instalada. | ud | 1 | 54.7 | 09 Instalaciones | 09.03 Instalaciones eléctricas | 09.03.01 Acometidas y puesta a tierra | incluida
09.03.01.030 |  | Instalaciones | Acometida eléctrica subterránea. | Acometida eléctrica subterránea. Incluye el tendido y la conexión. Medido por acometida ejecutada. | ud | 1 | 104 | 09 Instalaciones | 09.03 Instalaciones eléctricas | 09.03.01 Acometidas y puesta a tierra | incluida
09.03.02.010 | CT-13-05-020 | Instalaciones | Puesta a tierra con electrodo. | Ejecución de la puesta a tierra de la instalación mediante electrodo de cobre enterrado, con su conductor de protección, conector y caja de inspección registrable. Sin puesta a tierra efectiva, el interruptor diferencial no dispone del camino de fuga que necesita para actuar, de modo que ambos elementos funcionan como sistema o no funcionan. Incluye la excavación, el hincado del electrodo, la conexión del conductor con conector de compresión, la caja de inspección registrable, el tendido hasta el tablero y la medición de la resistencia de tierra con telurómetro, que es lo que acredita que el sistema sirve. Medido por puesta a tierra ejecutada. | ud | 1 | 60.4 | 09 Instalaciones | 09.03 Instalaciones eléctricas | 09.03.02 Puesta a tierra | incluida
09.03.02.020 |  | Instalaciones | Electrodo de puesta a tierra. | Puesta a tierra con electrodo de cobre. Incluye el hincado y la conexión. Medido por toma ejecutada. | ud | 1 | 57.4 | 09 Instalaciones | 09.03 Instalaciones eléctricas | 09.03.02 Puesta a tierra | incluida
09.03.03.010 | CT-13-03-010 | Instalaciones | Tablero eléctrico de distribución. | Suministro y montaje de tablero eléctrico de distribución empotrado o de sobreponer, con su barraje de neutro y tierra, y espacio de reserva para ampliaciones. Incluye el replanteo en punto accesible y no obstruido, la apertura del hueco y el montaje enrasado, la entrada ordenada de las canalizaciones, el montaje del barraje, la conexión de los circuitos con el conductor peinado e identificado, la colocación del directorio de circuitos rotulado, que es lo que permite a cualquiera localizar una falla sin ir probando, y la prueba de continuidad y aislamiento. Medido por tablero instalado. | ud | 1 | 136.98 | 09 Instalaciones | 09.03 Instalaciones eléctricas | 09.03.03 Tableros y protecciones | incluida
09.03.03.020 | CT-13-03-020 | Instalaciones | Interruptor termomagnético de protección de circuito. | Suministro y montaje de interruptor termomagnético en el tablero, con su conexión e identificación. La capacidad del interruptor debe corresponder al calibre del conductor que protege, no al consumo del equipo: un interruptor sobredimensionado deja de proteger el cable y lo convierte en el fusible del circuito. Incluye el montaje sobre riel, la conexión de fase y su apriete al par, el rotulado del circuito en el directorio y la prueba de disparo. Medido por unidad instalada. | ud | 1 | 13.76 | 09 Instalaciones | 09.03 Instalaciones eléctricas | 09.03.03 Tableros y protecciones | incluida
09.03.03.030 | CT-13-03-030 | Instalaciones | Interruptor diferencial de protección de personas. | Suministro y montaje de interruptor diferencial de alta sensibilidad en el tablero, con su conexión y prueba. Es el dispositivo que protege a las personas frente al contacto eléctrico: los termomagnéticos protegen la instalación, no a quien la toca. Su instalación es obligada en circuitos de baños, cocinas y exteriores. Incluye el montaje sobre riel, el conexionado de fases y neutro respetando el orden, la comprobación de que ningún neutro del circuito protegido se une aguas abajo con otro circuito, error que provoca disparos intermitentes imposibles de diagnosticar, y la prueba con el botón de test y con equipo de medida. Medido por unidad instalada. | ud | 1 | 43.48 | 09 Instalaciones | 09.03 Instalaciones eléctricas | 09.03.03 Tableros y protecciones | incluida
09.03.03.040 | CT-13-03-040 | Instalaciones | Revisión y certificación de instalación eléctrica. | Revisión completa de la instalación eléctrica ejecutada, con medición de continuidad, aislamiento, resistencia de puesta a tierra y prueba de disparo de los diferenciales, y emisión del informe de resultados. Es lo que acredita ante el cliente que la instalación no solo funciona sino que es segura, y el documento que respalda al instalador si más adelante hay una incidencia. Incluye la inspección visual del tablero y de los puntos, las mediciones con equipo calibrado, la comprobación del rotulado de circuitos, las pruebas de disparo y la entrega del informe con los valores obtenidos. Medido por instalación revisada y certificada. | ud | 1 | 32.08 | 09 Instalaciones | 09.03 Instalaciones eléctricas | 09.03.03 Tableros y protecciones | incluida
09.03.03.050 |  | Instalaciones | Tablero eléctrico con protecciones. | Suministro y montaje de tablero eléctrico con protecciones. Incluye el montaje y la conexión. Medido por unidad instalada. | ud | 1 | 164.92 | 09 Instalaciones | 09.03 Instalaciones eléctricas | 09.03.03 Tableros y protecciones | incluida
09.03.03.060 |  | Instalaciones | Interruptor termomagnético. | Instalación de interruptor termomagnético. Incluye la conexión. Medido por unidad instalada. | ud | 1 | 13.41 | 09 Instalaciones | 09.03 Instalaciones eléctricas | 09.03.03 Tableros y protecciones | incluida
09.03.03.070 |  | Instalaciones | Interruptor diferencial. | Instalación de interruptor diferencial. Incluye la conexión. Medido por unidad instalada. | ud | 1 | 41.35 | 09 Instalaciones | 09.03 Instalaciones eléctricas | 09.03.03 Tableros y protecciones | incluida
09.03.03.080 |  | Instalaciones | Tablero eléctrico para baño. | Ejecución de tablero eléctrico para baño., con conexión. Incluye la conexión y la fijación. Medido por unidad ejecutada. | ud | 1 | 15.42 | 09 Instalaciones | 09.03 Instalaciones eléctricas | 09.03.03 Tableros y protecciones | incluida
09.03.04.010 | CT-13-01-020 | Instalaciones | Canalización eléctrica en cielo raso o superficie. | Canalización eléctrica no empotrada, tendida por el plenum del cielo raso o vista sobre superficie con tubería conduit y sus abrazaderas, con conductor de cobre. Frente a la canalización empotrada evita el picado y el resane, y deja la instalación registrable, lo que la hace preferible en reforma siempre que el trazado quede oculto. Incluye el replanteo, la fijación de la tubería con abrazaderas a la separación indicada, el tendido de los conductores, la identificación de circuitos y las cajas de derivación en puntos accesibles. Medido en longitud realmente instalada. | m | 1 | 6.8 | 09 Instalaciones | 09.03 Instalaciones eléctricas | 09.03.04 Canalizaciones y cableado | incluida
09.03.04.020 | CT-13-01-030 | Instalaciones | Canalización eléctrica para equipo de climatización. | Canalización eléctrica dedicada para equipo de climatización, con su tubería, conductor de calibre adecuado y previsión de la protección independiente en el tablero. Incluye el replanteo del recorrido entre el tablero y la unidad, la apertura de roza o el tendido por plenum, el tendido del conductor dimensionado a la potencia del equipo, el paso a la unidad exterior con su sellado del pase en fachada y la identificación del circuito. Medido en longitud realmente instalada. | m | 1 | 11.15 | 09 Instalaciones | 09.03 Instalaciones eléctricas | 09.03.04 Canalizaciones y cableado | incluida
09.03.04.030 |  | Instalaciones | Canalización eléctrica empotrada. | Canalización eléctrica empotrada con conduit. Incluye el tendido del conduit. Medido por metro lineal instalado. | m | 1 | 3.6 | 09 Instalaciones | 09.03 Instalaciones eléctricas | 09.03.04 Canalizaciones y cableado | incluida
09.03.04.040 |  | Instalaciones | Canalización eléctrica en piso. | Ejecución de canalización eléctrica en piso., con conexión. Incluye la conexión y la fijación. Medido por unidad ejecutada. | ud | 1 | 15.42 | 09 Instalaciones | 09.03 Instalaciones eléctricas | 09.03.04 Canalizaciones y cableado | incluida
09.03.04.050 |  | Instalaciones | Canalización eléctrica en techo. | Ejecución de canalización eléctrica en techo., con conexión. Incluye la conexión y la fijación. Medido por unidad ejecutada. | ud | 1 | 15.42 | 09 Instalaciones | 09.03 Instalaciones eléctricas | 09.03.04 Canalizaciones y cableado | incluida
09.03.05.010 | CT-13-01-010 | Instalaciones | Canalización eléctrica empotrada con conduit de 20 mm y conductor 12 AWG. | Instalación de canalización eléctrica empotrada formada por tubería conduit corrugada de PVC de 20 mm y tres conductores de cobre THW calibre 12 AWG, incluyendo fase, neutro y tierra. Incluye replanteo del trazado, apertura de roza con rozadora eléctrica con captación de polvo, colocación y fijación del conduit, guiado y tendido de los conductores, identificación de circuitos y tapado de roza con mortero de reparación. No incluye cajas, mecanismos ni el acabado del paramento. Medido en longitud realmente instalada. | m | 1 | 7.3 | 09 Instalaciones | 09.03 Instalaciones eléctricas | 09.03.05 Conductores y cableado | incluida
09.03.05.020 |  | Instalaciones | Canalización con conductor de 10 AWG. | Canalización eléctrica con conductor de 10 AWG. Incluye el tendido del conductor. Medido por metro lineal instalado. | m | 1 | 4.9 | 09 Instalaciones | 09.03 Instalaciones eléctricas | 09.03.05 Conductores y cableado | incluida
09.03.06.010 | CT-13-02-020 | Instalaciones | Punto de fuerza para electrodoméstico o equipo. | Punto de fuerza dedicado para electrodoméstico o equipo de consumo elevado, con conductor de mayor calibre, su toma específica y protección independiente en el tablero. Los equipos de alto consumo como aire acondicionado, calentador, cocina eléctrica o secadora exigen circuito propio: compartirlo con tomas generales es la causa más frecuente de sobrecalentamiento de conductores. Incluye la canalización, el conductor de calibre adecuado a la potencia, la caja y la toma, el conexionado y la comprobación de continuidad y de caída de tensión. Medido por punto terminado y probado. | ud | 1 | 64.21 | 09 Instalaciones | 09.03 Instalaciones eléctricas | 09.03.06 Puntos, mecanismos y tomacorrientes | incluida
09.03.06.020 | CT-13-02-030 | Instalaciones | Reubicación de punto eléctrico existente. | Reubicación de un punto eléctrico existente, con el traslado de la caja y del mecanismo a la nueva posición y el anulado del punto anterior. Es de las intervenciones más frecuentes en reforma al cambiar la distribución del mobiliario. Incluye el corte y verificación de ausencia de tensión, la apertura de la nueva roza y caja, el desvío del conductor con caja de derivación registrable, ya que un empalme enterrado sin registro es una falla futura imposible de localizar, el montaje del mecanismo en la nueva posición, el tapado y resane de la caja anulada y la prueba. Medido por punto reubicado. | ud | 1 | 32.37 | 09 Instalaciones | 09.03 Instalaciones eléctricas | 09.03.06 Puntos, mecanismos y tomacorrientes | incluida
09.03.06.030 |  | Instalaciones | Punto de fuerza para cocina. | Punto de fuerza para cocina o electrodoméstico. Incluye la conexión. Medido por punto ejecutado. | ud | 1 | 16.7 | 09 Instalaciones | 09.03 Instalaciones eléctricas | 09.03.06 Puntos, mecanismos y tomacorrientes | incluida
09.03.06.040 |  | Instalaciones | Punto de fuerza para secadora. | Punto de fuerza para secadora. Incluye la conexión. Medido por punto ejecutado. | ud | 1 | 16.7 | 09 Instalaciones | 09.03 Instalaciones eléctricas | 09.03.06 Puntos, mecanismos y tomacorrientes | incluida
09.03.06.050 |  | Instalaciones | Punto de fuerza para horno. | Punto de fuerza para horno empotrado. Incluye la conexión. Medido por punto ejecutado. | ud | 1 | 16.7 | 09 Instalaciones | 09.03 Instalaciones eléctricas | 09.03.06 Puntos, mecanismos y tomacorrientes | incluida
09.03.06.060 |  | Instalaciones | Punto de fuerza para cocina eléctrica. | Ejecución de punto de fuerza para cocina eléctrica., con conexión. Incluye la conexión y la fijación. Medido por unidad ejecutada. | ud | 1 | 15.42 | 09 Instalaciones | 09.03 Instalaciones eléctricas | 09.03.06 Puntos, mecanismos y tomacorrientes | incluida
09.03.06.070 |  | Instalaciones | Punto de fuerza para secadora eléctrica. | Ejecución de punto de fuerza para secadora eléctrica., con conexión. Incluye la conexión y la fijación. Medido por unidad ejecutada. | ud | 1 | 15.42 | 09 Instalaciones | 09.03 Instalaciones eléctricas | 09.03.06 Puntos, mecanismos y tomacorrientes | incluida
09.03.07.010 | CT-13-02-010 | Instalaciones | Punto de interruptor o tomacorriente, incluso caja y mecanismo. | Ejecución de punto eléctrico de interruptor o tomacorriente, formado por caja de mecanismo empotrada, conexionado de los conductores del circuito correspondiente, mecanismo de gama estándar y placa embellecedora. Incluye apertura del hueco de la caja, fijación y enrase con el paramento, conexionado con apriete y verificación de continuidad y polaridad, colocación del mecanismo y comprobación de funcionamiento. Medido por unidad de punto terminado y probado. | ud | 1 | 8.3 | 09 Instalaciones | 09.03 Instalaciones eléctricas | 09.03.07 Interruptores y tomacorrientes | incluida
09.03.07.020 |  | Instalaciones | Punto de tomacorriente doble. | Punto de tomacorriente doble. Incluye la caja y el mecanismo. Medido por punto ejecutado. | ud | 1 | 18.45 | 09 Instalaciones | 09.03 Instalaciones eléctricas | 09.03.07 Interruptores y tomacorrientes | incluida
09.03.07.030 |  | Instalaciones | Punto de interruptor doble. | Punto de interruptor doble. Incluye la caja y el mecanismo. Medido por punto ejecutado. | ud | 1 | 18.45 | 09 Instalaciones | 09.03 Instalaciones eléctricas | 09.03.07 Interruptores y tomacorrientes | incluida
09.03.07.040 |  | Instalaciones | Punto de tomacorriente con USB. | Ejecución de punto de tomacorriente con usb., con conexión. Incluye la conexión y la fijación. Medido por unidad ejecutada. | ud | 1 | 15.42 | 09 Instalaciones | 09.03 Instalaciones eléctricas | 09.03.07 Interruptores y tomacorrientes | incluida
09.03.07.050 |  | Instalaciones | Punto de interruptor de conmutación. | Ejecución de punto de interruptor de conmutación., con conexión. Incluye la conexión y la fijación. Medido por unidad ejecutada. | ud | 1 | 15.42 | 09 Instalaciones | 09.03 Instalaciones eléctricas | 09.03.07 Interruptores y tomacorrientes | incluida
09.04.01.010 | CT-13-04-010 | Instalaciones | Instalación de luminaria empotrada en cielo raso. | Instalación de luminaria empotrada en cielo raso, con su conexión y ajuste. Incluye el replanteo de la posición coordinado con la estructura del cielo raso para no cortar una maestra, el corte del hueco con la herramienta adecuada al material, la conexión con conector rápido dejando holgura de cable para poder bajar la luminaria en un futuro mantenimiento, el montaje con sus muelles o clips y la prueba de encendido. La luminaria la elige el cliente y se presupuesta aparte. Medido por unidad instalada. | ud | 1 | 4.74 | 09 Instalaciones | 09.04 Iluminación | 09.04.01 Iluminación interior y exterior | incluida
09.04.01.020 | CT-13-04-020 | Instalaciones | Instalación de luminaria de sobreponer o colgante. | Instalación de luminaria de sobreponer, aplique o colgante, con su fijación y conexión. Incluye el replanteo, la comprobación de que el punto de anclaje soporta el peso de la luminaria, que en colgantes y lámparas de gran formato exige refuerzo previo en el cielo raso, la fijación mecánica, la conexión, el ajuste de altura en colgantes y la prueba de encendido. La luminaria la elige el cliente y se presupuesta aparte. Medido por unidad instalada. | ud | 1 | 5.64 | 09 Instalaciones | 09.04 Iluminación | 09.04.01 Iluminación interior y exterior | incluida
09.04.01.030 | CT-13-04-030 | Instalaciones | Iluminación lineal con cinta LED. | Suministro e instalación de cinta LED con su perfil de aluminio disipador, difusor y fuente de alimentación, para iluminación indirecta en cornisas, bajo muebles o en nichos. El perfil de aluminio no es decorativo: disipa el calor de los diodos, y sin él la cinta pierde luminosidad y vida útil rápidamente. Incluye el replanteo, el montaje del perfil, la colocación de la cinta con corte solo por los puntos marcados, la conexión y el emplazamiento de la fuente en punto registrable, y la prueba. Medido en longitud realmente instalada. | m | 1 | 12.35 | 09 Instalaciones | 09.04 Iluminación | 09.04.01 Iluminación interior y exterior | incluida
09.04.01.040 | CT-13-04-040 | Instalaciones | Instalación de reflector o luminaria de exterior. | Instalación de reflector o luminaria de exterior, con su soporte, conexión estanca y protección. Incluye la fijación del soporte, la conexión mediante prensaestopas y caja estanca con el grado de protección adecuado a la intemperie, el sellado de la entrada de cable orientando el bucle hacia abajo para que el agua no escurra hacia el interior del equipo, la orientación del haz y la prueba. La luminaria la elige el cliente y se presupuesta aparte. Medido por unidad instalada. | ud | 1 | 11.57 | 09 Instalaciones | 09.04 Iluminación | 09.04.01 Iluminación interior y exterior | incluida
09.04.01.050 | CT-13-04-050 | Instalaciones | Punto para ventilador de techo. | Punto eléctrico para ventilador de techo, con su caja reforzada, canalización, conductor y mando. La caja debe ser específica para ventilador y estar anclada a un elemento estructural o a un refuerzo del cielo raso: una caja de luminaria común no está diseñada para soportar el peso y la vibración de un ventilador en marcha. Incluye el replanteo, el refuerzo del anclaje, la caja específica, la canalización y el conductor con el hilo adicional del control de velocidad, el mecanismo de mando y la prueba. Medido por punto terminado y probado. | ud | 1 | 46.51 | 09 Instalaciones | 09.04 Iluminación | 09.04.01 Iluminación interior y exterior | incluida
09.04.01.060 |  | Instalaciones | Instalación de luminaria LED empotrada. | Instalación de luminaria led empotrada., con conexión y fijación. Incluye la conexión eléctrica y la fijación. Medido por unidad instalada. | ud | 1 | 11 | 09 Instalaciones | 09.04 Iluminación | 09.04.01 Iluminación interior y exterior | incluida
09.04.01.070 |  | Instalaciones | Instalación de luminaria de pared. | Instalación de luminaria de pared., con conexión y fijación. Incluye la conexión eléctrica y la fijación. Medido por unidad instalada. | ud | 1 | 11 | 09 Instalaciones | 09.04 Iluminación | 09.04.01 Iluminación interior y exterior | incluida
09.04.01.080 |  | Instalaciones | Instalación de aplique de exterior. | Instalación de aplique de exterior., con conexión y fijación. Incluye la conexión eléctrica y la fijación. Medido por unidad instalada. | ud | 1 | 11 | 09 Instalaciones | 09.04 Iluminación | 09.04.01 Iluminación interior y exterior | incluida
09.04.01.090 |  | Instalaciones | Instalación de luminaria de emergencia. | Instalación de luminaria de emergencia., con conexión y fijación. Incluye la conexión eléctrica y la fijación. Medido por unidad instalada. | ud | 1 | 11 | 09 Instalaciones | 09.04 Iluminación | 09.04.01 Iluminación interior y exterior | incluida
09.04.01.100 |  | Instalaciones | Instalación de foco de piso. | Instalación de foco de piso., con conexión y fijación. Incluye la conexión eléctrica y la fijación. Medido por unidad instalada. | ud | 1 | 11 | 09 Instalaciones | 09.04 Iluminación | 09.04.01 Iluminación interior y exterior | incluida
09.04.01.110 |  | Instalaciones | Instalación de luminaria de closet. | Instalación de luminaria de closet., con conexión y fijación. Incluye la conexión eléctrica y la fijación. Medido por unidad instalada. | ud | 1 | 11 | 09 Instalaciones | 09.04 Iluminación | 09.04.01 Iluminación interior y exterior | incluida
09.04.01.120 |  | Instalaciones | Instalación de luminaria de espejo. | Instalación de luminaria de espejo., con conexión y fijación. Incluye la conexión eléctrica y la fijación. Medido por unidad instalada. | ud | 1 | 11 | 09 Instalaciones | 09.04 Iluminación | 09.04.01 Iluminación interior y exterior | incluida
09.04.01.130 |  | Instalaciones | Instalación de tira LED en zócalo. | Instalación de tira led en zócalo., con conexión y fijación. Incluye la conexión eléctrica y la fijación. Medido por unidad instalada. | ud | 1 | 11 | 09 Instalaciones | 09.04 Iluminación | 09.04.01 Iluminación interior y exterior | incluida
09.04.01.140 |  | Instalaciones | Instalación de luminaria colgante. | Instalación de luminaria colgante., con conexión y fijación. Incluye la conexión eléctrica y la fijación. Medido por unidad instalada. | ud | 1 | 11 | 09 Instalaciones | 09.04 Iluminación | 09.04.01 Iluminación interior y exterior | incluida
09.04.01.150 |  | Instalaciones | Instalación de luminaria de techo. | Instalación de luminaria de techo., con conexión y fijación. Incluye la conexión eléctrica y la fijación. Medido por unidad instalada. | ud | 1 | 11 | 09 Instalaciones | 09.04 Iluminación | 09.04.01 Iluminación interior y exterior | incluida
09.04.01.160 |  | Instalaciones | Instalación de reflector con sensor. | Instalación de reflector con sensor., con conexión y fijación. Incluye la conexión eléctrica y la fijación. Medido por unidad instalada. | ud | 1 | 11 | 09 Instalaciones | 09.04 Iluminación | 09.04.01 Iluminación interior y exterior | incluida
09.04.01.170 |  | Instalaciones | Instalación de luminaria de riel. | Instalación de luminaria de riel., con conexión y fijación. Incluye la conexión eléctrica y la fijación. Medido por unidad instalada. | ud | 1 | 11 | 09 Instalaciones | 09.04 Iluminación | 09.04.01 Iluminación interior y exterior | incluida
09.04.01.180 |  | Instalaciones | Instalación de luminaria de piscina. | Instalación de luminaria de piscina., con conexión y fijación. Incluye la conexión eléctrica y la fijación. Medido por unidad instalada. | ud | 1 | 11 | 09 Instalaciones | 09.04 Iluminación | 09.04.01 Iluminación interior y exterior | incluida
09.04.01.190 |  | Instalaciones | Instalación de luminaria de jardín. | Instalación de luminaria de jardín., con conexión y fijación. Incluye la conexión eléctrica y la fijación. Medido por unidad instalada. | ud | 1 | 11 | 09 Instalaciones | 09.04 Iluminación | 09.04.01 Iluminación interior y exterior | incluida
09.04.01.200 |  | Instalaciones | Instalación de luminaria de garaje. | Instalación de luminaria de garaje., con conexión y fijación. Incluye la conexión eléctrica y la fijación. Medido por unidad instalada. | ud | 1 | 11 | 09 Instalaciones | 09.04 Iluminación | 09.04.01 Iluminación interior y exterior | incluida
09.04.01.210 |  | Instalaciones | Instalación de luminaria de escalera. | Instalación de luminaria de escalera., con conexión y fijación. Incluye la conexión eléctrica y la fijación. Medido por unidad instalada. | ud | 1 | 11 | 09 Instalaciones | 09.04 Iluminación | 09.04.01 Iluminación interior y exterior | incluida
09.04.01.220 |  | Instalaciones | Instalación de luminaria decorativa. | Instalación de luminaria decorativa., con conexión y fijación. Incluye la conexión eléctrica y la fijación. Medido por unidad instalada. | ud | 1 | 11 | 09 Instalaciones | 09.04 Iluminación | 09.04.01 Iluminación interior y exterior | incluida
09.04.01.230 |  | Instalaciones | Instalación de luminaria de oficina. | Instalación de luminaria de oficina., con conexión y fijación. Incluye la conexión eléctrica y la fijación. Medido por unidad instalada. | ud | 1 | 11 | 09 Instalaciones | 09.04 Iluminación | 09.04.01 Iluminación interior y exterior | incluida
09.04.01.240 |  | Instalaciones | Instalación de luminaria de baño. | Instalación de luminaria de baño., con conexión y fijación. Incluye la conexión eléctrica y la fijación. Medido por unidad instalada. | ud | 1 | 11 | 09 Instalaciones | 09.04 Iluminación | 09.04.01 Iluminación interior y exterior | incluida
09.04.01.250 |  | Instalaciones | Instalación de luminaria de cocina. | Instalación de luminaria de cocina., con conexión y fijación. Incluye la conexión eléctrica y la fijación. Medido por unidad instalada. | ud | 1 | 11 | 09 Instalaciones | 09.04 Iluminación | 09.04.01 Iluminación interior y exterior | incluida
09.04.01.260 |  | Instalaciones | Instalación de luminaria de sala. | Instalación de luminaria de sala., con conexión y fijación. Incluye la conexión eléctrica y la fijación. Medido por unidad instalada. | ud | 1 | 11 | 09 Instalaciones | 09.04 Iluminación | 09.04.01 Iluminación interior y exterior | incluida
09.04.01.270 |  | Instalaciones | Instalación de luminaria de dormitorio. | Instalación de luminaria de dormitorio., con conexión y fijación. Incluye la conexión eléctrica y la fijación. Medido por unidad instalada. | ud | 1 | 11 | 09 Instalaciones | 09.04 Iluminación | 09.04.01 Iluminación interior y exterior | incluida
09.04.01.280 |  | Instalaciones | Instalación de luminaria de pasillo. | Instalación de luminaria de pasillo., con conexión y fijación. Incluye la conexión eléctrica y la fijación. Medido por unidad instalada. | ud | 1 | 11 | 09 Instalaciones | 09.04 Iluminación | 09.04.01 Iluminación interior y exterior | incluida
09.04.01.290 |  | Instalaciones | Instalación de luminaria de fachada. | Instalación de luminaria de fachada., con conexión y fijación. Incluye la conexión eléctrica y la fijación. Medido por unidad instalada. | ud | 1 | 11 | 09 Instalaciones | 09.04 Iluminación | 09.04.01 Iluminación interior y exterior | incluida
09.04.01.300 |  | Instalaciones | Instalación de luminaria de terraza. | Instalación de luminaria de terraza., con conexión y fijación. Incluye la conexión eléctrica y la fijación. Medido por unidad instalada. | ud | 1 | 11 | 09 Instalaciones | 09.04 Iluminación | 09.04.01 Iluminación interior y exterior | incluida
09.04.01.310 |  | Instalaciones | Instalación de luminaria de lavandería. | Instalación de luminaria de lavandería., con conexión y fijación. Incluye la conexión eléctrica y la fijación. Medido por unidad instalada. | ud | 1 | 11 | 09 Instalaciones | 09.04 Iluminación | 09.04.01 Iluminación interior y exterior | incluida
09.04.01.320 |  | Instalaciones | Instalación de luminaria de recibidor. | Instalación de luminaria de recibidor., con conexión y fijación. Incluye la conexión eléctrica y la fijación. Medido por unidad instalada. | ud | 1 | 11 | 09 Instalaciones | 09.04 Iluminación | 09.04.01 Iluminación interior y exterior | incluida
09.04.01.330 |  | Instalaciones | Instalación de luminaria de comedor. | Instalación de luminaria de comedor., con conexión y fijación. Incluye la conexión eléctrica y la fijación. Medido por unidad instalada. | ud | 1 | 11 | 09 Instalaciones | 09.04 Iluminación | 09.04.01 Iluminación interior y exterior | incluida
09.04.01.340 |  | Instalaciones | Instalación de luminaria de estudio. | Instalación de luminaria de estudio., con conexión y fijación. Incluye la conexión eléctrica y la fijación. Medido por unidad instalada. | ud | 1 | 11 | 09 Instalaciones | 09.04 Iluminación | 09.04.01 Iluminación interior y exterior | incluida
09.04.01.350 |  | Instalaciones | Instalación de luminaria de emergencia con señal. | Instalación de luminaria de emergencia con señalización. Incluye la conexión y la fijación. Medido por unidad instalada. | ud | 1 | 14.76 | 09 Instalaciones | 09.04 Iluminación | 09.04.01 Iluminación interior y exterior | incluida
09.05.01.010 | CT-13-06-010 | Instalaciones | Punto de datos, telefonía o televisión. | Punto de red de datos, telefonía o televisión, con su canalización independiente, cable categoría 6 o coaxial según el servicio, caja y toma. La canalización debe ser independiente de la de fuerza y mantener separación con ella, porque el paralelismo con conductores de potencia induce interferencias que degradan la señal. Incluye la canalización, el tendido del cable sin empalmes hasta el rack o punto de distribución, el conectorizado en ambos extremos, el etiquetado del punto y la prueba de continuidad y certificación básica. Medido por punto terminado y probado. | ud | 1 | 37.33 | 09 Instalaciones | 09.05 Telecomunicaciones y datos | 09.05.01 Corrientes débiles y datos | incluida
09.05.01.020 | CT-13-06-040 | Instalaciones | Punto de timbre con su pulsador. | Instalación de timbre con su pulsador exterior, transformador y conexión. Incluye el replanteo del pulsador junto al acceso a la altura de uso, la canalización hasta el punto del timbre, el tendido del conductor, el montaje del transformador en punto registrable, la conexión y la prueba. Medido por punto terminado y probado. | ud | 1 | 48.91 | 09 Instalaciones | 09.05 Telecomunicaciones y datos | 09.05.01 Corrientes débiles y datos | incluida
09.05.01.030 |  | Instalaciones | Punto de datos para computadora. | Ejecución de punto de datos para computadora., con canalización y conexión. Incluye el tendido del cable y la conexión. Medido por punto ejecutado. | ud | 1 | 19.05 | 09 Instalaciones | 09.05 Telecomunicaciones y datos | 09.05.01 Corrientes débiles y datos | incluida
09.05.01.040 |  | Instalaciones | Punto de teléfono. | Ejecución de punto de teléfono., con canalización y conexión. Incluye el tendido del cable y la conexión. Medido por punto ejecutado. | ud | 1 | 19.05 | 09 Instalaciones | 09.05 Telecomunicaciones y datos | 09.05.01 Corrientes débiles y datos | incluida
09.05.01.050 |  | Instalaciones | Punto de televisión. | Ejecución de punto de televisión., con canalización y conexión. Incluye el tendido del cable y la conexión. Medido por punto ejecutado. | ud | 1 | 19.05 | 09 Instalaciones | 09.05 Telecomunicaciones y datos | 09.05.01 Corrientes débiles y datos | incluida
09.05.01.060 |  | Instalaciones | Punto de red inalámbrica. | Ejecución de punto de red inalámbrica., con canalización y conexión. Incluye el tendido del cable y la conexión. Medido por punto ejecutado. | ud | 1 | 19.05 | 09 Instalaciones | 09.05 Telecomunicaciones y datos | 09.05.01 Corrientes débiles y datos | incluida
09.05.01.070 |  | Instalaciones | Punto de datos doble. | Ejecución de punto de datos doble., con canalización y conexión. Incluye el tendido del cable y la conexión. Medido por punto ejecutado. | ud | 1 | 19.05 | 09 Instalaciones | 09.05 Telecomunicaciones y datos | 09.05.01 Corrientes débiles y datos | incluida
09.05.01.080 |  | Instalaciones | Punto de fibra óptica. | Ejecución de punto de fibra óptica., con canalización y conexión. Incluye el tendido del cable y la conexión. Medido por punto ejecutado. | ud | 1 | 19.05 | 09 Instalaciones | 09.05 Telecomunicaciones y datos | 09.05.01 Corrientes débiles y datos | incluida
09.05.01.090 |  | Instalaciones | Punto de datos en piso. | Ejecución de punto de datos en piso., con canalización y conexión. Incluye el tendido del cable y la conexión. Medido por punto ejecutado. | ud | 1 | 19.05 | 09 Instalaciones | 09.05 Telecomunicaciones y datos | 09.05.01 Corrientes débiles y datos | incluida
09.05.01.100 |  | Instalaciones | Punto de datos en pared. | Ejecución de punto de datos en pared., con canalización y conexión. Incluye el tendido del cable y la conexión. Medido por punto ejecutado. | ud | 1 | 19.05 | 09 Instalaciones | 09.05 Telecomunicaciones y datos | 09.05.01 Corrientes débiles y datos | incluida
09.05.01.110 |  | Instalaciones | Rack de telecomunicaciones. | Ejecución de rack de telecomunicaciones., con canalización y conexión. Incluye el tendido del cable y la conexión. Medido por punto ejecutado. | ud | 1 | 19.05 | 09 Instalaciones | 09.05 Telecomunicaciones y datos | 09.05.01 Corrientes débiles y datos | incluida
09.05.01.120 |  | Instalaciones | Patch panel de red. | Ejecución de patch panel de red., con canalización y conexión. Incluye el tendido del cable y la conexión. Medido por punto ejecutado. | ud | 1 | 19.05 | 09 Instalaciones | 09.05 Telecomunicaciones y datos | 09.05.01 Corrientes débiles y datos | incluida
09.05.01.130 |  | Instalaciones | Canalización de datos. | Ejecución de canalización de datos., con canalización y conexión. Incluye el tendido del cable y la conexión. Medido por punto ejecutado. | ud | 1 | 19.05 | 09 Instalaciones | 09.05 Telecomunicaciones y datos | 09.05.01 Corrientes débiles y datos | incluida
09.05.01.140 |  | Instalaciones | Punto de datos para televisor. | Ejecución de punto de datos para televisor., con canalización y conexión. Incluye el tendido del cable y la conexión. Medido por punto ejecutado. | ud | 1 | 19.05 | 09 Instalaciones | 09.05 Telecomunicaciones y datos | 09.05.01 Corrientes débiles y datos | incluida
09.05.01.150 |  | Instalaciones | Punto de datos para impresora. | Ejecución de punto de datos para impresora., con canalización y conexión. Incluye el tendido del cable y la conexión. Medido por punto ejecutado. | ud | 1 | 19.05 | 09 Instalaciones | 09.05 Telecomunicaciones y datos | 09.05.01 Corrientes débiles y datos | incluida
09.05.01.160 |  | Instalaciones | Punto de datos para cámara. | Ejecución de punto de datos para cámara., con canalización y conexión. Incluye el tendido del cable y la conexión. Medido por punto ejecutado. | ud | 1 | 19.05 | 09 Instalaciones | 09.05 Telecomunicaciones y datos | 09.05.01 Corrientes débiles y datos | incluida
09.05.01.170 |  | Instalaciones | Punto de datos para audio. | Ejecución de punto de datos para audio., con canalización y conexión. Incluye el tendido del cable y la conexión. Medido por punto ejecutado. | ud | 1 | 19.05 | 09 Instalaciones | 09.05 Telecomunicaciones y datos | 09.05.01 Corrientes débiles y datos | incluida
09.05.01.180 |  | Instalaciones | Punto de datos para domótica. | Ejecución de punto de datos para domótica., con canalización y conexión. Incluye el tendido del cable y la conexión. Medido por punto ejecutado. | ud | 1 | 19.05 | 09 Instalaciones | 09.05 Telecomunicaciones y datos | 09.05.01 Corrientes débiles y datos | incluida
09.05.01.190 |  | Instalaciones | Punto de teléfono adicional. | Ejecución de punto de teléfono adicional., con canalización y conexión. Incluye el tendido del cable y la conexión. Medido por punto ejecutado. | ud | 1 | 19.05 | 09 Instalaciones | 09.05 Telecomunicaciones y datos | 09.05.01 Corrientes débiles y datos | incluida
09.05.01.200 |  | Instalaciones | Punto de televisión adicional. | Ejecución de punto de televisión adicional., con canalización y conexión. Incluye el tendido del cable y la conexión. Medido por punto ejecutado. | ud | 1 | 19.05 | 09 Instalaciones | 09.05 Telecomunicaciones y datos | 09.05.01 Corrientes débiles y datos | incluida
09.05.01.210 |  | Instalaciones | Punto de datos en techo. | Ejecución de punto de datos en techo., con canalización y conexión. Incluye el tendido del cable y la conexión. Medido por punto ejecutado. | ud | 1 | 19.05 | 09 Instalaciones | 09.05 Telecomunicaciones y datos | 09.05.01 Corrientes débiles y datos | incluida
09.05.01.220 |  | Instalaciones | Punto de datos en cielo raso. | Ejecución de punto de datos en cielo raso., con canalización y conexión. Incluye el tendido del cable y la conexión. Medido por punto ejecutado. | ud | 1 | 19.05 | 09 Instalaciones | 09.05 Telecomunicaciones y datos | 09.05.01 Corrientes débiles y datos | incluida
09.05.01.230 |  | Instalaciones | Punto de datos en oficina. | Ejecución de punto de datos en oficina., con canalización y conexión. Incluye el tendido del cable y la conexión. Medido por punto ejecutado. | ud | 1 | 19.05 | 09 Instalaciones | 09.05 Telecomunicaciones y datos | 09.05.01 Corrientes débiles y datos | incluida
09.05.01.240 |  | Instalaciones | Punto de datos en dormitorio. | Ejecución de punto de datos en dormitorio., con canalización y conexión. Incluye el tendido del cable y la conexión. Medido por punto ejecutado. | ud | 1 | 19.05 | 09 Instalaciones | 09.05 Telecomunicaciones y datos | 09.05.01 Corrientes débiles y datos | incluida
09.05.01.250 |  | Instalaciones | Punto de datos en sala. | Ejecución de punto de datos en sala., con canalización y conexión. Incluye el tendido del cable y la conexión. Medido por punto ejecutado. | ud | 1 | 19.05 | 09 Instalaciones | 09.05 Telecomunicaciones y datos | 09.05.01 Corrientes débiles y datos | incluida
09.05.01.260 |  | Instalaciones | Punto de datos en estudio. | Ejecución de punto de datos en estudio., con canalización y conexión. Incluye el tendido del cable y la conexión. Medido por punto ejecutado. | ud | 1 | 19.05 | 09 Instalaciones | 09.05 Telecomunicaciones y datos | 09.05.01 Corrientes débiles y datos | incluida
09.05.01.270 |  | Instalaciones | Punto de datos en comedor. | Ejecución de punto de datos en comedor., con canalización y conexión. Incluye el tendido del cable y la conexión. Medido por punto ejecutado. | ud | 1 | 19.05 | 09 Instalaciones | 09.05 Telecomunicaciones y datos | 09.05.01 Corrientes débiles y datos | incluida
09.05.01.280 |  | Instalaciones | Punto de datos en terraza. | Ejecución de punto de datos en terraza., con canalización y conexión. Incluye el tendido del cable y la conexión. Medido por punto ejecutado. | ud | 1 | 19.05 | 09 Instalaciones | 09.05 Telecomunicaciones y datos | 09.05.01 Corrientes débiles y datos | incluida
09.05.01.290 |  | Instalaciones | Punto de datos para consola. | Ejecución de punto de datos para consola., con canalización y conexión. Incluye el tendido y la conexión. Medido por punto ejecutado. | ud | 1 | 19.05 | 09 Instalaciones | 09.05 Telecomunicaciones y datos | 09.05.01 Corrientes débiles y datos | incluida
09.05.01.300 |  | Instalaciones | Punto de datos para router. | Ejecución de punto de datos para router., con canalización y conexión. Incluye el tendido y la conexión. Medido por punto ejecutado. | ud | 1 | 19.05 | 09 Instalaciones | 09.05 Telecomunicaciones y datos | 09.05.01 Corrientes débiles y datos | incluida
09.05.01.310 |  | Instalaciones | Punto de datos para repetidor. | Ejecución de punto de datos para repetidor., con canalización y conexión. Incluye el tendido y la conexión. Medido por punto ejecutado. | ud | 1 | 19.05 | 09 Instalaciones | 09.05 Telecomunicaciones y datos | 09.05.01 Corrientes débiles y datos | incluida
09.05.01.320 |  | Instalaciones | Punto de datos para acceso. | Ejecución de punto de datos para acceso., con canalización y conexión. Incluye el tendido y la conexión. Medido por punto ejecutado. | ud | 1 | 19.05 | 09 Instalaciones | 09.05 Telecomunicaciones y datos | 09.05.01 Corrientes débiles y datos | incluida
09.05.01.330 |  | Instalaciones | Punto de datos para oficina. | Ejecución de punto de datos para oficina., con canalización y conexión. Incluye el tendido y la conexión. Medido por punto ejecutado. | ud | 1 | 19.05 | 09 Instalaciones | 09.05 Telecomunicaciones y datos | 09.05.01 Corrientes débiles y datos | incluida
09.06.01.010 | CT-13-06-020 | Instalaciones | Instalación de videoportero o citófono. | Instalación de videoportero o citófono, con su placa exterior, monitor interior, alimentador y cableado. Incluye el replanteo de la altura de la placa exterior y de la cámara para que encuadre correctamente al visitante, el empotrado de la caja de la placa, el tendido del cableado por canalización independiente, el montaje del monitor, la conexión del alimentador y de la apertura eléctrica de la cerradura si existe, y la puesta en servicio con prueba de imagen, audio y apertura. El equipo lo elige el cliente y se presupuesta aparte. Medido por sistema instalado. | ud | 1 | 66.95 | 09 Instalaciones | 09.06 Audiovisuales, porteros e intercomunicación | 09.06.01 Audiovisuales e intercomunicación | incluida
09.06.01.020 |  | Instalaciones | Instalación de intercomunicador. | Instalación de intercomunicador., con conexión y configuración. Incluye la conexión y la configuración. Medido por unidad instalada. | ud | 1 | 13.91 | 09 Instalaciones | 09.06 Audiovisuales, porteros e intercomunicación | 09.06.01 Audiovisuales e intercomunicación | incluida
09.06.01.030 |  | Instalaciones | Instalación de videoportero con monitor. | Instalación de videoportero con monitor., con conexión y configuración. Incluye la conexión y la configuración. Medido por unidad instalada. | ud | 1 | 13.91 | 09 Instalaciones | 09.06 Audiovisuales, porteros e intercomunicación | 09.06.01 Audiovisuales e intercomunicación | incluida
09.06.01.040 |  | Instalaciones | Instalación de citófono. | Instalación de citófono., con conexión y configuración. Incluye la conexión y la configuración. Medido por unidad instalada. | ud | 1 | 13.91 | 09 Instalaciones | 09.06 Audiovisuales, porteros e intercomunicación | 09.06.01 Audiovisuales e intercomunicación | incluida
09.06.01.050 |  | Instalaciones | Instalación de portero eléctrico. | Instalación de portero eléctrico., con conexión y configuración. Incluye la conexión y la configuración. Medido por unidad instalada. | ud | 1 | 13.91 | 09 Instalaciones | 09.06 Audiovisuales, porteros e intercomunicación | 09.06.01 Audiovisuales e intercomunicación | incluida
09.06.01.060 |  | Instalaciones | Instalación de sistema de audio. | Instalación de sistema de audio., con conexión y configuración. Incluye la conexión y la configuración. Medido por unidad instalada. | ud | 1 | 13.91 | 09 Instalaciones | 09.06 Audiovisuales, porteros e intercomunicación | 09.06.01 Audiovisuales e intercomunicación | incluida
09.06.01.070 |  | Instalaciones | Instalación de sistema de video. | Instalación de sistema de video., con conexión y configuración. Incluye la conexión y la configuración. Medido por unidad instalada. | ud | 1 | 13.91 | 09 Instalaciones | 09.06 Audiovisuales, porteros e intercomunicación | 09.06.01 Audiovisuales e intercomunicación | incluida
09.06.01.080 |  | Instalaciones | Instalación de sonido ambiente. | Instalación de sonido ambiente., con conexión y configuración. Incluye la conexión y la configuración. Medido por unidad instalada. | ud | 1 | 13.91 | 09 Instalaciones | 09.06 Audiovisuales, porteros e intercomunicación | 09.06.01 Audiovisuales e intercomunicación | incluida
09.06.01.090 |  | Instalaciones | Instalación de teatro en casa. | Instalación de teatro en casa., con conexión y configuración. Incluye la conexión y la configuración. Medido por unidad instalada. | ud | 1 | 13.91 | 09 Instalaciones | 09.06 Audiovisuales, porteros e intercomunicación | 09.06.01 Audiovisuales e intercomunicación | incluida
09.06.01.100 |  | Instalaciones | Instalación de proyector. | Instalación de proyector., con conexión y configuración. Incluye la conexión y la configuración. Medido por unidad instalada. | ud | 1 | 13.91 | 09 Instalaciones | 09.06 Audiovisuales, porteros e intercomunicación | 09.06.01 Audiovisuales e intercomunicación | incluida
09.06.01.110 |  | Instalaciones | Instalación de pantalla de proyección. | Instalación de pantalla de proyección., con conexión y configuración. Incluye la conexión y la configuración. Medido por unidad instalada. | ud | 1 | 13.91 | 09 Instalaciones | 09.06 Audiovisuales, porteros e intercomunicación | 09.06.01 Audiovisuales e intercomunicación | incluida
09.06.01.120 |  | Instalaciones | Instalación de altavoces. | Instalación de altavoces., con conexión y configuración. Incluye la conexión y la configuración. Medido por unidad instalada. | ud | 1 | 13.91 | 09 Instalaciones | 09.06 Audiovisuales, porteros e intercomunicación | 09.06.01 Audiovisuales e intercomunicación | incluida
09.06.01.130 |  | Instalaciones | Instalación de amplificador. | Instalación de amplificador., con conexión y configuración. Incluye la conexión y la configuración. Medido por unidad instalada. | ud | 1 | 13.91 | 09 Instalaciones | 09.06 Audiovisuales, porteros e intercomunicación | 09.06.01 Audiovisuales e intercomunicación | incluida
09.06.01.140 |  | Instalaciones | Instalación de receptor de TV. | Instalación de receptor de tv., con conexión y configuración. Incluye la conexión y la configuración. Medido por unidad instalada. | ud | 1 | 13.91 | 09 Instalaciones | 09.06 Audiovisuales, porteros e intercomunicación | 09.06.01 Audiovisuales e intercomunicación | incluida
09.06.01.150 |  | Instalaciones | Instalación de antena. | Instalación de antena., con conexión y configuración. Incluye la conexión y la configuración. Medido por unidad instalada. | ud | 1 | 13.91 | 09 Instalaciones | 09.06 Audiovisuales, porteros e intercomunicación | 09.06.01 Audiovisuales e intercomunicación | incluida
09.06.01.160 |  | Instalaciones | Instalación de sistema de intercomunicación. | Instalación de sistema de intercomunicación., con conexión y configuración. Incluye la conexión y la configuración. Medido por unidad instalada. | ud | 1 | 13.91 | 09 Instalaciones | 09.06 Audiovisuales, porteros e intercomunicación | 09.06.01 Audiovisuales e intercomunicación | incluida
09.06.01.170 |  | Instalaciones | Instalación de videoportero inalámbrico. | Instalación de videoportero inalámbrico., con conexión y configuración. Incluye la conexión y la configuración. Medido por unidad instalada. | ud | 1 | 13.91 | 09 Instalaciones | 09.06 Audiovisuales, porteros e intercomunicación | 09.06.01 Audiovisuales e intercomunicación | incluida
09.06.01.180 |  | Instalaciones | Instalación de intercomunicador de puerta. | Instalación de intercomunicador de puerta., con conexión y configuración. Incluye la conexión y la configuración. Medido por unidad instalada. | ud | 1 | 13.91 | 09 Instalaciones | 09.06 Audiovisuales, porteros e intercomunicación | 09.06.01 Audiovisuales e intercomunicación | incluida
09.06.01.190 |  | Instalaciones | Instalación de sistema de música. | Instalación de sistema de música., con conexión y configuración. Incluye la conexión y la configuración. Medido por unidad instalada. | ud | 1 | 13.91 | 09 Instalaciones | 09.06 Audiovisuales, porteros e intercomunicación | 09.06.01 Audiovisuales e intercomunicación | incluida
09.06.01.200 |  | Instalaciones | Instalación de cine en casa. | Instalación de cine en casa., con conexión y configuración. Incluye la conexión y la configuración. Medido por unidad instalada. | ud | 1 | 13.91 | 09 Instalaciones | 09.06 Audiovisuales, porteros e intercomunicación | 09.06.01 Audiovisuales e intercomunicación | incluida
09.06.01.210 |  | Instalaciones | Instalación de sonido de sala. | Instalación de sonido de sala., con conexión y configuración. Incluye la conexión y la configuración. Medido por unidad instalada. | ud | 1 | 13.91 | 09 Instalaciones | 09.06 Audiovisuales, porteros e intercomunicación | 09.06.01 Audiovisuales e intercomunicación | incluida
09.06.01.220 |  | Instalaciones | Instalación de sonido de dormitorio. | Instalación de sonido de dormitorio., con conexión y configuración. Incluye la conexión y la configuración. Medido por unidad instalada. | ud | 1 | 13.91 | 09 Instalaciones | 09.06 Audiovisuales, porteros e intercomunicación | 09.06.01 Audiovisuales e intercomunicación | incluida
09.06.01.230 |  | Instalaciones | Instalación de sonido de terraza. | Instalación de sonido de terraza., con conexión y configuración. Incluye la conexión y la configuración. Medido por unidad instalada. | ud | 1 | 13.91 | 09 Instalaciones | 09.06 Audiovisuales, porteros e intercomunicación | 09.06.01 Audiovisuales e intercomunicación | incluida
09.06.01.240 |  | Instalaciones | Instalación de sonido de jardín. | Instalación de sonido de jardín., con conexión y configuración. Incluye la conexión y la configuración. Medido por unidad instalada. | ud | 1 | 13.91 | 09 Instalaciones | 09.06 Audiovisuales, porteros e intercomunicación | 09.06.01 Audiovisuales e intercomunicación | incluida
09.06.01.250 |  | Instalaciones | Instalación de intercomunicación general. | Instalación de intercomunicación general., con conexión y configuración. Incluye la conexión y la configuración. Medido por unidad instalada. | ud | 1 | 13.91 | 09 Instalaciones | 09.06 Audiovisuales, porteros e intercomunicación | 09.06.01 Audiovisuales e intercomunicación | incluida
09.06.01.260 |  | Instalaciones | Instalación de videoportero con cámara. | Instalación de videoportero con cámara., con conexión y configuración. Incluye la conexión. Medido por unidad instalada. | ud | 1 | 13.91 | 09 Instalaciones | 09.06 Audiovisuales, porteros e intercomunicación | 09.06.01 Audiovisuales e intercomunicación | incluida
09.06.01.270 |  | Instalaciones | Instalación de intercomunicador de edificio. | Instalación de intercomunicador de edificio., con conexión y configuración. Incluye la conexión. Medido por unidad instalada. | ud | 1 | 13.91 | 09 Instalaciones | 09.06 Audiovisuales, porteros e intercomunicación | 09.06.01 Audiovisuales e intercomunicación | incluida
09.06.01.280 |  | Instalaciones | Instalación de portero con video. | Instalación de portero con video., con conexión y configuración. Incluye la conexión. Medido por unidad instalada. | ud | 1 | 13.91 | 09 Instalaciones | 09.06 Audiovisuales, porteros e intercomunicación | 09.06.01 Audiovisuales e intercomunicación | incluida
09.06.01.290 |  | Instalaciones | Instalación de sistema de audio multizona. | Instalación de sistema de audio multizona., con conexión y configuración. Incluye la conexión. Medido por unidad instalada. | ud | 1 | 13.91 | 09 Instalaciones | 09.06 Audiovisuales, porteros e intercomunicación | 09.06.01 Audiovisuales e intercomunicación | incluida
09.06.01.300 |  | Instalaciones | Instalación de sonido de ambiente. | Instalación de sonido de ambiente., con conexión y configuración. Incluye la conexión. Medido por unidad instalada. | ud | 1 | 13.91 | 09 Instalaciones | 09.06 Audiovisuales, porteros e intercomunicación | 09.06.01 Audiovisuales e intercomunicación | incluida
09.06.01.310 |  | Instalaciones | Instalación de receptor satelital. | Instalación de receptor satelital., con conexión y configuración. Incluye la conexión. Medido por unidad instalada. | ud | 1 | 13.91 | 09 Instalaciones | 09.06 Audiovisuales, porteros e intercomunicación | 09.06.01 Audiovisuales e intercomunicación | incluida
09.06.01.320 |  | Instalaciones | Instalación de sistema de cine en casa. | Instalación de sistema de cine., con conexión y configuración. Incluye la conexión. Medido por unidad instalada. | ud | 1 | 13.91 | 09 Instalaciones | 09.06 Audiovisuales, porteros e intercomunicación | 09.06.01 Audiovisuales e intercomunicación | incluida
09.07.01.010 | CT-14-01-010 | Instalaciones | Instalación de equipo de aire acondicionado tipo split. | Instalación de equipo de aire acondicionado tipo split, comprendiendo el montaje de la unidad evaporadora y de la condensadora, la interconexión frigorífica, el drenaje y la conexión eléctrica. Incluye el replanteo de ambas unidades respetando las distancias mínimas de servicio y la ventilación de la condensadora, el anclaje de los soportes, el abocardado de la tubería frigorífica, el vacío del circuito con bomba antes de abrir las válvulas, paso que se omite con frecuencia y que deja humedad dentro del circuito arruinando el compresor a medio plazo, la conexión eléctrica protegida, el drenaje con pendiente continua y la puesta en marcha con medición de presiones y temperaturas. El equipo lo elige el cliente y se presupuesta aparte. Medido por equipo instalado y probado. | ud | 1 | 195.48 | 09 Instalaciones | 09.07 Climatización y refrigeración | 09.07.01 Climatización y ventilación | incluida
09.07.01.020 | CT-14-01-020 | Instalaciones | Tubería frigorífica y drenaje para climatización. | Tendido de la interconexión entre unidades de climatización, con par de tuberías frigoríficas de cobre aisladas, cable de interconexión y tubería de drenaje, por canalización o bandeja. Incluye el replanteo del recorrido buscando la menor longitud y el menor número de curvas, ya que cada metro y cada codo penalizan el rendimiento del equipo, el doblado sin estrangular la sección, el aislamiento continuo de ambas líneas incluidos los codos porque cualquier tramo desnudo condensa y gotea, la fijación con abrazaderas y el drenaje con pendiente continua hacia el punto de vertido. Medido en longitud realmente instalada. | m | 1 | 22.82 | 09 Instalaciones | 09.07 Climatización y refrigeración | 09.07.01 Climatización y ventilación | incluida
09.07.01.030 | CT-14-01-050 | Instalaciones | Mantenimiento y limpieza de equipo de climatización. | Mantenimiento preventivo de equipo de climatización tipo split, con limpieza de filtros y serpentines, revisión del drenaje y comprobación de parámetros de funcionamiento. El drenaje obstruido es la causa más común de la avería que el usuario percibe como gotera del aire, y la suciedad del serpentín es lo que dispara el consumo eléctrico sin que el equipo enfríe mejor. Incluye el desmontaje y lavado de filtros, la limpieza química de los serpentines de ambas unidades, la desobstrucción y desinfección del drenaje, la revisión de presiones y del consumo, y el informe del estado. Medido por equipo mantenido. | ud | 1 | 26.66 | 09 Instalaciones | 09.07 Climatización y refrigeración | 09.07.01 Climatización y ventilación | incluida
09.07.01.040 |  | Instalaciones | Instalación de equipo split inverter. | Instalación de equipo split inverter., con conexión y puesta en marcha. Incluye la conexión y la puesta en marcha. Medido por unidad instalada. | ud | 1 | 102.2 | 09 Instalaciones | 09.07 Climatización y refrigeración | 09.07.01 Climatización y ventilación | incluida
09.07.01.050 |  | Instalaciones | Instalación de equipo multisplit. | Instalación de equipo multisplit., con conexión y puesta en marcha. Incluye la conexión y la puesta en marcha. Medido por unidad instalada. | ud | 1 | 102.2 | 09 Instalaciones | 09.07 Climatización y refrigeración | 09.07.01 Climatización y ventilación | incluida
09.07.01.060 |  | Instalaciones | Instalación de equipo de ventana. | Instalación de equipo de ventana., con conexión y puesta en marcha. Incluye la conexión y la puesta en marcha. Medido por unidad instalada. | ud | 1 | 102.2 | 09 Instalaciones | 09.07 Climatización y refrigeración | 09.07.01 Climatización y ventilación | incluida
09.07.01.070 |  | Instalaciones | Instalación de equipo de piso-techo. | Instalación de equipo de piso-techo., con conexión y puesta en marcha. Incluye la conexión y la puesta en marcha. Medido por unidad instalada. | ud | 1 | 102.2 | 09 Instalaciones | 09.07 Climatización y refrigeración | 09.07.01 Climatización y ventilación | incluida
09.07.01.080 |  | Instalaciones | Instalación de equipo cassette. | Instalación de equipo cassette., con conexión y puesta en marcha. Incluye la conexión y la puesta en marcha. Medido por unidad instalada. | ud | 1 | 102.2 | 09 Instalaciones | 09.07 Climatización y refrigeración | 09.07.01 Climatización y ventilación | incluida
09.07.01.090 |  | Instalaciones | Instalación de unidad interior. | Instalación de unidad interior., con conexión y puesta en marcha. Incluye la conexión y la puesta en marcha. Medido por unidad instalada. | ud | 1 | 102.2 | 09 Instalaciones | 09.07 Climatización y refrigeración | 09.07.01 Climatización y ventilación | incluida
09.07.01.100 |  | Instalaciones | Instalación de unidad condensadora. | Instalación de unidad condensadora., con conexión y puesta en marcha. Incluye la conexión y la puesta en marcha. Medido por unidad instalada. | ud | 1 | 102.2 | 09 Instalaciones | 09.07 Climatización y refrigeración | 09.07.01 Climatización y ventilación | incluida
09.07.01.110 |  | Instalaciones | Tubería frigorífica y drenaje. | Instalación de equipo de climatización, con conexión y puesta en marcha. Incluye la conexión y la puesta en marcha. Medido por unidad instalada. | ud | 1 | 102.2 | 09 Instalaciones | 09.07 Climatización y refrigeración | 09.07.01 Climatización y ventilación | incluida
09.07.01.120 |  | Instalaciones | Carga de refrigerante. | Instalación de refrigerante., con conexión y puesta en marcha. Incluye la conexión y la puesta en marcha. Medido por unidad instalada. | ud | 1 | 102.2 | 09 Instalaciones | 09.07 Climatización y refrigeración | 09.07.01 Climatización y ventilación | incluida
09.07.01.130 |  | Instalaciones | Instalación de termostato. | Instalación de termostato., con conexión y puesta en marcha. Incluye la conexión y la puesta en marcha. Medido por unidad instalada. | ud | 1 | 102.2 | 09 Instalaciones | 09.07 Climatización y refrigeración | 09.07.01 Climatización y ventilación | incluida
09.07.01.140 |  | Instalaciones | Instalación de sistema de conductos. | Instalación de sistema de conductos., con conexión y puesta en marcha. Incluye la conexión y la puesta en marcha. Medido por unidad instalada. | ud | 1 | 102.2 | 09 Instalaciones | 09.07 Climatización y refrigeración | 09.07.01 Climatización y ventilación | incluida
09.07.01.150 |  | Instalaciones | Instalación de rejilla de suministro. | Instalación de rejilla de suministro., con conexión y puesta en marcha. Incluye la conexión y la puesta en marcha. Medido por unidad instalada. | ud | 1 | 102.2 | 09 Instalaciones | 09.07 Climatización y refrigeración | 09.07.01 Climatización y ventilación | incluida
09.07.01.160 |  | Instalaciones | Instalación de rejilla de retorno. | Instalación de rejilla de retorno., con conexión y puesta en marcha. Incluye la conexión y la puesta en marcha. Medido por unidad instalada. | ud | 1 | 102.2 | 09 Instalaciones | 09.07 Climatización y refrigeración | 09.07.01 Climatización y ventilación | incluida
09.07.01.170 |  | Instalaciones | Instalación de equipo de precisión. | Instalación de equipo de precisión., con conexión y puesta en marcha. Incluye la conexión y la puesta en marcha. Medido por unidad instalada. | ud | 1 | 102.2 | 09 Instalaciones | 09.07 Climatización y refrigeración | 09.07.01 Climatización y ventilación | incluida
09.07.01.180 |  | Instalaciones | Instalación de equipo de confort. | Instalación de equipo de confort., con conexión y puesta en marcha. Incluye la conexión y la puesta en marcha. Medido por unidad instalada. | ud | 1 | 102.2 | 09 Instalaciones | 09.07 Climatización y refrigeración | 09.07.01 Climatización y ventilación | incluida
09.07.01.190 |  | Instalaciones | Instalación de equipo para dormitorio. | Instalación de equipo para dormitorio., con conexión y puesta en marcha. Incluye la conexión y la puesta en marcha. Medido por unidad instalada. | ud | 1 | 102.2 | 09 Instalaciones | 09.07 Climatización y refrigeración | 09.07.01 Climatización y ventilación | incluida
09.07.01.200 |  | Instalaciones | Instalación de equipo para sala. | Instalación de equipo para sala., con conexión y puesta en marcha. Incluye la conexión y la puesta en marcha. Medido por unidad instalada. | ud | 1 | 102.2 | 09 Instalaciones | 09.07 Climatización y refrigeración | 09.07.01 Climatización y ventilación | incluida
09.07.01.210 |  | Instalaciones | Instalación de equipo para oficina. | Instalación de equipo para oficina., con conexión y puesta en marcha. Incluye la conexión y la puesta en marcha. Medido por unidad instalada. | ud | 1 | 102.2 | 09 Instalaciones | 09.07 Climatización y refrigeración | 09.07.01 Climatización y ventilación | incluida
09.07.01.220 |  | Instalaciones | Instalación de equipo para comercio. | Instalación de equipo para comercio., con conexión y puesta en marcha. Incluye la conexión y la puesta en marcha. Medido por unidad instalada. | ud | 1 | 102.2 | 09 Instalaciones | 09.07 Climatización y refrigeración | 09.07.01 Climatización y ventilación | incluida
09.07.01.230 |  | Instalaciones | Instalación de equipo para restaurante. | Instalación de equipo para restaurante., con conexión y puesta en marcha. Incluye la conexión y la puesta en marcha. Medido por unidad instalada. | ud | 1 | 102.2 | 09 Instalaciones | 09.07 Climatización y refrigeración | 09.07.01 Climatización y ventilación | incluida
09.07.01.240 |  | Instalaciones | Instalación de equipo para local. | Instalación de equipo para local., con conexión y puesta en marcha. Incluye la conexión y la puesta en marcha. Medido por unidad instalada. | ud | 1 | 102.2 | 09 Instalaciones | 09.07 Climatización y refrigeración | 09.07.01 Climatización y ventilación | incluida
09.07.01.250 |  | Instalaciones | Instalación de equipo para consultorio. | Instalación de equipo para consultorio., con conexión y puesta en marcha. Incluye la conexión y la puesta en marcha. Medido por unidad instalada. | ud | 1 | 102.2 | 09 Instalaciones | 09.07 Climatización y refrigeración | 09.07.01 Climatización y ventilación | incluida
09.07.01.260 |  | Instalaciones | Instalación de equipo para habitación. | Instalación de equipo para habitación., con conexión y puesta en marcha. Incluye la conexión y la puesta en marcha. Medido por unidad instalada. | ud | 1 | 102.2 | 09 Instalaciones | 09.07 Climatización y refrigeración | 09.07.01 Climatización y ventilación | incluida
09.07.01.270 |  | Instalaciones | Instalación de equipo para estudio. | Instalación de equipo para estudio., con conexión y puesta en marcha. Incluye la conexión y la puesta en marcha. Medido por unidad instalada. | ud | 1 | 102.2 | 09 Instalaciones | 09.07 Climatización y refrigeración | 09.07.01 Climatización y ventilación | incluida
09.07.01.280 |  | Instalaciones | Instalación de equipo para terraza. | Instalación de equipo para terraza., con conexión y puesta en marcha. Incluye la conexión y la puesta en marcha. Medido por unidad instalada. | ud | 1 | 102.2 | 09 Instalaciones | 09.07 Climatización y refrigeración | 09.07.01 Climatización y ventilación | incluida
09.07.01.290 |  | Instalaciones | Instalación de equipo para garaje. | Instalación de equipo para garaje., con conexión y puesta en marcha. Incluye la conexión y la puesta en marcha. Medido por unidad instalada. | ud | 1 | 102.2 | 09 Instalaciones | 09.07 Climatización y refrigeración | 09.07.01 Climatización y ventilación | incluida
09.07.01.300 |  | Instalaciones | Instalación de equipo para depósito. | Instalación de equipo para depósito., con conexión y puesta en marcha. Incluye la conexión y la puesta en marcha. Medido por unidad instalada. | ud | 1 | 102.2 | 09 Instalaciones | 09.07 Climatización y refrigeración | 09.07.01 Climatización y ventilación | incluida
09.07.01.310 |  | Instalaciones | Instalación de equipo split de pared. | Instalación de equipo split de pared., con conexión y puesta en marcha. Incluye la conexión. Medido por unidad instalada. | ud | 1 | 102.2 | 09 Instalaciones | 09.07 Climatización y refrigeración | 09.07.01 Climatización y ventilación | incluida
09.07.01.320 |  | Instalaciones | Instalación de equipo de techo. | Instalación de equipo de techo., con conexión y puesta en marcha. Incluye la conexión. Medido por unidad instalada. | ud | 1 | 102.2 | 09 Instalaciones | 09.07 Climatización y refrigeración | 09.07.01 Climatización y ventilación | incluida
09.07.01.330 |  | Instalaciones | Instalación de equipo de piso. | Instalación de equipo de piso., con conexión y puesta en marcha. Incluye la conexión. Medido por unidad instalada. | ud | 1 | 102.2 | 09 Instalaciones | 09.07 Climatización y refrigeración | 09.07.01 Climatización y ventilación | incluida
09.08.01.010 | CT-14-01-030 | Instalaciones | Instalación de extractor o ventilador. | Instalación de extractor de baño o cocina, o de ventilador de techo, con su conexión eléctrica y su salida al exterior cuando corresponda. Un extractor cuya descarga se queda en el plenum del cielo raso no extrae: recircula el aire húmedo y lo condensa dentro del cielo raso, con la consiguiente aparición de moho. Incluye el replanteo, la apertura del hueco, el montaje del equipo, la conducción de la descarga hasta el exterior con su rejilla y compuerta antirretorno, la conexión eléctrica con su mando y la prueba de funcionamiento y caudal. El equipo lo elige el cliente y se presupuesta aparte. Medido por unidad instalada. | ud | 1 | 41.39 | 09 Instalaciones | 09.08 Ventilación y extracción | 09.08.01 Ventilación y extracción | incluida
09.08.01.020 | CT-14-01-040 | Instalaciones | Ducto de ventilación. | Tendido de ducto de ventilación flexible o de lámina galvanizada, con sus accesorios, soportes y aislamiento cuando corresponda. Incluye el replanteo del trazado, el montaje de los tramos con uniones selladas para evitar pérdidas de caudal, que en un ducto mal sellado pueden superar el treinta por ciento, la fijación con soportes a la separación indicada evitando estrangulamientos y curvas cerradas en el flexible, el aislamiento térmico en los tramos que discurren por zonas no acondicionadas y la colocación de rejillas o difusores en los extremos. Medido en longitud realmente instalada. | m | 1 | 16.89 | 09 Instalaciones | 09.08 Ventilación y extracción | 09.08.01 Ventilación y extracción | incluida
09.08.01.030 | CT-14-01-060 | Instalaciones | Rejilla de ventilación en pared o cielo raso. | Suministro y colocación de rejilla de ventilación en pared, puerta o cielo raso, con su marco y malla antiinsectos. Incluye el replanteo, la apertura del hueco con el corte limpio adecuado al material, la colocación del marco enrasado, el sellado perimetral, la colocación de la rejilla y su malla y la comprobación de que la sección libre de paso es la requerida, ya que una rejilla de dimensiones correctas pero con lamas muy cerradas puede dejar pasar la mitad del aire previsto. Medido por unidad instalada. | ud | 1 | 21.55 | 09 Instalaciones | 09.08 Ventilación y extracción | 09.08.01 Ventilación y extracción | incluida
09.08.01.040 |  | Instalaciones | Instalación de extractor de baño. | Instalación de extractor de baño., con conexión. Incluye la conexión y la fijación. Medido por unidad instalada. | ud | 1 | 38.31 | 09 Instalaciones | 09.08 Ventilación y extracción | 09.08.01 Ventilación y extracción | incluida
09.08.01.050 |  | Instalaciones | Instalación de extractor de cocina. | Instalación de extractor de cocina., con conexión. Incluye la conexión y la fijación. Medido por unidad instalada. | ud | 1 | 38.31 | 09 Instalaciones | 09.08 Ventilación y extracción | 09.08.01 Ventilación y extracción | incluida
09.08.01.060 |  | Instalaciones | Instalación de ventilador de techo. | Instalación de ventilador de techo., con conexión. Incluye la conexión y la fijación. Medido por unidad instalada. | ud | 1 | 38.31 | 09 Instalaciones | 09.08 Ventilación y extracción | 09.08.01 Ventilación y extracción | incluida
09.08.01.070 |  | Instalaciones | Instalación de ventilador de pared. | Instalación de ventilador de pared., con conexión. Incluye la conexión y la fijación. Medido por unidad instalada. | ud | 1 | 38.31 | 09 Instalaciones | 09.08 Ventilación y extracción | 09.08.01 Ventilación y extracción | incluida
09.08.01.080 |  | Instalaciones | Instalación de ventilador de piso. | Instalación de ventilador de piso., con conexión. Incluye la conexión y la fijación. Medido por unidad instalada. | ud | 1 | 38.31 | 09 Instalaciones | 09.08 Ventilación y extracción | 09.08.01 Ventilación y extracción | incluida
09.08.01.090 |  | Instalaciones | Instalación de campana extractora. | Instalación de campana extractora., con conexión. Incluye la conexión y la fijación. Medido por unidad instalada. | ud | 1 | 38.31 | 09 Instalaciones | 09.08 Ventilación y extracción | 09.08.01 Ventilación y extracción | incluida
09.08.01.100 |  | Instalaciones | Instalación de ducto flexible. | Instalación de ducto flexible., con conexión. Incluye la conexión y la fijación. Medido por unidad instalada. | ud | 1 | 38.31 | 09 Instalaciones | 09.08 Ventilación y extracción | 09.08.01 Ventilación y extracción | incluida
09.08.01.110 |  | Instalaciones | Instalación de ducto rígido. | Instalación de ducto rígido., con conexión. Incluye la conexión y la fijación. Medido por unidad instalada. | ud | 1 | 38.31 | 09 Instalaciones | 09.08 Ventilación y extracción | 09.08.01 Ventilación y extracción | incluida
09.08.01.120 |  | Instalaciones | Instalación de rejilla de ventilación. | Instalación de rejilla de ventilación., con conexión. Incluye la conexión y la fijación. Medido por unidad instalada. | ud | 1 | 38.31 | 09 Instalaciones | 09.08 Ventilación y extracción | 09.08.01 Ventilación y extracción | incluida
09.08.01.130 |  | Instalaciones | Instalación de rejilla de extracción. | Instalación de rejilla de extracción., con conexión. Incluye la conexión y la fijación. Medido por unidad instalada. | ud | 1 | 38.31 | 09 Instalaciones | 09.08 Ventilación y extracción | 09.08.01 Ventilación y extracción | incluida
09.08.01.140 |  | Instalaciones | Instalación de difusor. | Instalación de difusor., con conexión. Incluye la conexión y la fijación. Medido por unidad instalada. | ud | 1 | 38.31 | 09 Instalaciones | 09.08 Ventilación y extracción | 09.08.01 Ventilación y extracción | incluida
09.08.01.150 |  | Instalaciones | Instalación de ventilación de baño. | Instalación de ventilación de baño., con conexión. Incluye la conexión y la fijación. Medido por unidad instalada. | ud | 1 | 38.31 | 09 Instalaciones | 09.08 Ventilación y extracción | 09.08.01 Ventilación y extracción | incluida
09.08.01.160 |  | Instalaciones | Instalación de ventilación de cocina. | Instalación de ventilación de cocina., con conexión. Incluye la conexión y la fijación. Medido por unidad instalada. | ud | 1 | 38.31 | 09 Instalaciones | 09.08 Ventilación y extracción | 09.08.01 Ventilación y extracción | incluida
09.08.01.170 |  | Instalaciones | Instalación de ventilación de sótano. | Instalación de ventilación de sótano., con conexión. Incluye la conexión y la fijación. Medido por unidad instalada. | ud | 1 | 38.31 | 09 Instalaciones | 09.08 Ventilación y extracción | 09.08.01 Ventilación y extracción | incluida
09.08.01.180 |  | Instalaciones | Instalación de ventilación de garaje. | Instalación de ventilación de garaje., con conexión. Incluye la conexión y la fijación. Medido por unidad instalada. | ud | 1 | 38.31 | 09 Instalaciones | 09.08 Ventilación y extracción | 09.08.01 Ventilación y extracción | incluida
09.08.01.190 |  | Instalaciones | Instalación de ventilación de depósito. | Instalación de ventilación de depósito., con conexión. Incluye la conexión y la fijación. Medido por unidad instalada. | ud | 1 | 38.31 | 09 Instalaciones | 09.08 Ventilación y extracción | 09.08.01 Ventilación y extracción | incluida
09.08.01.200 |  | Instalaciones | Instalación de ventilación de lavandería. | Instalación de ventilación de lavandería., con conexión. Incluye la conexión y la fijación. Medido por unidad instalada. | ud | 1 | 38.31 | 09 Instalaciones | 09.08 Ventilación y extracción | 09.08.01 Ventilación y extracción | incluida
09.08.01.210 |  | Instalaciones | Instalación de ventilación de closet. | Instalación de ventilación de closet., con conexión. Incluye la conexión y la fijación. Medido por unidad instalada. | ud | 1 | 38.31 | 09 Instalaciones | 09.08 Ventilación y extracción | 09.08.01 Ventilación y extracción | incluida
09.08.01.220 |  | Instalaciones | Instalación de ventilación de cuarto técnico. | Instalación de ventilación de cuarto técnico., con conexión. Incluye la conexión y la fijación. Medido por unidad instalada. | ud | 1 | 38.31 | 09 Instalaciones | 09.08 Ventilación y extracción | 09.08.01 Ventilación y extracción | incluida
09.08.01.230 |  | Instalaciones | Instalación de ventilación de sala. | Instalación de ventilación de sala., con conexión. Incluye la conexión y la fijación. Medido por unidad instalada. | ud | 1 | 38.31 | 09 Instalaciones | 09.08 Ventilación y extracción | 09.08.01 Ventilación y extracción | incluida
09.08.01.240 |  | Instalaciones | Instalación de ventilación de dormitorio. | Instalación de ventilación de dormitorio., con conexión. Incluye la conexión y la fijación. Medido por unidad instalada. | ud | 1 | 38.31 | 09 Instalaciones | 09.08 Ventilación y extracción | 09.08.01 Ventilación y extracción | incluida
09.08.01.250 |  | Instalaciones | Instalación de ventilación de estudio. | Instalación de ventilación de estudio., con conexión. Incluye la conexión y la fijación. Medido por unidad instalada. | ud | 1 | 38.31 | 09 Instalaciones | 09.08 Ventilación y extracción | 09.08.01 Ventilación y extracción | incluida
09.08.01.260 |  | Instalaciones | Instalación de ventilación de comedor. | Instalación de ventilación de comedor., con conexión. Incluye la conexión y la fijación. Medido por unidad instalada. | ud | 1 | 38.31 | 09 Instalaciones | 09.08 Ventilación y extracción | 09.08.01 Ventilación y extracción | incluida
09.08.01.270 |  | Instalaciones | Instalación de ventilación de terraza. | Instalación de ventilación de terraza., con conexión. Incluye la conexión y la fijación. Medido por unidad instalada. | ud | 1 | 38.31 | 09 Instalaciones | 09.08 Ventilación y extracción | 09.08.01 Ventilación y extracción | incluida
09.08.01.280 |  | Instalaciones | Instalación de ventilación de local. | Instalación de ventilación de local., con conexión. Incluye la conexión y la fijación. Medido por unidad instalada. | ud | 1 | 38.31 | 09 Instalaciones | 09.08 Ventilación y extracción | 09.08.01 Ventilación y extracción | incluida
09.08.01.290 |  | Instalaciones | Instalación de ventilación de comercio. | Instalación de ventilación de comercio., con conexión. Incluye la conexión y la fijación. Medido por unidad instalada. | ud | 1 | 38.31 | 09 Instalaciones | 09.08 Ventilación y extracción | 09.08.01 Ventilación y extracción | incluida
09.08.01.300 |  | Instalaciones | Instalación de ventilación de oficina. | Instalación de ventilación de oficina., con conexión. Incluye la conexión y la fijación. Medido por unidad instalada. | ud | 1 | 38.31 | 09 Instalaciones | 09.08 Ventilación y extracción | 09.08.01 Ventilación y extracción | incluida
09.08.01.310 |  | Instalaciones | Instalación de extractor de campana. | Instalación de extractor de campana., con conexión. Incluye la conexión. Medido por unidad instalada. | ud | 1 | 38.31 | 09 Instalaciones | 09.08 Ventilación y extracción | 09.08.01 Ventilación y extracción | incluida
09.08.01.320 |  | Instalaciones | Instalación de ventilador de baño con sensor. | Instalación de ventilador de baño con sensor., con conexión. Incluye la conexión. Medido por unidad instalada. | ud | 1 | 38.31 | 09 Instalaciones | 09.08 Ventilación y extracción | 09.08.01 Ventilación y extracción | incluida
09.08.01.330 |  | Instalaciones | Instalación de rejilla de retorno de aire. | Instalación de rejilla de retorno., con conexión. Incluye la conexión. Medido por unidad instalada. | ud | 1 | 38.31 | 09 Instalaciones | 09.08 Ventilación y extracción | 09.08.01 Ventilación y extracción | incluida
09.09.01.010 | CT-14-02-010 | Instalaciones | Tubería de gas doméstico. | Tendido de tubería de gas doméstico en cobre o acero, vista o en canalización ventilada, con sus accesorios, soportes y prueba de estanqueidad. La tubería de gas no se empotra ciega: debe discurrir vista o en vaina ventilada al exterior, de modo que una fuga se disipe en lugar de acumularse. Incluye el replanteo del trazado, el corte y unión por soldadura fuerte o roscado según el material, la fijación con abrazaderas, los pasos de muro con vaina, la prueba de estanqueidad con presión y detector, y la señalización de la tubería. Medido en longitud realmente instalada. | m | 1 | 17.33 | 09 Instalaciones | 09.09 Gas combustible | 09.09.01 Gas doméstico | incluida
09.09.01.020 | CT-14-02-020 | Instalaciones | Punto de gas para cocina o calentador. | Punto de conexión de gas para cocina, calentador u otro artefacto, con su llave de corte individual, conexión flexible homologada y prueba. Incluye la derivación desde la línea principal, el montaje de la llave de corte en posición accesible sin necesidad de mover el artefacto, la conexión con manguera homologada dentro de su fecha de validez, la prueba de estanqueidad de la unión con detector de fugas y la verificación de la combustión del artefacto tras la puesta en servicio. Medido por punto terminado y probado. | ud | 1 | 65.04 | 09 Instalaciones | 09.09 Gas combustible | 09.09.01 Gas doméstico | incluida
09.09.01.030 | CT-14-02-030 | Instalaciones | Regulador, medidor y protección de instalación de gas. | Montaje del conjunto de regulación y medida de la instalación de gas, con su regulador de presión, llave de corte general, medidor y armario o nicho ventilado. Incluye el replanteo en emplazamiento ventilado y accesible conforme exige la normativa y la compañía suministradora, el montaje del armario, la instalación del regulador y de la llave general, la conexión de entrada y salida, la prueba de estanqueidad del conjunto y la preparación para la inspección y puesta en servicio. Medido por conjunto instalado. | ud | 1 | 125.29 | 09 Instalaciones | 09.09 Gas combustible | 09.09.01 Gas doméstico | incluida
09.09.01.040 |  | Instalaciones | Tubería de gas de cobre. | Ejecución de tubería de gas de cobre., con conexión y prueba. Incluye la conexión y la prueba de estanqueidad. Medido por metro lineal ejecutado/a. | m | 1 | 22.19 | 09 Instalaciones | 09.09 Gas combustible | 09.09.01 Gas doméstico | incluida
09.09.01.050 |  | Instalaciones | Tubería de gas de acero. | Ejecución de tubería de gas de acero., con conexión y prueba. Incluye la conexión y la prueba de estanqueidad. Medido por metro lineal ejecutado/a. | m | 1 | 22.19 | 09 Instalaciones | 09.09 Gas combustible | 09.09.01 Gas doméstico | incluida
09.09.01.060 |  | Instalaciones | Punto de gas para estufa. | Ejecución de punto de gas para estufa., con conexión y prueba. Incluye la conexión y la prueba de estanqueidad. Medido por unidad ejecutado/a. | ud | 1 | 22.19 | 09 Instalaciones | 09.09 Gas combustible | 09.09.01 Gas doméstico | incluida
09.09.01.070 |  | Instalaciones | Punto de gas para horno. | Ejecución de punto de gas para horno., con conexión y prueba. Incluye la conexión y la prueba de estanqueidad. Medido por unidad ejecutado/a. | ud | 1 | 22.19 | 09 Instalaciones | 09.09 Gas combustible | 09.09.01 Gas doméstico | incluida
09.09.01.080 |  | Instalaciones | Punto de gas para calentador. | Ejecución de punto de gas para calentador., con conexión y prueba. Incluye la conexión y la prueba de estanqueidad. Medido por unidad ejecutado/a. | ud | 1 | 22.19 | 09 Instalaciones | 09.09 Gas combustible | 09.09.01 Gas doméstico | incluida
09.09.01.090 |  | Instalaciones | Punto de gas para secadora. | Ejecución de punto de gas para secadora., con conexión y prueba. Incluye la conexión y la prueba de estanqueidad. Medido por unidad ejecutado/a. | ud | 1 | 22.19 | 09 Instalaciones | 09.09 Gas combustible | 09.09.01 Gas doméstico | incluida
09.09.01.100 |  | Instalaciones | Instalación de regulador de gas. | Ejecución de instalación de regulador de gas., con conexión y prueba. Incluye la conexión y la prueba de estanqueidad. Medido por unidad ejecutado/a. | ud | 1 | 22.19 | 09 Instalaciones | 09.09 Gas combustible | 09.09.01 Gas doméstico | incluida
09.09.01.110 |  | Instalaciones | Instalación de medidor de gas. | Ejecución de instalación de medidor de gas., con conexión y prueba. Incluye la conexión y la prueba de estanqueidad. Medido por unidad ejecutado/a. | ud | 1 | 22.19 | 09 Instalaciones | 09.09 Gas combustible | 09.09.01 Gas doméstico | incluida
09.09.01.120 |  | Instalaciones | Instalación de llave de corte de gas. | Ejecución de instalación de llave de corte de gas., con conexión y prueba. Incluye la conexión y la prueba de estanqueidad. Medido por unidad ejecutado/a. | ud | 1 | 22.19 | 09 Instalaciones | 09.09 Gas combustible | 09.09.01 Gas doméstico | incluida
09.09.01.130 |  | Instalaciones | Instalación de detector de gas. | Ejecución de instalación de detector de gas., con conexión y prueba. Incluye la conexión y la prueba de estanqueidad. Medido por unidad ejecutado/a. | ud | 1 | 22.19 | 09 Instalaciones | 09.09 Gas combustible | 09.09.01 Gas doméstico | incluida
09.09.01.140 |  | Instalaciones | Instalación de válvula de seguridad. | Ejecución de instalación de válvula de seguridad., con conexión y prueba. Incluye la conexión y la prueba de estanqueidad. Medido por unidad ejecutado/a. | ud | 1 | 22.19 | 09 Instalaciones | 09.09 Gas combustible | 09.09.01 Gas doméstico | incluida
09.09.01.150 |  | Instalaciones | Tubería de gas de montante. | Ejecución de tubería de gas de montante., con conexión y prueba. Incluye la conexión y la prueba de estanqueidad. Medido por metro lineal ejecutado/a. | m | 1 | 22.19 | 09 Instalaciones | 09.09 Gas combustible | 09.09.01 Gas doméstico | incluida
09.09.01.160 |  | Instalaciones | Punto de gas para cocina. | Ejecución de punto de gas para cocina., con conexión y prueba. Incluye la conexión y la prueba de estanqueidad. Medido por unidad ejecutado/a. | ud | 1 | 22.19 | 09 Instalaciones | 09.09 Gas combustible | 09.09.01 Gas doméstico | incluida
09.09.01.170 |  | Instalaciones | Punto de gas para lavandería. | Ejecución de punto de gas para lavandería., con conexión y prueba. Incluye la conexión y la prueba de estanqueidad. Medido por unidad ejecutado/a. | ud | 1 | 22.19 | 09 Instalaciones | 09.09 Gas combustible | 09.09.01 Gas doméstico | incluida
09.09.01.180 |  | Instalaciones | Punto de gas para terraza. | Ejecución de punto de gas para terraza., con conexión y prueba. Incluye la conexión y la prueba de estanqueidad. Medido por unidad ejecutado/a. | ud | 1 | 22.19 | 09 Instalaciones | 09.09 Gas combustible | 09.09.01 Gas doméstico | incluida
09.09.01.190 |  | Instalaciones | Punto de gas para parrillera. | Ejecución de punto de gas para parrillera., con conexión y prueba. Incluye la conexión y la prueba de estanqueidad. Medido por unidad ejecutado/a. | ud | 1 | 22.19 | 09 Instalaciones | 09.09 Gas combustible | 09.09.01 Gas doméstico | incluida
09.09.01.200 |  | Instalaciones | Tubería de gas empotrada. | Ejecución de tubería de gas empotrada., con conexión y prueba. Incluye la conexión y la prueba de estanqueidad. Medido por metro lineal ejecutado/a. | m | 1 | 22.19 | 09 Instalaciones | 09.09 Gas combustible | 09.09.01 Gas doméstico | incluida
09.09.01.210 |  | Instalaciones | Tubería de gas vista. | Ejecución de tubería de gas vista., con conexión y prueba. Incluye la conexión y la prueba de estanqueidad. Medido por metro lineal ejecutado/a. | m | 1 | 22.19 | 09 Instalaciones | 09.09 Gas combustible | 09.09.01 Gas doméstico | incluida
09.09.01.220 |  | Instalaciones | Acometida de gas. | Ejecución de acometida de gas., con conexión y prueba. Incluye la conexión y la prueba de estanqueidad. Medido por metro lineal ejecutado/a. | m | 1 | 22.19 | 09 Instalaciones | 09.09 Gas combustible | 09.09.01 Gas doméstico | incluida
09.09.01.230 |  | Instalaciones | Instalación de gabinete de gas. | Ejecución de instalación de gabinete de gas., con conexión y prueba. Incluye la conexión y la prueba de estanqueidad. Medido por unidad ejecutado/a. | ud | 1 | 22.19 | 09 Instalaciones | 09.09 Gas combustible | 09.09.01 Gas doméstico | incluida
09.09.01.240 |  | Instalaciones | Prueba de estanqueidad de gas. | Ejecución de prueba de estanqueidad de gas., con conexión y prueba. Incluye la conexión y la prueba de estanqueidad. Medido por unidad ejecutado/a. | ud | 1 | 22.19 | 09 Instalaciones | 09.09 Gas combustible | 09.09.01 Gas doméstico | incluida
09.09.01.250 |  | Instalaciones | Instalación de válvula de exceso de flujo. | Ejecución de instalación de válvula de exceso de flujo., con conexión y prueba. Incluye la conexión y la prueba de estanqueidad. Medido por unidad ejecutado/a. | ud | 1 | 22.19 | 09 Instalaciones | 09.09 Gas combustible | 09.09.01 Gas doméstico | incluida
09.09.01.260 |  | Instalaciones | Instalación de regulador de alta presión. | Ejecución de instalación de regulador de alta presión., con conexión y prueba. Incluye la conexión y la prueba de estanqueidad. Medido por unidad ejecutado/a. | ud | 1 | 22.19 | 09 Instalaciones | 09.09 Gas combustible | 09.09.01 Gas doméstico | incluida
09.09.01.270 |  | Instalaciones | Instalación de regulador de baja presión. | Ejecución de instalación de regulador de baja presión., con conexión y prueba. Incluye la conexión y la prueba de estanqueidad. Medido por unidad ejecutado/a. | ud | 1 | 22.19 | 09 Instalaciones | 09.09 Gas combustible | 09.09.01 Gas doméstico | incluida
09.09.01.280 |  | Instalaciones | Tubería de gas flexible. | Ejecución de tubería de gas flexible., con conexión y prueba. Incluye la conexión y la prueba de estanqueidad. Medido por metro lineal ejecutado/a. | m | 1 | 22.19 | 09 Instalaciones | 09.09 Gas combustible | 09.09.01 Gas doméstico | incluida
09.09.01.290 |  | Instalaciones | Punto de gas para secadora de ropa. | Ejecución de punto de gas para secadora de ropa., con conexión y prueba. Incluye la conexión y la prueba de estanqueidad. Medido por unidad ejecutado/a. | ud | 1 | 22.19 | 09 Instalaciones | 09.09 Gas combustible | 09.09.01 Gas doméstico | incluida
09.09.01.300 |  | Instalaciones | Punto de gas para calentador de paso. | Ejecución de punto de gas para calentador de paso., con conexión y prueba. Incluye la conexión y la prueba de estanqueidad. Medido por unidad ejecutado/a. | ud | 1 | 22.19 | 09 Instalaciones | 09.09 Gas combustible | 09.09.01 Gas doméstico | incluida
09.09.01.310 |  | Instalaciones | Tubería de gas de polietileno. | Ejecución de tubería de gas de polietileno., con conexión y prueba. Incluye la conexión. Medido por metro lineal ejecutado/a. | m | 1 | 22.19 | 09 Instalaciones | 09.09 Gas combustible | 09.09.01 Gas doméstico | incluida
09.09.01.320 |  | Instalaciones | Punto de gas para cocina industrial. | Ejecución de punto de gas para cocina industrial., con conexión y prueba. Incluye la conexión. Medido por unidad ejecutado/a. | ud | 1 | 22.19 | 09 Instalaciones | 09.09 Gas combustible | 09.09.01 Gas doméstico | incluida
09.09.01.330 |  | Instalaciones | Instalación de válvula de gas. | Ejecución de instalación de válvula de gas., con conexión y prueba. Incluye la conexión. Medido por unidad ejecutado/a. | ud | 1 | 22.19 | 09 Instalaciones | 09.09 Gas combustible | 09.09.01 Gas doméstico | incluida
09.10.01.010 | CT-14-03-010 | Instalaciones | Suministro y colocación de extintor portátil. | Suministro y colocación de extintor portátil de polvo químico seco con su soporte de pared y señalización. Incluye la selección del agente y de la capacidad según el riesgo del local, el replanteo de la posición en recorrido de evacuación y a la altura reglamentaria de la parte superior del aparato, el anclaje del soporte, la colocación del extintor con su tarjeta de revisión y la señalización visible desde la distancia normativa. Medido por unidad instalada. | ud | 1 | 57.24 | 09 Instalaciones | 09.10 Protección contra incendios | 09.10.01 Protección contra incendios | incluida
09.10.01.020 | CT-14-03-020 | Instalaciones | Instalación de detector de humo y alarma. | Instalación de detector de humo con su base, conexión y prueba, integrado o autónomo según el sistema. Incluye el replanteo de la posición en el techo respetando la separación mínima a paredes, vigas y difusores de aire, ya que colocado junto a una rejilla de impulsión el flujo de aire desvía el humo y retrasa la detección, el montaje de la base, la conexión al lazo o la colocación de la batería en los autónomos, la programación de la dirección cuando corresponda y la prueba con generador de humo. Medido por unidad instalada y probada. | ud | 1 | 43.34 | 09 Instalaciones | 09.10 Protección contra incendios | 09.10.01 Protección contra incendios | incluida
09.10.01.030 | CT-14-03-030 | Instalaciones | Instalación de gabinete contra incendios. | Instalación de gabinete contra incendios con su manguera, válvula, boquilla y conexión a la red. Incluye el replanteo en posición visible y accesible del recorrido de evacuación, el empotrado o anclaje del gabinete, la conexión a la red de agua contra incendios con su válvula, el plegado correcto de la manguera para que salga sin enredarse al tirar, la señalización y la prueba de presión y caudal en boquilla. Medido por unidad instalada y probada. | ud | 1 | 338.39 | 09 Instalaciones | 09.10 Protección contra incendios | 09.10.01 Protección contra incendios | incluida
09.10.01.040 |  | Instalaciones | Instalación de extintor de CO2. | Instalación de extintor de co2., con fijación y señalización. Incluye la fijación y la señalización. Medido por unidad instalada. | ud | 1 | 12.74 | 09 Instalaciones | 09.10 Protección contra incendios | 09.10.01 Protección contra incendios | incluida
09.10.01.050 |  | Instalaciones | Instalación de extintor de espuma. | Instalación de extintor de espuma., con fijación y señalización. Incluye la fijación y la señalización. Medido por unidad instalada. | ud | 1 | 12.74 | 09 Instalaciones | 09.10 Protección contra incendios | 09.10.01 Protección contra incendios | incluida
09.10.01.060 |  | Instalaciones | Instalación de detector de humo. | Instalación de detector de humo., con fijación y señalización. Incluye la fijación y la señalización. Medido por unidad instalada. | ud | 1 | 12.74 | 09 Instalaciones | 09.10 Protección contra incendios | 09.10.01 Protección contra incendios | incluida
09.10.01.070 |  | Instalaciones | Instalación de detector de calor. | Instalación de detector de calor., con fijación y señalización. Incluye la fijación y la señalización. Medido por unidad instalada. | ud | 1 | 12.74 | 09 Instalaciones | 09.10 Protección contra incendios | 09.10.01 Protección contra incendios | incluida
09.10.01.080 |  | Instalaciones | Instalación de alarma de incendio. | Instalación de alarma de incendio., con fijación y señalización. Incluye la fijación y la señalización. Medido por unidad instalada. | ud | 1 | 12.74 | 09 Instalaciones | 09.10 Protección contra incendios | 09.10.01 Protección contra incendios | incluida
09.10.01.090 |  | Instalaciones | Instalación de pulsador de alarma. | Instalación de pulsador de alarma., con fijación y señalización. Incluye la fijación y la señalización. Medido por unidad instalada. | ud | 1 | 12.74 | 09 Instalaciones | 09.10 Protección contra incendios | 09.10.01 Protección contra incendios | incluida
09.10.01.100 |  | Instalaciones | Instalación de sirena. | Instalación de sirena., con fijación y señalización. Incluye la fijación y la señalización. Medido por unidad instalada. | ud | 1 | 12.74 | 09 Instalaciones | 09.10 Protección contra incendios | 09.10.01 Protección contra incendios | incluida
09.10.01.110 |  | Instalaciones | Instalación de luz de emergencia. | Instalación de luz de emergencia., con fijación y señalización. Incluye la fijación y la señalización. Medido por unidad instalada. | ud | 1 | 12.74 | 09 Instalaciones | 09.10 Protección contra incendios | 09.10.01 Protección contra incendios | incluida
09.10.01.120 |  | Instalaciones | Instalación de señalización de evacuación. | Instalación de señalización de evacuación., con fijación y señalización. Incluye la fijación y la señalización. Medido por unidad instalada. | ud | 1 | 12.74 | 09 Instalaciones | 09.10 Protección contra incendios | 09.10.01 Protección contra incendios | incluida
09.10.01.130 |  | Instalaciones | Instalación de rociador. | Instalación de rociador., con fijación y señalización. Incluye la fijación y la señalización. Medido por unidad instalada. | ud | 1 | 12.74 | 09 Instalaciones | 09.10 Protección contra incendios | 09.10.01 Protección contra incendios | incluida
09.10.01.140 |  | Instalaciones | Instalación de gabinete de manguera. | Instalación de gabinete de manguera., con fijación y señalización. Incluye la fijación y la señalización. Medido por unidad instalada. | ud | 1 | 12.74 | 09 Instalaciones | 09.10 Protección contra incendios | 09.10.01 Protección contra incendios | incluida
09.10.01.150 |  | Instalaciones | Instalación de hidrante. | Instalación de hidrante., con fijación y señalización. Incluye la fijación y la señalización. Medido por unidad instalada. | ud | 1 | 12.74 | 09 Instalaciones | 09.10 Protección contra incendios | 09.10.01 Protección contra incendios | incluida
09.10.01.160 |  | Instalaciones | Instalación de central de incendios. | Instalación de central de incendios., con fijación y señalización. Incluye la fijación y la señalización. Medido por unidad instalada. | ud | 1 | 12.74 | 09 Instalaciones | 09.10 Protección contra incendios | 09.10.01 Protección contra incendios | incluida
09.10.01.170 |  | Instalaciones | Instalación de detectores en dormitorio. | Instalación de detectores en dormitorio., con fijación y señalización. Incluye la fijación y la señalización. Medido por unidad instalada. | ud | 1 | 12.74 | 09 Instalaciones | 09.10 Protección contra incendios | 09.10.01 Protección contra incendios | incluida
09.10.01.180 |  | Instalaciones | Instalación de detectores en cocina. | Instalación de detectores en cocina., con fijación y señalización. Incluye la fijación y la señalización. Medido por unidad instalada. | ud | 1 | 12.74 | 09 Instalaciones | 09.10 Protección contra incendios | 09.10.01 Protección contra incendios | incluida
09.10.01.190 |  | Instalaciones | Instalación de detectores en garaje. | Instalación de detectores en garaje., con fijación y señalización. Incluye la fijación y la señalización. Medido por unidad instalada. | ud | 1 | 12.74 | 09 Instalaciones | 09.10 Protección contra incendios | 09.10.01 Protección contra incendios | incluida
09.10.01.200 |  | Instalaciones | Instalación de detectores en depósito. | Instalación de detectores en depósito., con fijación y señalización. Incluye la fijación y la señalización. Medido por unidad instalada. | ud | 1 | 12.74 | 09 Instalaciones | 09.10 Protección contra incendios | 09.10.01 Protección contra incendios | incluida
09.10.01.210 |  | Instalaciones | Instalación de detectores en sala. | Instalación de detectores en sala., con fijación y señalización. Incluye la fijación y la señalización. Medido por unidad instalada. | ud | 1 | 12.74 | 09 Instalaciones | 09.10 Protección contra incendios | 09.10.01 Protección contra incendios | incluida
09.10.01.220 |  | Instalaciones | Instalación de detectores en pasillo. | Instalación de detectores en pasillo., con fijación y señalización. Incluye la fijación y la señalización. Medido por unidad instalada. | ud | 1 | 12.74 | 09 Instalaciones | 09.10 Protección contra incendios | 09.10.01 Protección contra incendios | incluida
09.10.01.230 |  | Instalaciones | Instalación de detectores en escalera. | Instalación de detectores en escalera., con fijación y señalización. Incluye la fijación y la señalización. Medido por unidad instalada. | ud | 1 | 12.74 | 09 Instalaciones | 09.10 Protección contra incendios | 09.10.01 Protección contra incendios | incluida
09.10.01.240 |  | Instalaciones | Instalación de extintor en cocina. | Instalación de extintor en cocina., con fijación y señalización. Incluye la fijación y la señalización. Medido por unidad instalada. | ud | 1 | 12.74 | 09 Instalaciones | 09.10 Protección contra incendios | 09.10.01 Protección contra incendios | incluida
09.10.01.250 |  | Instalaciones | Instalación de extintor en garaje. | Instalación de extintor en garaje., con fijación y señalización. Incluye la fijación y la señalización. Medido por unidad instalada. | ud | 1 | 12.74 | 09 Instalaciones | 09.10 Protección contra incendios | 09.10.01 Protección contra incendios | incluida
09.10.01.260 |  | Instalaciones | Instalación de extintor en local. | Instalación de extintor en local., con fijación y señalización. Incluye la fijación y la señalización. Medido por unidad instalada. | ud | 1 | 12.74 | 09 Instalaciones | 09.10 Protección contra incendios | 09.10.01 Protección contra incendios | incluida
09.10.01.270 |  | Instalaciones | Instalación de extintor en comercio. | Instalación de extintor en comercio., con fijación y señalización. Incluye la fijación y la señalización. Medido por unidad instalada. | ud | 1 | 12.74 | 09 Instalaciones | 09.10 Protección contra incendios | 09.10.01 Protección contra incendios | incluida
09.10.01.280 |  | Instalaciones | Instalación de extintor en oficina. | Instalación de extintor en oficina., con fijación y señalización. Incluye la fijación y la señalización. Medido por unidad instalada. | ud | 1 | 12.74 | 09 Instalaciones | 09.10 Protección contra incendios | 09.10.01 Protección contra incendios | incluida
09.10.01.290 |  | Instalaciones | Instalación de extintor en depósito. | Instalación de extintor en depósito., con fijación y señalización. Incluye la fijación y la señalización. Medido por unidad instalada. | ud | 1 | 12.74 | 09 Instalaciones | 09.10 Protección contra incendios | 09.10.01 Protección contra incendios | incluida
09.10.01.300 |  | Instalaciones | Instalación de extintor en terraza. | Instalación de extintor en terraza., con fijación y señalización. Incluye la fijación y la señalización. Medido por unidad instalada. | ud | 1 | 12.74 | 09 Instalaciones | 09.10 Protección contra incendios | 09.10.01 Protección contra incendios | incluida
09.10.01.310 |  | Instalaciones | Instalación de extintor de polvo. | Instalación de extintor de polvo., con fijación y señalización. Incluye la fijación. Medido por unidad instalada. | ud | 1 | 12.74 | 09 Instalaciones | 09.10 Protección contra incendios | 09.10.01 Protección contra incendios | incluida
09.10.01.320 |  | Instalaciones | Instalación de detector combinado. | Instalación de detector combinado., con fijación y señalización. Incluye la fijación. Medido por unidad instalada. | ud | 1 | 12.74 | 09 Instalaciones | 09.10 Protección contra incendios | 09.10.01 Protección contra incendios | incluida
09.10.01.330 |  | Instalaciones | Instalación de señal de salida. | Instalación de señal de salida., con fijación y señalización. Incluye la fijación. Medido por unidad instalada. | ud | 1 | 12.74 | 09 Instalaciones | 09.10 Protección contra incendios | 09.10.01 Protección contra incendios | incluida
09.11.01.010 | CT-13-06-030 | Instalaciones | Punto de alarma, cámara o control de acceso. | Punto de instalación para sensor de alarma, cámara de videovigilancia o lector de control de acceso, con su canalización, cableado y caja. Incluye el replanteo de la posición atendiendo al ángulo de cobertura del dispositivo y evitando contraluces en el caso de cámaras, la canalización independiente, el tendido del cable hasta la central o grabador, el conectorizado, el montaje del dispositivo y la prueba de funcionamiento y de cobertura. El equipo lo elige el cliente y se presupuesta aparte. Medido por punto terminado y probado. | ud | 1 | 41.96 | 09 Instalaciones | 09.11 Seguridad, alarmas, CCTV y control de acceso | 09.11.01 Alarmas, CCTV y seguridad | incluida
09.11.01.020 |  | Instalaciones | Instalación de alarma perimetral. | Instalación de alarma perimetral., con conexión y configuración. Incluye la conexión y la configuración. Medido por unidad instalada. | ud | 1 | 12.41 | 09 Instalaciones | 09.11 Seguridad, alarmas, CCTV y control de acceso | 09.11.01 Alarmas, CCTV y seguridad | incluida
09.11.01.030 |  | Instalaciones | Instalación de alarma interior. | Instalación de alarma interior., con conexión y configuración. Incluye la conexión y la configuración. Medido por unidad instalada. | ud | 1 | 12.41 | 09 Instalaciones | 09.11 Seguridad, alarmas, CCTV y control de acceso | 09.11.01 Alarmas, CCTV y seguridad | incluida
09.11.01.040 |  | Instalaciones | Instalación de cámara de seguridad. | Instalación de cámara de seguridad., con conexión y configuración. Incluye la conexión y la configuración. Medido por unidad instalada. | ud | 1 | 12.41 | 09 Instalaciones | 09.11 Seguridad, alarmas, CCTV y control de acceso | 09.11.01 Alarmas, CCTV y seguridad | incluida
09.11.01.050 |  | Instalaciones | Instalación de cámara exterior. | Instalación de cámara exterior., con conexión y configuración. Incluye la conexión y la configuración. Medido por unidad instalada. | ud | 1 | 12.41 | 09 Instalaciones | 09.11 Seguridad, alarmas, CCTV y control de acceso | 09.11.01 Alarmas, CCTV y seguridad | incluida
09.11.01.060 |  | Instalaciones | Instalación de cámara interior. | Instalación de cámara interior., con conexión y configuración. Incluye la conexión y la configuración. Medido por unidad instalada. | ud | 1 | 12.41 | 09 Instalaciones | 09.11 Seguridad, alarmas, CCTV y control de acceso | 09.11.01 Alarmas, CCTV y seguridad | incluida
09.11.01.070 |  | Instalaciones | Instalación de grabador de video. | Instalación de grabador de video., con conexión y configuración. Incluye la conexión y la configuración. Medido por unidad instalada. | ud | 1 | 12.41 | 09 Instalaciones | 09.11 Seguridad, alarmas, CCTV y control de acceso | 09.11.01 Alarmas, CCTV y seguridad | incluida
09.11.01.080 |  | Instalaciones | Instalación de monitor de vigilancia. | Instalación de monitor de vigilancia., con conexión y configuración. Incluye la conexión y la configuración. Medido por unidad instalada. | ud | 1 | 12.41 | 09 Instalaciones | 09.11 Seguridad, alarmas, CCTV y control de acceso | 09.11.01 Alarmas, CCTV y seguridad | incluida
09.11.01.090 |  | Instalaciones | Instalación de control de acceso. | Instalación de control de acceso., con conexión y configuración. Incluye la conexión y la configuración. Medido por unidad instalada. | ud | 1 | 12.41 | 09 Instalaciones | 09.11 Seguridad, alarmas, CCTV y control de acceso | 09.11.01 Alarmas, CCTV y seguridad | incluida
09.11.01.100 |  | Instalaciones | Instalación de lector de tarjetas. | Instalación de lector de tarjetas., con conexión y configuración. Incluye la conexión y la configuración. Medido por unidad instalada. | ud | 1 | 12.41 | 09 Instalaciones | 09.11 Seguridad, alarmas, CCTV y control de acceso | 09.11.01 Alarmas, CCTV y seguridad | incluida
09.11.01.110 |  | Instalaciones | Instalación de teclado de acceso. | Instalación de teclado de acceso., con conexión y configuración. Incluye la conexión y la configuración. Medido por unidad instalada. | ud | 1 | 12.41 | 09 Instalaciones | 09.11 Seguridad, alarmas, CCTV y control de acceso | 09.11.01 Alarmas, CCTV y seguridad | incluida
09.11.01.120 |  | Instalaciones | Instalación de sensor de puerta. | Instalación de sensor de puerta., con conexión y configuración. Incluye la conexión y la configuración. Medido por unidad instalada. | ud | 1 | 12.41 | 09 Instalaciones | 09.11 Seguridad, alarmas, CCTV y control de acceso | 09.11.01 Alarmas, CCTV y seguridad | incluida
09.11.01.130 |  | Instalaciones | Instalación de sensor de ventana. | Instalación de sensor de ventana., con conexión y configuración. Incluye la conexión y la configuración. Medido por unidad instalada. | ud | 1 | 12.41 | 09 Instalaciones | 09.11 Seguridad, alarmas, CCTV y control de acceso | 09.11.01 Alarmas, CCTV y seguridad | incluida
09.11.01.140 |  | Instalaciones | Instalación de sensor de movimiento. | Instalación de sensor de movimiento., con conexión y configuración. Incluye la conexión y la configuración. Medido por unidad instalada. | ud | 1 | 12.41 | 09 Instalaciones | 09.11 Seguridad, alarmas, CCTV y control de acceso | 09.11.01 Alarmas, CCTV y seguridad | incluida
09.11.01.150 |  | Instalaciones | Instalación de sirena de alarma. | Instalación de sirena de alarma., con conexión y configuración. Incluye la conexión y la configuración. Medido por unidad instalada. | ud | 1 | 12.41 | 09 Instalaciones | 09.11 Seguridad, alarmas, CCTV y control de acceso | 09.11.01 Alarmas, CCTV y seguridad | incluida
09.11.01.160 |  | Instalaciones | Instalación de panel de alarma. | Instalación de panel de alarma., con conexión y configuración. Incluye la conexión y la configuración. Medido por unidad instalada. | ud | 1 | 12.41 | 09 Instalaciones | 09.11 Seguridad, alarmas, CCTV y control de acceso | 09.11.01 Alarmas, CCTV y seguridad | incluida
09.11.01.170 |  | Instalaciones | Instalación de sistema CCTV. | Instalación de sistema cctv., con conexión y configuración. Incluye la conexión y la configuración. Medido por unidad instalada. | ud | 1 | 12.41 | 09 Instalaciones | 09.11 Seguridad, alarmas, CCTV y control de acceso | 09.11.01 Alarmas, CCTV y seguridad | incluida
09.11.01.180 |  | Instalaciones | Instalación de sistema de alarma. | Instalación de sistema de alarma., con conexión y configuración. Incluye la conexión y la configuración. Medido por unidad instalada. | ud | 1 | 12.41 | 09 Instalaciones | 09.11 Seguridad, alarmas, CCTV y control de acceso | 09.11.01 Alarmas, CCTV y seguridad | incluida
09.11.01.190 |  | Instalaciones | Instalación de sistema de acceso. | Instalación de sistema de acceso., con conexión y configuración. Incluye la conexión y la configuración. Medido por unidad instalada. | ud | 1 | 12.41 | 09 Instalaciones | 09.11 Seguridad, alarmas, CCTV y control de acceso | 09.11.01 Alarmas, CCTV y seguridad | incluida
09.11.01.200 |  | Instalaciones | Instalación de cámara de garaje. | Instalación de cámara de garaje., con conexión y configuración. Incluye la conexión y la configuración. Medido por unidad instalada. | ud | 1 | 12.41 | 09 Instalaciones | 09.11 Seguridad, alarmas, CCTV y control de acceso | 09.11.01 Alarmas, CCTV y seguridad | incluida
09.11.01.210 |  | Instalaciones | Instalación de cámara de entrada. | Instalación de cámara de entrada., con conexión y configuración. Incluye la conexión y la configuración. Medido por unidad instalada. | ud | 1 | 12.41 | 09 Instalaciones | 09.11 Seguridad, alarmas, CCTV y control de acceso | 09.11.01 Alarmas, CCTV y seguridad | incluida
09.11.01.220 |  | Instalaciones | Instalación de cámara de terraza. | Instalación de cámara de terraza., con conexión y configuración. Incluye la conexión y la configuración. Medido por unidad instalada. | ud | 1 | 12.41 | 09 Instalaciones | 09.11 Seguridad, alarmas, CCTV y control de acceso | 09.11.01 Alarmas, CCTV y seguridad | incluida
09.11.01.230 |  | Instalaciones | Instalación de cámara de jardín. | Instalación de cámara de jardín., con conexión y configuración. Incluye la conexión y la configuración. Medido por unidad instalada. | ud | 1 | 12.41 | 09 Instalaciones | 09.11 Seguridad, alarmas, CCTV y control de acceso | 09.11.01 Alarmas, CCTV y seguridad | incluida
09.11.01.240 |  | Instalaciones | Instalación de cámara de local. | Instalación de cámara de local., con conexión y configuración. Incluye la conexión y la configuración. Medido por unidad instalada. | ud | 1 | 12.41 | 09 Instalaciones | 09.11 Seguridad, alarmas, CCTV y control de acceso | 09.11.01 Alarmas, CCTV y seguridad | incluida
09.11.01.250 |  | Instalaciones | Instalación de cámara de comercio. | Instalación de cámara de comercio., con conexión y configuración. Incluye la conexión y la configuración. Medido por unidad instalada. | ud | 1 | 12.41 | 09 Instalaciones | 09.11 Seguridad, alarmas, CCTV y control de acceso | 09.11.01 Alarmas, CCTV y seguridad | incluida
09.11.01.260 |  | Instalaciones | Instalación de alarma con sensores. | Instalación de alarma con sensores., con conexión y configuración. Incluye la conexión. Medido por unidad instalada. | ud | 1 | 12.41 | 09 Instalaciones | 09.11 Seguridad, alarmas, CCTV y control de acceso | 09.11.01 Alarmas, CCTV y seguridad | incluida
09.11.01.270 |  | Instalaciones | Instalación de cámara con grabador. | Instalación de cámara con grabador., con conexión y configuración. Incluye la conexión. Medido por unidad instalada. | ud | 1 | 12.41 | 09 Instalaciones | 09.11 Seguridad, alarmas, CCTV y control de acceso | 09.11.01 Alarmas, CCTV y seguridad | incluida
09.11.01.280 |  | Instalaciones | Instalación de control de acceso biométrico. | Instalación de control de acceso biométrico., con conexión y configuración. Incluye la conexión. Medido por unidad instalada. | ud | 1 | 12.41 | 09 Instalaciones | 09.11 Seguridad, alarmas, CCTV y control de acceso | 09.11.01 Alarmas, CCTV y seguridad | incluida
09.11.01.290 |  | Instalaciones | Instalación de sensor de puerta y ventana. | Instalación de sensor de puerta y ventana., con conexión y configuración. Incluye la conexión. Medido por unidad instalada. | ud | 1 | 12.41 | 09 Instalaciones | 09.11 Seguridad, alarmas, CCTV y control de acceso | 09.11.01 Alarmas, CCTV y seguridad | incluida
09.11.01.300 |  | Instalaciones | Instalación de sirena exterior. | Instalación de sirena exterior., con conexión y configuración. Incluye la conexión. Medido por unidad instalada. | ud | 1 | 12.41 | 09 Instalaciones | 09.11 Seguridad, alarmas, CCTV y control de acceso | 09.11.01 Alarmas, CCTV y seguridad | incluida
09.11.01.310 |  | Instalaciones | Instalación de panel de control. | Instalación de panel de control., con conexión y configuración. Incluye la conexión. Medido por unidad instalada. | ud | 1 | 12.41 | 09 Instalaciones | 09.11 Seguridad, alarmas, CCTV y control de acceso | 09.11.01 Alarmas, CCTV y seguridad | incluida
09.11.01.320 |  | Instalaciones | Instalación de sistema de video vigilancia. | Instalación de sistema de video., con conexión y configuración. Incluye la conexión. Medido por unidad instalada. | ud | 1 | 12.41 | 09 Instalaciones | 09.11 Seguridad, alarmas, CCTV y control de acceso | 09.11.01 Alarmas, CCTV y seguridad | incluida
09.12.01.010 |  | Instalaciones | Central domótica con configuración inicial. | Suministro, instalación y configuración inicial de la central domótica o controlador principal, con su fuente de alimentación y su conexión a la red local. Incluye el replanteo del punto de montaje accesible, la fijación del equipo, la alimentación y conexión de red, la puesta en hora y asignación de dirección, y la verificación de que la central se comunica con los módulos previstos. Medido por central instalada. | ud | 1 | 27.46 | 09 Instalaciones | 09.12 Domótica y automatización | 09.12.01 Central de control y pasarelas | incluida
09.12.01.020 |  | Instalaciones | Pasarela de comunicación entre protocolos. | Suministro e instalación de pasarela de comunicación que integra protocolos de distintos fabricantes con la central domótica. Incluye la elección de la pasarela según los dispositivos a integrar, su montaje junto a la central, la conexión de alimentación y datos, y el emparejamiento y verificación de los dispositivos a través de la pasarela. Medido por pasarela instalada. | ud | 1 | 15.34 | 09 Instalaciones | 09.12 Domótica y automatización | 09.12.01 Central de control y pasarelas | incluida
09.12.01.030 |  | Instalaciones | Repetidor de señal inalámbrica para la red domótica. | Suministro e instalación de repetidor o extensor de señal inalámbrica para ampliar la cobertura de la red domótica en viviendas o locales con zonas de baja señal. Incluye la elección del punto de instalación intermedio, la fijación, la alimentación y la verificación de la mejora de cobertura. Medido por repetidor instalado. | ud | 1 | 7.84 | 09 Instalaciones | 09.12 Domótica y automatización | 09.12.01 Central de control y pasarelas | incluida
09.12.01.040 |  | Instalaciones | Central domótica con control remoto. | Instalación de central domótica con control remoto., con conexión y configuración. Incluye la conexión y la configuración. Medido por unidad instalada. | ud | 1 | 10.94 | 09 Instalaciones | 09.12 Domótica y automatización | 09.12.01 Central de control y pasarelas | incluida
09.12.01.050 |  | Instalaciones | Repetidor de señal cableada. | Instalación de repetidor de señal cableada., con conexión y configuración. Incluye la conexión y la configuración. Medido por unidad instalada. | ud | 1 | 10.94 | 09 Instalaciones | 09.12 Domótica y automatización | 09.12.01 Central de control y pasarelas | incluida
09.12.02.010 |  | Instalaciones | Sensor de movimiento para iluminación y alarmas. | Suministro e instalación de sensor de movimiento o presencia, con su soporte de montaje y su integración en la central domótica. Incluye el replanteo del punto de detección para cubrir la zona prevista, la fijación del soporte, la conexión y el emparejamiento con la central, y la prueba de detección y de alcance. Medido por sensor instalado. | ud | 1 | 10.31 | 09 Instalaciones | 09.12 Domótica y automatización | 09.12.02 Sensores y detectores | incluida
09.12.02.020 |  | Instalaciones | Sensor magnético de apertura de puerta o ventana. | Suministro e instalación de sensor magnético de apertura para puertas y ventanas, con su emisor y soporte, integrado en la central domótica. Incluye el replanteo del punto de montaje, la fijación del imán y del emisor alineados, la conexión o emparejamiento y la prueba de apertura y cierre. Medido por sensor instalado. | ud | 1 | 6.37 | 09 Instalaciones | 09.12 Domótica y automatización | 09.12.02 Sensores y detectores | incluida
09.12.02.030 |  | Instalaciones | Sensor de temperatura y humedad ambiente. | Suministro e instalación de sensor de temperatura y humedad ambiente, integrado en la central domótica para la regulación de climatización. Incluye la elección del punto de medición representativo, alejado de fuentes de calor y corrientes, la fijación, el emparejamiento y la verificación de la lectura. Medido por sensor instalado. | ud | 1 | 5.62 | 09 Instalaciones | 09.12 Domótica y automatización | 09.12.02 Sensores y detectores | incluida
09.12.02.040 |  | Instalaciones | Detector de inundación o fuga de agua. | Suministro e instalación de detector de inundación o fuga de agua por contacto, con aviso a la central domótica. Incluye el replanteo en el punto más bajo de la zona a vigilar, la fijación del sensor, su emparejamiento y la prueba de detección humedeciendo el contacto. Medido por detector instalado. | ud | 1 | 5.32 | 09 Instalaciones | 09.12 Domótica y automatización | 09.12.02 Sensores y detectores | incluida
09.12.02.050 |  | Instalaciones | Detector de gas doméstico con alarma. | Suministro e instalación de detector de gas doméstico con alarma local y comunicación a la central domótica. Incluye la elección del punto de montaje según la densidad del gas detectado, la fijación, la conexión de alimentación, el emparejamiento y la prueba de detección. Medido por detector instalado. | ud | 1 | 8.59 | 09 Instalaciones | 09.12 Domótica y automatización | 09.12.02 Sensores y detectores | incluida
09.12.02.060 |  | Instalaciones | Sensor de nivel de luz para automatización. | Suministro e instalación de sensor de nivel de luz para automatización de iluminación y persianas, integrado en la central domótica. Incluye el replanteo del punto con exposición representativa, la fijación, el emparejamiento y la calibración del umbral de disparo. Medido por sensor instalado. | ud | 1 | 5.62 | 09 Instalaciones | 09.12 Domótica y automatización | 09.12.02 Sensores y detectores | incluida
09.12.02.070 |  | Instalaciones | Sensor de calidad de aire. | Instalación de sensor de calidad de aire., con conexión y configuración. Incluye la conexión y la configuración. Medido por unidad instalada. | ud | 1 | 10.94 | 09 Instalaciones | 09.12 Domótica y automatización | 09.12.02 Sensores y detectores | incluida
09.12.02.080 |  | Instalaciones | Sensor de consumo eléctrico. | Instalación de sensor de consumo eléctrico., con conexión y configuración. Incluye la conexión y la configuración. Medido por unidad instalada. | ud | 1 | 10.94 | 09 Instalaciones | 09.12 Domótica y automatización | 09.12.02 Sensores y detectores | incluida
09.12.02.090 |  | Instalaciones | Sensor de presencia. | Instalación de sensor de presencia., con conexión y configuración. Incluye la conexión y la configuración. Medido por unidad instalada. | ud | 1 | 10.94 | 09 Instalaciones | 09.12 Domótica y automatización | 09.12.02 Sensores y detectores | incluida
09.12.03.010 |  | Instalaciones | Módulo de actuación on/off para circuitos de iluminación. | Suministro e instalación de módulo de actuación on/off (relé) para control de circuitos de iluminación y cargas, integrado en la central domótica. Incluye el montaje en el tablero o en caja empotrada, la conexión del circuito de potencia y de la señal de control, la configuración y la prueba de conmutación. Medido por módulo instalado. | ud | 1 | 15.27 | 09 Instalaciones | 09.12 Domótica y automatización | 09.12.03 Actuadores y módulos de control | incluida
09.12.03.020 |  | Instalaciones | Módulo regulador para atenuación de iluminación. | Suministro e instalación de módulo regulador (dimmer) para atenuación de iluminación, integrado en la central domótica. Incluye la verificación de compatibilidad de la carga a regular, el montaje, la conexión, la configuración y la prueba de atenuación en todo el rango. Medido por módulo instalado. | ud | 1 | 13.86 | 09 Instalaciones | 09.12 Domótica y automatización | 09.12.03 Actuadores y módulos de control | incluida
09.12.03.030 |  | Instalaciones | Módulo de control de persiana o cortina motorizada. | Suministro e instalación de módulo de control de persiana, cortina o toldo motorizado, con detección de final de carrera, integrado en la central domótica. Incluye la verificación del motor existente, el montaje del módulo, la conexión, la configuración de los finales de carrera y la prueba de subida y bajada. Medido por módulo instalado. | ud | 1 | 15.36 | 09 Instalaciones | 09.12 Domótica y automatización | 09.12.03 Actuadores y módulos de control | incluida
09.12.03.040 |  | Instalaciones | Módulo de enchufe inteligente para cargas enchufables. | Suministro e instalación de módulo de enchufe inteligente para medición y control on/off de cargas enchufables, integrado en la central domótica. Incluye la verificación de la carga a controlar, la conexión o emparejamiento y la prueba de conmutación y medición. Medido por módulo instalado. | ud | 1 | 3.73 | 09 Instalaciones | 09.12 Domótica y automatización | 09.12.03 Actuadores y módulos de control | incluida
09.12.03.050 |  | Instalaciones | Termostato inteligente para control de climatización. | Suministro e instalación de termostato inteligente para control de climatización, con programación horaria y comunicación a la central domótica. Incluye la elección del punto de montaje en zona representativa, la fijación, la conexión de alimentación y de la señal de control del equipo de climatización, la configuración de horarios y la prueba de regulación. Medido por termostato instalado. | ud | 1 | 16.77 | 09 Instalaciones | 09.12 Domótica y automatización | 09.12.03 Actuadores y módulos de control | incluida
09.12.03.060 |  | Instalaciones | Actuador de calefacción. | Instalación de actuador de calefacción., con conexión y configuración. Incluye la conexión y la configuración. Medido por unidad instalada. | ud | 1 | 10.94 | 09 Instalaciones | 09.12 Domótica y automatización | 09.12.03 Actuadores y módulos de control | incluida
09.12.03.070 |  | Instalaciones | Actuador de riego. | Instalación de actuador de riego., con conexión y configuración. Incluye la conexión y la configuración. Medido por unidad instalada. | ud | 1 | 10.94 | 09 Instalaciones | 09.12 Domótica y automatización | 09.12.03 Actuadores y módulos de control | incluida
09.12.03.080 |  | Instalaciones | Módulo de control de bomba. | Instalación de módulo de control de bomba., con conexión y configuración. Incluye la conexión y la configuración. Medido por unidad instalada. | ud | 1 | 10.94 | 09 Instalaciones | 09.12 Domótica y automatización | 09.12.03 Actuadores y módulos de control | incluida
09.12.04.010 |  | Instalaciones | Panel táctil de pared para el sistema domótico. | Suministro e instalación de panel táctil de pared para control y visualización del sistema domótico, con su caja de empotrar. Incluye el replanteo del punto de montaje accesible, la apertura del hueco, el montaje enrasado, la conexión de alimentación y datos, y la configuración de las pantallas y accesos. Medido por panel instalado. | ud | 1 | 19.67 | 09 Instalaciones | 09.12 Domótica y automatización | 09.12.04 Puntos de control y paneles | incluida
09.12.04.020 |  | Instalaciones | Teclado de escenas para activación directa. | Suministro e instalación de teclado o pulsador de escenas para activación directa de ambientes preconfigurados, integrado en la central domótica. Incluye el montaje en caja empotrada, la conexión, la configuración de las escenas y la prueba de activación. Medido por teclado instalado. | ud | 1 | 9.23 | 09 Instalaciones | 09.12 Domótica y automatización | 09.12.04 Puntos de control y paneles | incluida
09.12.04.030 |  | Instalaciones | Panel de control táctil. | Instalación de panel de control táctil., con conexión y configuración. Incluye la conexión y la configuración. Medido por unidad instalada. | ud | 1 | 10.94 | 09 Instalaciones | 09.12 Domótica y automatización | 09.12.04 Puntos de control y paneles | incluida
09.12.04.040 |  | Instalaciones | Pulsador de escena inalámbrico. | Instalación de pulsador de escena inalámbrico., con conexión y configuración. Incluye la conexión y la configuración. Medido por unidad instalada. | ud | 1 | 10.94 | 09 Instalaciones | 09.12 Domótica y automatización | 09.12.04 Puntos de control y paneles | incluida
09.12.04.050 |  | Instalaciones | Termostato inalámbrico. | Instalación de termostato inalámbrico., con conexión y configuración. Incluye la conexión y la configuración. Medido por unidad instalada. | ud | 1 | 10.94 | 09 Instalaciones | 09.12 Domótica y automatización | 09.12.04 Puntos de control y paneles | incluida
09.12.05.010 |  | Instalaciones | Programación de escenas y automatizaciones. | Programación de las escenas y automatizaciones del sistema domótico sobre la central configurada: horarios, disparos por sensores y acciones sobre actuadores. Incluye el levantamiento de las rutinas solicitadas por el cliente, la creación y ajuste de cada escena, y la entrega de un listado de las automatizaciones configuradas para su validación. Medido por programación completa del sistema. | glb | 1 | 34.78 | 09 Instalaciones | 09.12 Domótica y automatización | 09.12.05 Programación y puesta en marcha | incluida
09.12.05.020 |  | Instalaciones | Prueba y verificación del sistema domótico. | Prueba y verificación del sistema domótico completo: comunicación de todos los dispositivos, respuesta de sensores y actuadores, y funcionamiento de las escenas programadas. Incluye la inspección de todas las conexiones, la prueba de cada zona, la corrección de los desajustes detectados y el informe de resultados. Medido por sistema verificado. | glb | 1 | 30.82 | 09 Instalaciones | 09.12 Domótica y automatización | 09.12.05 Programación y puesta en marcha | incluida
09.13.01.010 |  | Instalaciones | Pararrayos con dispositivo de cebado sobre mástil en cubierta. | Suministro e instalación de pararrayos con dispositivo de cebado (PDA), sobre mástil en cubierta, con su contador de descargas y conexión a la bajante. Incluye el replanteo del punto de captación para cubrir el volumen protegido, el montaje y arriostramiento del mástil, la fijación de la cabeza captadora, el intercalado del contador de descargas en la bajante, la conexión mecánica y eléctrica al conductor de bajada y la protección anticorrosión de las uniones. Medido por unidad instalada. | ud | 1 | 52.02 | 09 Instalaciones | 09.13 Protección contra rayos y sobretensiones | 09.13.01 Captación y pararrayos | incluida
09.13.01.020 |  | Instalaciones | Pararrayos tipo Franklin de punta simple sobre soporte. | Suministro e instalación de pararrayos tipo Franklin de punta simple, sobre soporte en cubierta o remate, con conexión a la bajante. Incluye el replanteo del punto de captación, el montaje del soporte, la fijación de la punta captadora, la conexión al conductor de bajada y la protección de las uniones. Medido por unidad instalada. | ud | 1 | 29.17 | 09 Instalaciones | 09.13 Protección contra rayos y sobretensiones | 09.13.01 Captación y pararrayos | incluida
09.13.01.030 |  | Instalaciones | Malla captadora de cubierta para protección contra rayos. | Ejecución de malla captadora sobre cubierta (jaula de Faraday), con conductor de cobre desnudo formando retícula y sus soportes de fijación. Incluye el replanteo de la retícula según la clase de protección requerida, la fijación de los soportes sin perforar la impermeabilización, el tendido del conductor con las uniones soldadas o amordazadas y la conexión a las bajantes en los puntos previstos. Medido por metro cuadrado de cubierta protegida. | m2 | 1 | 5.32 | 09 Instalaciones | 09.13 Protección contra rayos y sobretensiones | 09.13.01 Captación y pararrayos | incluida
09.13.01.040 |  | Instalaciones | Conductor captador de cumbrera y perímetro de cubierta. | Suministro y tendido de conductor captador de cobre desnudo sobre cumbrera y perímetro de cubierta, con sus soportes de fijación. Incluye el replanteo del recorrido, la fijación de los soportes, el tendido del conductor y las uniones a las bajantes. Medido por metro lineal de conductor instalado. | m | 1 | 7.91 | 09 Instalaciones | 09.13 Protección contra rayos y sobretensiones | 09.13.01 Captación y pararrayos | incluida
09.13.01.050 |  | Instalaciones | Captación de pararrayos en chimenea. | Ejecución de captación de pararrayos en chimenea., con conexión. Incluye la conexión y la fijación. Medido por unidad ejecutada. | ud | 1 | 26.96 | 09 Instalaciones | 09.13 Protección contra rayos y sobretensiones | 09.13.01 Captación y pararrayos | incluida
09.13.01.060 |  | Instalaciones | Captación de pararrayos en antena. | Ejecución de captación de pararrayos en antena., con conexión. Incluye la conexión y la fijación. Medido por unidad ejecutada. | ud | 1 | 26.96 | 09 Instalaciones | 09.13 Protección contra rayos y sobretensiones | 09.13.01 Captación y pararrayos | incluida
09.13.01.070 |  | Instalaciones | Malla captadora en fachada. | Ejecución de malla captadora en fachada., con conexión. Incluye la conexión y la fijación. Medido por unidad ejecutada. | ud | 1 | 26.96 | 09 Instalaciones | 09.13 Protección contra rayos y sobretensiones | 09.13.01 Captación y pararrayos | incluida
09.13.01.080 |  | Instalaciones | Captación de pararrayos en cumbrera. | Ejecución de captación de pararrayos en cumbrera., con conexión. Incluye la conexión y la fijación. Medido por unidad ejecutada. | ud | 1 | 26.96 | 09 Instalaciones | 09.13 Protección contra rayos y sobretensiones | 09.13.01 Captación y pararrayos | incluida
09.13.02.010 |  | Instalaciones | Bajante de cobre desnudo con fijaciones. | Suministro y tendido de bajante de cobre desnudo desde el captador hasta la puesta a tierra, con sus grapas de fijación separadas del paramento. Incluye el replanteo del recorrido más corto y recto, la fijación de las grapas, el tendido del conductor sin dobleces cerrados y la conexión en ambos extremos. Medido por metro lineal de bajante instalada. | m | 1 | 7.71 | 09 Instalaciones | 09.13 Protección contra rayos y sobretensiones | 09.13.02 Bajantes y puesta a tierra de protección | incluida
09.13.02.020 |  | Instalaciones | Bajante con contador de descargas y mando de comprobación. | Instalación del contador de descargas con su mando de comprobación, intercalado en la bajante del sistema de protección. Incluye el corte del conductor, el montaje del contador en caja o soporte registrable, la conexión de los tramos de bajante y la fijación del conjunto a una altura accesible para inspección. Medido por unidad instalada. | ud | 1 | 20.59 | 09 Instalaciones | 09.13 Protección contra rayos y sobretensiones | 09.13.02 Bajantes y puesta a tierra de protección | incluida
09.13.02.030 |  | Instalaciones | Puesta a tierra dedicada para protección contra rayos. | Ejecución de puesta a tierra dedicada del sistema de protección contra rayos, con electrodos de cobre, su caja de inspección y la conexión a la bajante. Incluye la apertura y el hincado de los electrodos, la interconexión entre ellos con conductor de cobre desnudo, la conexión a la bajante mediante elemento separable, la instalación de la caja de inspección a nivel del piso terminado y la medición de la resistencia resultante. Medido por toma ejecutada. | ud | 1 | 106.69 | 09 Instalaciones | 09.13 Protección contra rayos y sobretensiones | 09.13.02 Bajantes y puesta a tierra de protección | incluida
09.13.02.040 |  | Instalaciones | Unión equipotencial de la bajante con la red de tierra general. | Ejecución de la unión equipotencial entre la bajante del sistema de protección y la red de tierra general de la edificación, con conductor de cobre desnudo y elemento de conexión desmontable. Incluye el tendido del conductor de enlace, la conexión en ambos extremos y la protección del tramo expuesto. Medido por unión ejecutada. | ud | 1 | 24.95 | 09 Instalaciones | 09.13 Protección contra rayos y sobretensiones | 09.13.02 Bajantes y puesta a tierra de protección | incluida
09.13.02.050 |  | Instalaciones | Bajante de cobre aislada. | Ejecución de bajante de cobre aislada., con conexión. Incluye la conexión y la fijación. Medido por unidad ejecutada. | ud | 1 | 26.96 | 09 Instalaciones | 09.13 Protección contra rayos y sobretensiones | 09.13.02 Bajantes y puesta a tierra de protección | incluida
09.13.02.060 |  | Instalaciones | Bajante de aluminio. | Ejecución de bajante de aluminio., con conexión. Incluye la conexión y la fijación. Medido por unidad ejecutada. | ud | 1 | 26.96 | 09 Instalaciones | 09.13 Protección contra rayos y sobretensiones | 09.13.02 Bajantes y puesta a tierra de protección | incluida
09.13.02.070 |  | Instalaciones | Toma de tierra de pararrayos. | Ejecución de toma de tierra de pararrayos., con conexión. Incluye la conexión y la fijación. Medido por unidad ejecutada. | ud | 1 | 26.96 | 09 Instalaciones | 09.13 Protección contra rayos y sobretensiones | 09.13.02 Bajantes y puesta a tierra de protección | incluida
09.13.02.080 |  | Instalaciones | Bajante con unión de comprobación. | Ejecución de bajante con unión de comprobación., con conexión. Incluye la conexión y la fijación. Medido por unidad ejecutada. | ud | 1 | 26.96 | 09 Instalaciones | 09.13 Protección contra rayos y sobretensiones | 09.13.02 Bajantes y puesta a tierra de protección | incluida
09.13.02.090 |  | Instalaciones | Toma de tierra en anillo. | Ejecución de toma de tierra en anillo., con conexión. Incluye la conexión y la fijación. Medido por unidad ejecutada. | ud | 1 | 26.96 | 09 Instalaciones | 09.13 Protección contra rayos y sobretensiones | 09.13.02 Bajantes y puesta a tierra de protección | incluida
09.13.03.010 |  | Instalaciones | Protector contra sobretensiones transitorias tipo 1 en tablero principal. | Suministro y montaje de protector contra sobretensiones transitorias tipo 1 (clase I) en el tablero principal, con su conexión a tierra. Incluye la elección del modelo según la corriente de descarga prevista, el montaje en el carril del tablero, la conexión de los conductores de fase, neutro y tierra con la sección indicada y lo más cortos posible, y la prueba de funcionamiento. Medido por unidad instalada. | ud | 1 | 13.66 | 09 Instalaciones | 09.13 Protección contra rayos y sobretensiones | 09.13.03 Protectores contra sobretensiones | incluida
09.13.03.020 |  | Instalaciones | Protector contra sobretensiones transitorias tipo 2 en tablero secundario. | Suministro y montaje de protector contra sobretensiones transitorias tipo 2 (clase II) en tablero secundario de distribución, con su conexión a tierra. Incluye el montaje en el carril del tablero, la conexión de los conductores con la sección indicada y lo más cortos posible, y la prueba de funcionamiento. Medido por unidad instalada. | ud | 1 | 10.6 | 09 Instalaciones | 09.13 Protección contra rayos y sobretensiones | 09.13.03 Protectores contra sobretensiones | incluida
09.13.03.030 |  | Instalaciones | Protector contra sobretensiones tipo 3 para equipos sensibles. | Suministro e instalación de protector contra sobretensiones tipo 3 (clase III) para equipos electrónicos sensibles, en el punto de conexión del equipo. Incluye la elección del supresor según el equipo protegido, su conexión y la verificación del funcionamiento. Medido por unidad instalada. | ud | 1 | 3.73 | 09 Instalaciones | 09.13 Protección contra rayos y sobretensiones | 09.13.03 Protectores contra sobretensiones | incluida
09.13.03.040 |  | Instalaciones | Protector contra sobretensiones para línea de datos y telecomunicaciones. | Suministro e instalación de protector contra sobretensiones para línea de datos y telecomunicaciones, con su conexión a tierra. Incluye el intercalado del protector en la línea, la conexión del borne de tierra y la verificación de la continuidad de la señal. Medido por unidad instalada. | ud | 1 | 5.12 | 09 Instalaciones | 09.13 Protección contra rayos y sobretensiones | 09.13.03 Protectores contra sobretensiones | incluida
09.13.03.050 |  | Instalaciones | Prueba y verificación del sistema de protección contra rayos. | Prueba y verificación del sistema completo de protección contra rayos: continuidad eléctrica de captación, bajantes y conexiones, y medición de la resistencia de puesta a tierra. Incluye la inspección visual de todas las uniones, la medición con medidor de resistencia de puesta a tierra, el registro de los valores obtenidos y el informe de resultados con las observaciones para subsanación. Medido por sistema verificado. | glb | 1 | 52.5 | 09 Instalaciones | 09.13 Protección contra rayos y sobretensiones | 09.13.03 Protectores contra sobretensiones | incluida
09.13.03.060 |  | Instalaciones | Protector de sobretensión combinado. | Ejecución de protector de sobretensión combinado., con conexión. Incluye la conexión y la fijación. Medido por unidad ejecutada. | ud | 1 | 26.96 | 09 Instalaciones | 09.13 Protección contra rayos y sobretensiones | 09.13.03 Protectores contra sobretensiones | incluida
09.13.03.070 |  | Instalaciones | Protector de sobretensión de red. | Ejecución de protector de sobretensión de red., con conexión. Incluye la conexión y la fijación. Medido por unidad ejecutada. | ud | 1 | 26.96 | 09 Instalaciones | 09.13 Protección contra rayos y sobretensiones | 09.13.03 Protectores contra sobretensiones | incluida
09.13.03.080 |  | Instalaciones | Protector de sobretensión de teléfono. | Ejecución de protector de sobretensión de teléfono., con conexión. Incluye la conexión y la fijación. Medido por unidad ejecutada. | ud | 1 | 26.96 | 09 Instalaciones | 09.13 Protección contra rayos y sobretensiones | 09.13.03 Protectores contra sobretensiones | incluida
09.13.03.090 |  | Instalaciones | Protector de sobretensión de antena. | Ejecución de protector de sobretensión de antena., con conexión. Incluye la conexión y la fijación. Medido por unidad ejecutada. | ud | 1 | 26.96 | 09 Instalaciones | 09.13 Protección contra rayos y sobretensiones | 09.13.03 Protectores contra sobretensiones | incluida
09.13.03.100 |  | Instalaciones | Protector de sobretensión de datos. | Ejecución de protector de sobretensión de datos., con conexión. Incluye la conexión y la fijación. Medido por unidad ejecutada. | ud | 1 | 26.96 | 09 Instalaciones | 09.13 Protección contra rayos y sobretensiones | 09.13.03 Protectores contra sobretensiones | incluida
09.14.01.010 | CT-12-07-010 | Instalaciones | Instalación de tanque de agua. | Instalación de tanque de almacenamiento de agua, elevado o bajo, con sus conexiones de llenado, salida, rebose y limpieza, y su válvula de flotante. Incluye la comprobación de la base o estructura de apoyo, que debe estar dimensionada para el peso del tanque lleno, la nivelación del tanque, la ejecución de las conexiones con pasamuros y uniones desmontables, el montaje del flotante y su regulación, la salida de rebose conducida a punto visible para que una falla del flotante se detecte antes de causar daño, y la limpieza y desinfección previa a la puesta en servicio. El tanque lo elige el cliente y se presupuesta aparte. Medido por unidad instalada. | ud | 1 | 102.44 | 09 Instalaciones | 09.14 Tanques, bombas e hidroneumáticos | 09.14.01 Tanques, bombas e hidroneumáticos | incluida
09.14.01.020 | CT-12-07-020 | Instalaciones | Instalación de bomba centrífuga de agua. | Instalación de bomba centrífuga para elevación o presurización de agua, con sus válvulas, uniones desmontables y conexión eléctrica. Incluye la fijación de la bomba sobre base antivibratoria, el montaje de válvula de retención y de compuerta en aspiración e impulsión con uniones universales que permitan desmontar el equipo sin cortar tubería, la conexión eléctrica con su protección, el cebado, la puesta en marcha comprobando sentido de giro y ausencia de cavitación, y la verificación de caudal y presión. El equipo lo elige el cliente y se presupuesta aparte. Medido por unidad instalada y probada. | ud | 1 | 165.94 | 09 Instalaciones | 09.14 Tanques, bombas e hidroneumáticos | 09.14.01 Tanques, bombas e hidroneumáticos | incluida
09.14.01.030 | CT-12-07-030 | Instalaciones | Instalación de sistema hidroneumático. | Instalación de sistema hidroneumático compuesto por bomba, tanque de presión con membrana y presostato, con sus válvulas, manómetro y conexión eléctrica. Incluye el montaje del conjunto sobre base antivibratoria, las conexiones con uniones desmontables, el montaje del manómetro y del presostato, la carga de aire del tanque a la presión de precarga que corresponde a la de arranque, paso que se omite con frecuencia y que provoca arranques continuos que queman la bomba, la regulación de las presiones de arranque y parada y la prueba de ciclo completo. El equipo lo elige el cliente y se presupuesta aparte. Medido por sistema instalado y probado. | ud | 1 | 259.11 | 09 Instalaciones | 09.14 Tanques, bombas e hidroneumáticos | 09.14.01 Tanques, bombas e hidroneumáticos | incluida
09.14.01.040 | CT-12-07-040 | Instalaciones | Instalación de tanque séptico prefabricado. | Instalación de tanque séptico prefabricado en excavación previamente ejecutada, con sus conexiones de entrada y salida y su tapa de registro. Incluye la comprobación y nivelación del fondo de apoyo, el descenso y emplazamiento del tanque, la conexión de la tubería de entrada y de salida al campo de infiltración o sumidero respetando las cotas y pendientes, el relleno perimetral por capas con el tanque lleno de agua para evitar que la presión del terreno lo deforme, la colocación de la tapa de registro accesible y la prueba de estanqueidad. No incluye la excavación. El tanque lo elige el cliente y se presupuesta aparte. Medido por unidad instalada. | ud | 1 | 120.68 | 09 Instalaciones | 09.14 Tanques, bombas e hidroneumáticos | 09.14.01 Tanques, bombas e hidroneumáticos | incluida
09.14.01.050 |  | Instalaciones | Instalación de bomba de agua. | Instalación de bomba de agua., con conexión y puesta en marcha. Incluye la conexión y la puesta en marcha. Medido por unidad instalada. | ud | 1 | 54.88 | 09 Instalaciones | 09.14 Tanques, bombas e hidroneumáticos | 09.14.01 Tanques, bombas e hidroneumáticos | incluida
09.14.01.060 |  | Instalaciones | Instalación de tanque elevado. | Instalación de tanque elevado., con conexión y puesta en marcha. Incluye la conexión y la puesta en marcha. Medido por unidad instalada. | ud | 1 | 54.88 | 09 Instalaciones | 09.14 Tanques, bombas e hidroneumáticos | 09.14.01 Tanques, bombas e hidroneumáticos | incluida
09.14.01.070 |  | Instalaciones | Instalación de tanque enterrado. | Instalación de tanque enterrado., con conexión y puesta en marcha. Incluye la conexión y la puesta en marcha. Medido por unidad instalada. | ud | 1 | 54.88 | 09 Instalaciones | 09.14 Tanques, bombas e hidroneumáticos | 09.14.01 Tanques, bombas e hidroneumáticos | incluida
09.14.01.080 |  | Instalaciones | Instalación de bomba sumergible. | Instalación de bomba sumergible., con conexión y puesta en marcha. Incluye la conexión y la puesta en marcha. Medido por unidad instalada. | ud | 1 | 54.88 | 09 Instalaciones | 09.14 Tanques, bombas e hidroneumáticos | 09.14.01 Tanques, bombas e hidroneumáticos | incluida
09.14.01.090 |  | Instalaciones | Instalación de bomba presurizadora. | Instalación de bomba presurizadora., con conexión y puesta en marcha. Incluye la conexión y la puesta en marcha. Medido por unidad instalada. | ud | 1 | 54.88 | 09 Instalaciones | 09.14 Tanques, bombas e hidroneumáticos | 09.14.01 Tanques, bombas e hidroneumáticos | incluida
09.14.01.100 |  | Instalaciones | Instalación de tanque de presión. | Instalación de tanque de presión., con conexión y puesta en marcha. Incluye la conexión y la puesta en marcha. Medido por unidad instalada. | ud | 1 | 54.88 | 09 Instalaciones | 09.14 Tanques, bombas e hidroneumáticos | 09.14.01 Tanques, bombas e hidroneumáticos | incluida
09.14.01.110 |  | Instalaciones | Instalación de válvula de flotante. | Instalación de válvula de flotante., con conexión y puesta en marcha. Incluye la conexión y la puesta en marcha. Medido por unidad instalada. | ud | 1 | 54.88 | 09 Instalaciones | 09.14 Tanques, bombas e hidroneumáticos | 09.14.01 Tanques, bombas e hidroneumáticos | incluida
09.14.01.120 |  | Instalaciones | Instalación de tanque de reserva. | Instalación de tanque de reserva., con conexión y puesta en marcha. Incluye la conexión y la puesta en marcha. Medido por unidad instalada. | ud | 1 | 54.88 | 09 Instalaciones | 09.14 Tanques, bombas e hidroneumáticos | 09.14.01 Tanques, bombas e hidroneumáticos | incluida
09.14.01.130 |  | Instalaciones | Instalación de bomba de achique. | Instalación de bomba de achique., con conexión y puesta en marcha. Incluye la conexión y la puesta en marcha. Medido por unidad instalada. | ud | 1 | 54.88 | 09 Instalaciones | 09.14 Tanques, bombas e hidroneumáticos | 09.14.01 Tanques, bombas e hidroneumáticos | incluida
09.14.01.140 |  | Instalaciones | Instalación de bomba de recirculación. | Instalación de bomba de recirculación., con conexión y puesta en marcha. Incluye la conexión y la puesta en marcha. Medido por unidad instalada. | ud | 1 | 54.88 | 09 Instalaciones | 09.14 Tanques, bombas e hidroneumáticos | 09.14.01 Tanques, bombas e hidroneumáticos | incluida
09.14.01.150 |  | Instalaciones | Instalación de tanque de agua caliente. | Instalación de tanque de agua caliente., con conexión y puesta en marcha. Incluye la conexión y la puesta en marcha. Medido por unidad instalada. | ud | 1 | 54.88 | 09 Instalaciones | 09.14 Tanques, bombas e hidroneumáticos | 09.14.01 Tanques, bombas e hidroneumáticos | incluida
09.14.01.160 |  | Instalaciones | Instalación de sistema de bombeo. | Instalación de sistema de bombeo., con conexión y puesta en marcha. Incluye la conexión y la puesta en marcha. Medido por unidad instalada. | ud | 1 | 54.88 | 09 Instalaciones | 09.14 Tanques, bombas e hidroneumáticos | 09.14.01 Tanques, bombas e hidroneumáticos | incluida
09.14.01.170 |  | Instalaciones | Instalación de bomba de piscina. | Instalación de bomba de piscina., con conexión y puesta en marcha. Incluye la conexión y la puesta en marcha. Medido por unidad instalada. | ud | 1 | 54.88 | 09 Instalaciones | 09.14 Tanques, bombas e hidroneumáticos | 09.14.01 Tanques, bombas e hidroneumáticos | incluida
09.14.01.180 |  | Instalaciones | Instalación de tanque séptico. | Instalación de tanque séptico., con conexión y puesta en marcha. Incluye la conexión y la puesta en marcha. Medido por unidad instalada. | ud | 1 | 54.88 | 09 Instalaciones | 09.14 Tanques, bombas e hidroneumáticos | 09.14.01 Tanques, bombas e hidroneumáticos | incluida
09.14.01.190 |  | Instalaciones | Instalación de bomba de pozo. | Instalación de bomba de pozo., con conexión y puesta en marcha. Incluye la conexión y la puesta en marcha. Medido por unidad instalada. | ud | 1 | 54.88 | 09 Instalaciones | 09.14 Tanques, bombas e hidroneumáticos | 09.14.01 Tanques, bombas e hidroneumáticos | incluida
09.14.01.200 |  | Instalaciones | Instalación de tanque de tormenta. | Instalación de tanque de tormenta., con conexión y puesta en marcha. Incluye la conexión y la puesta en marcha. Medido por unidad instalada. | ud | 1 | 54.88 | 09 Instalaciones | 09.14 Tanques, bombas e hidroneumáticos | 09.14.01 Tanques, bombas e hidroneumáticos | incluida
09.14.01.210 |  | Instalaciones | Instalación de bomba contra incendios. | Instalación de bomba contra incendios., con conexión y puesta en marcha. Incluye la conexión y la puesta en marcha. Medido por unidad instalada. | ud | 1 | 54.88 | 09 Instalaciones | 09.14 Tanques, bombas e hidroneumáticos | 09.14.01 Tanques, bombas e hidroneumáticos | incluida
09.14.01.220 |  | Instalaciones | Instalación de tanque cisterna. | Instalación de tanque cisterna., con conexión y puesta en marcha. Incluye la conexión y la puesta en marcha. Medido por unidad instalada. | ud | 1 | 54.88 | 09 Instalaciones | 09.14 Tanques, bombas e hidroneumáticos | 09.14.01 Tanques, bombas e hidroneumáticos | incluida
09.14.01.230 |  | Instalaciones | Instalación de bomba de riego. | Instalación de bomba de riego., con conexión y puesta en marcha. Incluye la conexión y la puesta en marcha. Medido por unidad instalada. | ud | 1 | 54.88 | 09 Instalaciones | 09.14 Tanques, bombas e hidroneumáticos | 09.14.01 Tanques, bombas e hidroneumáticos | incluida
09.14.01.240 |  | Instalaciones | Instalación de tanque de agua potable. | Instalación de tanque de agua potable., con conexión y puesta en marcha. Incluye la conexión y la puesta en marcha. Medido por unidad instalada. | ud | 1 | 54.88 | 09 Instalaciones | 09.14 Tanques, bombas e hidroneumáticos | 09.14.01 Tanques, bombas e hidroneumáticos | incluida
09.14.01.250 |  | Instalaciones | Instalación de bomba centrífuga. | Instalación de bomba centrífuga., con conexión y puesta en marcha. Incluye la conexión y la puesta en marcha. Medido por unidad instalada. | ud | 1 | 54.88 | 09 Instalaciones | 09.14 Tanques, bombas e hidroneumáticos | 09.14.01 Tanques, bombas e hidroneumáticos | incluida
09.14.01.260 |  | Instalaciones | Instalación de bomba de superficie. | Instalación de bomba de superficie., con conexión y puesta en marcha. Incluye la conexión y la puesta en marcha. Medido por unidad instalada. | ud | 1 | 54.88 | 09 Instalaciones | 09.14 Tanques, bombas e hidroneumáticos | 09.14.01 Tanques, bombas e hidroneumáticos | incluida
09.14.01.270 |  | Instalaciones | Instalación de tanque de agua elevado. | Instalación de tanque de agua elevado., con conexión y puesta en marcha. Incluye la conexión y la puesta en marcha. Medido por unidad instalada. | ud | 1 | 54.88 | 09 Instalaciones | 09.14 Tanques, bombas e hidroneumáticos | 09.14.01 Tanques, bombas e hidroneumáticos | incluida
09.14.01.280 |  | Instalaciones | Instalación de tanque de agua enterrado. | Instalación de tanque de agua enterrado., con conexión y puesta en marcha. Incluye la conexión y la puesta en marcha. Medido por unidad instalada. | ud | 1 | 54.88 | 09 Instalaciones | 09.14 Tanques, bombas e hidroneumáticos | 09.14.01 Tanques, bombas e hidroneumáticos | incluida
09.14.01.290 |  | Instalaciones | Instalación de bomba de agua potable. | Instalación de bomba de agua potable., con conexión y puesta en marcha. Incluye la conexión y la puesta en marcha. Medido por unidad instalada. | ud | 1 | 54.88 | 09 Instalaciones | 09.14 Tanques, bombas e hidroneumáticos | 09.14.01 Tanques, bombas e hidroneumáticos | incluida
09.14.01.300 |  | Instalaciones | Instalación de bomba de agua residual. | Instalación de bomba de agua residual., con conexión y puesta en marcha. Incluye la conexión y la puesta en marcha. Medido por unidad instalada. | ud | 1 | 54.88 | 09 Instalaciones | 09.14 Tanques, bombas e hidroneumáticos | 09.14.01 Tanques, bombas e hidroneumáticos | incluida
09.14.01.310 |  | Instalaciones | Sistema hidroneumático de presión constante. | Instalación de sistema hidroneumático., con conexión y puesta en marcha. Incluye la conexión y la puesta en marcha. Medido por unidad instalada. | ud | 1 | 54.88 | 09 Instalaciones | 09.14 Tanques, bombas e hidroneumáticos | 09.14.01 Tanques, bombas e hidroneumáticos | incluida
09.14.01.320 |  | Instalaciones | Instalación de tanque de presión hidroneumático. | Instalación de tanque de presión hidroneumático., con conexión y puesta en marcha. Incluye la conexión y la puesta en marcha. Medido por unidad instalada. | ud | 1 | 54.88 | 09 Instalaciones | 09.14 Tanques, bombas e hidroneumáticos | 09.14.01 Tanques, bombas e hidroneumáticos | incluida
09.14.01.330 |  | Instalaciones | Instalación de bomba presurizadora de agua. | Instalación de bomba presurizadora., con conexión. Incluye la conexión y la puesta en marcha. Medido por unidad instalada. | ud | 1 | 35.79 | 09 Instalaciones | 09.14 Tanques, bombas e hidroneumáticos | 09.14.01 Tanques, bombas e hidroneumáticos | incluida
09.14.01.340 |  | Instalaciones | Instalación de tanque de reserva de agua. | Instalación de tanque de reserva., con conexión. Incluye la conexión y la puesta en marcha. Medido por unidad instalada. | ud | 1 | 35.79 | 09 Instalaciones | 09.14 Tanques, bombas e hidroneumáticos | 09.14.01 Tanques, bombas e hidroneumáticos | incluida
09.15.01.010 | CT-14-04-010 | Instalaciones | Instalación de planta eléctrica de respaldo. | Instalación de planta eléctrica de respaldo, con su base antivibratoria, conexión eléctrica, sistema de escape y ventilación. Incluye la comprobación del emplazamiento en cuanto a ventilación, evacuación de gases y distancia a zonas habitadas por ruido, la ejecución de la base, el emplazamiento del equipo sobre elementos antivibratorios, la conexión de potencia hasta el punto de transferencia, la conducción del escape al exterior, la conexión del combustible y la puesta en marcha con prueba en carga. El equipo lo elige el cliente y se presupuesta aparte. Medido por unidad instalada. | ud | 1 | 212.41 | 09 Instalaciones | 09.15 Generación, respaldo y energía solar fotovoltaica | 09.15.01 Sistemas de respaldo eléctrico | incluida
09.15.01.020 | CT-14-04-020 | Instalaciones | Instalación de sistema de respaldo con inversor y baterías. | Instalación de sistema de respaldo eléctrico con inversor, banco de baterías y su cableado de potencia. Incluye la comprobación del emplazamiento en cuanto a ventilación del banco de baterías, que emite gases durante la carga y no admite un recinto cerrado, el montaje del soporte o rack, la interconexión de baterías con cable de sección adecuada y torque controlado, la conexión del inversor al tablero con su protección, la configuración de parámetros de carga y la prueba de autonomía. El equipo lo elige el cliente y se presupuesta aparte. Medido por sistema instalado. | ud | 1 | 125.98 | 09 Instalaciones | 09.15 Generación, respaldo y energía solar fotovoltaica | 09.15.01 Sistemas de respaldo eléctrico | incluida
09.15.01.030 | CT-14-04-030 | Instalaciones | Tablero de transferencia entre red y respaldo. | Instalación de tablero de transferencia, manual o automática, entre el suministro de red y el sistema de respaldo. La transferencia debe garantizar que ambas fuentes nunca queden conectadas a la vez, condición que protege tanto al equipo de respaldo como al personal de la compañía suministradora que pudiera estar trabajando en la línea. Incluye el montaje del tablero, la conexión de las tres líneas de red, respaldo y carga, la verificación del enclavamiento mecánico o eléctrico, la programación de tiempos en las automáticas y la prueba completa de transferencia y retransferencia. Medido por tablero instalado y probado. | ud | 1 | 151.42 | 09 Instalaciones | 09.15 Generación, respaldo y energía solar fotovoltaica | 09.15.01 Sistemas de respaldo eléctrico | incluida
09.15.01.040 |  | Instalaciones | Instalación de panel solar. | Instalación de panel solar., con conexión y puesta en marcha. Incluye la conexión y la puesta en marcha. Medido por unidad instalada. | ud | 1 | 20.39 | 09 Instalaciones | 09.15 Generación, respaldo y energía solar fotovoltaica | 09.15.01 Sistemas de respaldo eléctrico | incluida
09.15.01.050 |  | Instalaciones | Instalación de inversor. | Instalación de inversor., con conexión y puesta en marcha. Incluye la conexión y la puesta en marcha. Medido por unidad instalada. | ud | 1 | 20.39 | 09 Instalaciones | 09.15 Generación, respaldo y energía solar fotovoltaica | 09.15.01 Sistemas de respaldo eléctrico | incluida
09.15.01.060 |  | Instalaciones | Instalación de batería. | Instalación de batería., con conexión y puesta en marcha. Incluye la conexión y la puesta en marcha. Medido por unidad instalada. | ud | 1 | 20.39 | 09 Instalaciones | 09.15 Generación, respaldo y energía solar fotovoltaica | 09.15.01 Sistemas de respaldo eléctrico | incluida
09.15.01.070 |  | Instalaciones | Instalación de planta eléctrica. | Instalación de planta eléctrica., con conexión y puesta en marcha. Incluye la conexión y la puesta en marcha. Medido por unidad instalada. | ud | 1 | 20.39 | 09 Instalaciones | 09.15 Generación, respaldo y energía solar fotovoltaica | 09.15.01 Sistemas de respaldo eléctrico | incluida
09.15.01.080 |  | Instalaciones | Instalación de tablero de transferencia. | Instalación de tablero de transferencia., con conexión y puesta en marcha. Incluye la conexión y la puesta en marcha. Medido por unidad instalada. | ud | 1 | 20.39 | 09 Instalaciones | 09.15 Generación, respaldo y energía solar fotovoltaica | 09.15.01 Sistemas de respaldo eléctrico | incluida
09.15.01.090 |  | Instalaciones | Instalación de regulador de carga. | Instalación de regulador de carga., con conexión y puesta en marcha. Incluye la conexión y la puesta en marcha. Medido por unidad instalada. | ud | 1 | 20.39 | 09 Instalaciones | 09.15 Generación, respaldo y energía solar fotovoltaica | 09.15.01 Sistemas de respaldo eléctrico | incluida
09.15.01.100 |  | Instalaciones | Instalación de sistema solar. | Instalación de sistema solar., con conexión y puesta en marcha. Incluye la conexión y la puesta en marcha. Medido por unidad instalada. | ud | 1 | 20.39 | 09 Instalaciones | 09.15 Generación, respaldo y energía solar fotovoltaica | 09.15.01 Sistemas de respaldo eléctrico | incluida
09.15.01.110 |  | Instalaciones | Instalación de banco de baterías. | Instalación de banco de baterías., con conexión y puesta en marcha. Incluye la conexión y la puesta en marcha. Medido por unidad instalada. | ud | 1 | 20.39 | 09 Instalaciones | 09.15 Generación, respaldo y energía solar fotovoltaica | 09.15.01 Sistemas de respaldo eléctrico | incluida
09.15.01.120 |  | Instalaciones | Instalación de inversor híbrido. | Instalación de inversor híbrido., con conexión y puesta en marcha. Incluye la conexión y la puesta en marcha. Medido por unidad instalada. | ud | 1 | 20.39 | 09 Instalaciones | 09.15 Generación, respaldo y energía solar fotovoltaica | 09.15.01 Sistemas de respaldo eléctrico | incluida
09.15.01.130 |  | Instalaciones | Instalación de panel solar en techo. | Instalación de panel solar en techo., con conexión y puesta en marcha. Incluye la conexión y la puesta en marcha. Medido por unidad instalada. | ud | 1 | 20.39 | 09 Instalaciones | 09.15 Generación, respaldo y energía solar fotovoltaica | 09.15.01 Sistemas de respaldo eléctrico | incluida
09.15.01.140 |  | Instalaciones | Instalación de panel solar en terraza. | Instalación de panel solar en terraza., con conexión y puesta en marcha. Incluye la conexión y la puesta en marcha. Medido por unidad instalada. | ud | 1 | 20.39 | 09 Instalaciones | 09.15 Generación, respaldo y energía solar fotovoltaica | 09.15.01 Sistemas de respaldo eléctrico | incluida
09.15.01.150 |  | Instalaciones | Instalación de panel solar en jardín. | Instalación de panel solar en jardín., con conexión y puesta en marcha. Incluye la conexión y la puesta en marcha. Medido por unidad instalada. | ud | 1 | 20.39 | 09 Instalaciones | 09.15 Generación, respaldo y energía solar fotovoltaica | 09.15.01 Sistemas de respaldo eléctrico | incluida
09.15.01.160 |  | Instalaciones | Instalación de estructura de paneles. | Instalación de estructura de paneles., con conexión y puesta en marcha. Incluye la conexión y la puesta en marcha. Medido por unidad instalada. | ud | 1 | 20.39 | 09 Instalaciones | 09.15 Generación, respaldo y energía solar fotovoltaica | 09.15.01 Sistemas de respaldo eléctrico | incluida
09.15.01.170 |  | Instalaciones | Instalación de cableado solar. | Instalación de cableado solar., con conexión y puesta en marcha. Incluye la conexión y la puesta en marcha. Medido por unidad instalada. | ud | 1 | 20.39 | 09 Instalaciones | 09.15 Generación, respaldo y energía solar fotovoltaica | 09.15.01 Sistemas de respaldo eléctrico | incluida
09.15.01.180 |  | Instalaciones | Instalación de protecciones solares. | Instalación de protecciones solares., con conexión y puesta en marcha. Incluye la conexión y la puesta en marcha. Medido por unidad instalada. | ud | 1 | 20.39 | 09 Instalaciones | 09.15 Generación, respaldo y energía solar fotovoltaica | 09.15.01 Sistemas de respaldo eléctrico | incluida
09.15.01.190 |  | Instalaciones | Instalación de medidor bidireccional. | Instalación de medidor bidireccional., con conexión y puesta en marcha. Incluye la conexión y la puesta en marcha. Medido por unidad instalada. | ud | 1 | 20.39 | 09 Instalaciones | 09.15 Generación, respaldo y energía solar fotovoltaica | 09.15.01 Sistemas de respaldo eléctrico | incluida
09.15.01.200 |  | Instalaciones | Instalación de sistema de respaldo. | Instalación de sistema de respaldo., con conexión y puesta en marcha. Incluye la conexión y la puesta en marcha. Medido por unidad instalada. | ud | 1 | 20.39 | 09 Instalaciones | 09.15 Generación, respaldo y energía solar fotovoltaica | 09.15.01 Sistemas de respaldo eléctrico | incluida
09.15.01.210 |  | Instalaciones | Instalación de planta de respaldo. | Instalación de planta de respaldo., con conexión y puesta en marcha. Incluye la conexión y la puesta en marcha. Medido por unidad instalada. | ud | 1 | 20.39 | 09 Instalaciones | 09.15 Generación, respaldo y energía solar fotovoltaica | 09.15.01 Sistemas de respaldo eléctrico | incluida
09.15.01.220 |  | Instalaciones | Instalación de batería de litio. | Instalación de batería de litio., con conexión y puesta en marcha. Incluye la conexión y la puesta en marcha. Medido por unidad instalada. | ud | 1 | 20.39 | 09 Instalaciones | 09.15 Generación, respaldo y energía solar fotovoltaica | 09.15.01 Sistemas de respaldo eléctrico | incluida
09.15.01.230 |  | Instalaciones | Instalación de batería de plomo. | Instalación de batería de plomo., con conexión y puesta en marcha. Incluye la conexión y la puesta en marcha. Medido por unidad instalada. | ud | 1 | 20.39 | 09 Instalaciones | 09.15 Generación, respaldo y energía solar fotovoltaica | 09.15.01 Sistemas de respaldo eléctrico | incluida
09.15.01.240 |  | Instalaciones | Instalación de inversor de red. | Instalación de inversor de red., con conexión y puesta en marcha. Incluye la conexión y la puesta en marcha. Medido por unidad instalada. | ud | 1 | 20.39 | 09 Instalaciones | 09.15 Generación, respaldo y energía solar fotovoltaica | 09.15.01 Sistemas de respaldo eléctrico | incluida
09.15.01.250 |  | Instalaciones | Instalación de inversor aislado. | Instalación de inversor aislado., con conexión y puesta en marcha. Incluye la conexión y la puesta en marcha. Medido por unidad instalada. | ud | 1 | 20.39 | 09 Instalaciones | 09.15 Generación, respaldo y energía solar fotovoltaica | 09.15.01 Sistemas de respaldo eléctrico | incluida
09.15.01.260 |  | Instalaciones | Instalación de sistema fotovoltaico. | Instalación de sistema fotovoltaico., con conexión y puesta en marcha. Incluye la conexión y la puesta en marcha. Medido por unidad instalada. | ud | 1 | 20.39 | 09 Instalaciones | 09.15 Generación, respaldo y energía solar fotovoltaica | 09.15.01 Sistemas de respaldo eléctrico | incluida
09.15.01.270 |  | Instalaciones | Instalación de panel solar doméstico. | Instalación de panel solar doméstico., con conexión y puesta en marcha. Incluye la conexión y la puesta en marcha. Medido por unidad instalada. | ud | 1 | 20.39 | 09 Instalaciones | 09.15 Generación, respaldo y energía solar fotovoltaica | 09.15.01 Sistemas de respaldo eléctrico | incluida
09.15.01.280 |  | Instalaciones | Instalación de panel solar comercial. | Instalación de panel solar comercial., con conexión y puesta en marcha. Incluye la conexión y la puesta en marcha. Medido por unidad instalada. | ud | 1 | 20.39 | 09 Instalaciones | 09.15 Generación, respaldo y energía solar fotovoltaica | 09.15.01 Sistemas de respaldo eléctrico | incluida
09.15.01.290 |  | Instalaciones | Instalación de planta eléctrica diésel. | Instalación de planta eléctrica diésel., con conexión y puesta en marcha. Incluye la conexión y la puesta en marcha. Medido por unidad instalada. | ud | 1 | 20.39 | 09 Instalaciones | 09.15 Generación, respaldo y energía solar fotovoltaica | 09.15.01 Sistemas de respaldo eléctrico | incluida
09.15.01.300 |  | Instalaciones | Instalación de planta eléctrica a gas. | Instalación de planta eléctrica a gas., con conexión y puesta en marcha. Incluye la conexión y la puesta en marcha. Medido por unidad instalada. | ud | 1 | 20.39 | 09 Instalaciones | 09.15 Generación, respaldo y energía solar fotovoltaica | 09.15.01 Sistemas de respaldo eléctrico | incluida
09.15.01.310 |  | Instalaciones | Instalación de panel solar de 400W. | Instalación de panel solar de 400w., con conexión. Incluye la conexión y la puesta en marcha. Medido por unidad instalada. | ud | 1 | 20.39 | 09 Instalaciones | 09.15 Generación, respaldo y energía solar fotovoltaica | 09.15.01 Sistemas de respaldo eléctrico | incluida
09.15.01.320 |  | Instalaciones | Instalación de inversor de 3kW. | Instalación de inversor de 3kw., con conexión. Incluye la conexión y la puesta en marcha. Medido por unidad instalada. | ud | 1 | 20.39 | 09 Instalaciones | 09.15 Generación, respaldo y energía solar fotovoltaica | 09.15.01 Sistemas de respaldo eléctrico | incluida
09.15.01.330 |  | Instalaciones | Instalación de batería de 200Ah. | Instalación de batería de 200ah., con conexión. Incluye la conexión y la puesta en marcha. Medido por unidad instalada. | ud | 1 | 20.39 | 09 Instalaciones | 09.15 Generación, respaldo y energía solar fotovoltaica | 09.15.01 Sistemas de respaldo eléctrico | incluida
09.16.01.010 |  | Instalaciones | Instalación de ascensor unifamiliar. | Instalación de ascensor unifamiliar, con estructura, cabina y control. Incluye el montaje de la estructura, la cabina y la puesta en marcha. Medido por unidad instalada. | ud | 1 | 332.69 | 09 Instalaciones | 09.16 Transporte vertical y accesibilidad mecánica | 09.16.01 Ascensores y plataformas | incluida
09.16.01.020 |  | Instalaciones | Instalación de ascensor de dos paradas. | Instalación de ascensor de dos paradas, con estructura y cabina. Incluye el montaje y la puesta en marcha. Medido por unidad instalada. | ud | 1 | 405.99 | 09 Instalaciones | 09.16 Transporte vertical y accesibilidad mecánica | 09.16.01 Ascensores y plataformas | incluida
09.16.01.030 |  | Instalaciones | Instalación de montacargas. | Instalación de montacargas de obra o de servicio. Incluye el montaje y la puesta en marcha. Medido por unidad instalada. | ud | 1 | 292.13 | 09 Instalaciones | 09.16 Transporte vertical y accesibilidad mecánica | 09.16.01 Ascensores y plataformas | incluida
09.16.01.040 |  | Instalaciones | Instalación de plataforma elevadora. | Instalación de plataforma elevadora vertical para accesibilidad. Incluye el montaje y la puesta en marcha. Medido por unidad instalada. | ud | 1 | 239.64 | 09 Instalaciones | 09.16 Transporte vertical y accesibilidad mecánica | 09.16.01 Ascensores y plataformas | incluida
09.16.01.050 |  | Instalaciones | Adecuación de hueco de ascensor. | Adecuación de hueco para ascensor. Incluye la preparación del hueco. Medido por unidad adecuada. | ud | 1 | 117.5 | 09 Instalaciones | 09.16 Transporte vertical y accesibilidad mecánica | 09.16.01 Ascensores y plataformas | incluida
09.16.01.060 |  | Instalaciones | Instalación de ascensor panorámico. | Instalación de ascensor panorámico con estructura de vidrio. Incluye el montaje y la puesta en marcha. Medido por unidad instalada. | ud | 1 | 459.5 | 09 Instalaciones | 09.16 Transporte vertical y accesibilidad mecánica | 09.16.01 Ascensores y plataformas | incluida
09.16.01.070 |  | Instalaciones | Instalación de ascensor de carga. | Instalación de ascensor de carga. Incluye el montaje y la puesta en marcha. Medido por unidad instalada. | ud | 1 | 385.2 | 09 Instalaciones | 09.16 Transporte vertical y accesibilidad mecánica | 09.16.01 Ascensores y plataformas | incluida
09.16.01.080 |  | Instalaciones | Instalación de ascensor hidráulico. | Instalación de ascensor hidráulico. Incluye el montaje de la unidad hidráulica y la cabina. Medido por unidad instalada. | ud | 1 | 332.69 | 09 Instalaciones | 09.16 Transporte vertical y accesibilidad mecánica | 09.16.01 Ascensores y plataformas | incluida
09.16.01.090 |  | Instalaciones | Instalación de ascensor de tracción. | Instalación de ascensor de tracción con cuarto de máquinas. Incluye el montaje y la puesta en marcha. Medido por unidad instalada. | ud | 1 | 385.2 | 09 Instalaciones | 09.16 Transporte vertical y accesibilidad mecánica | 09.16.01 Ascensores y plataformas | incluida
09.16.01.100 |  | Instalaciones | Instalación de ascensor sin cuarto de máquinas. | Instalación de ascensor sin cuarto de máquinas. Incluye el montaje y la puesta en marcha. Medido por unidad instalada. | ud | 1 | 332.69 | 09 Instalaciones | 09.16 Transporte vertical y accesibilidad mecánica | 09.16.01 Ascensores y plataformas | incluida
09.16.01.110 |  | Instalaciones | Instalación de montacargas de cocina. | Instalación de montacargas de cocina o servicio. Incluye el montaje y la puesta en marcha. Medido por unidad instalada. | ud | 1 | 166.35 | 09 Instalaciones | 09.16 Transporte vertical y accesibilidad mecánica | 09.16.01 Ascensores y plataformas | incluida
09.16.01.120 |  | Instalaciones | Adecuación de foso de ascensor. | Adecuación de foso de ascensor. Incluye la preparación del foso. Medido por unidad adecuada. | ud | 1 | 94.37 | 09 Instalaciones | 09.16 Transporte vertical y accesibilidad mecánica | 09.16.01 Ascensores y plataformas | incluida
09.16.01.130 |  | Instalaciones | Instalación de ascensor de 3 paradas. | Instalación de ascensor de 3 paradas., con montaje y puesta en marcha. Incluye el montaje. Medido por unidad instalada. | ud | 1 | 312.92 | 09 Instalaciones | 09.16 Transporte vertical y accesibilidad mecánica | 09.16.01 Ascensores y plataformas | incluida
09.16.01.140 |  | Instalaciones | Instalación de ascensor de 4 paradas. | Instalación de ascensor de 4 paradas., con montaje y puesta en marcha. Incluye el montaje. Medido por unidad instalada. | ud | 1 | 312.92 | 09 Instalaciones | 09.16 Transporte vertical y accesibilidad mecánica | 09.16.01 Ascensores y plataformas | incluida
09.16.01.150 |  | Instalaciones | Instalación de ascensor de 5 paradas. | Instalación de ascensor de 5 paradas., con montaje y puesta en marcha. Incluye el montaje. Medido por unidad instalada. | ud | 1 | 312.92 | 09 Instalaciones | 09.16 Transporte vertical y accesibilidad mecánica | 09.16.01 Ascensores y plataformas | incluida
09.16.01.160 |  | Instalaciones | Instalación de ascensor de 6 paradas. | Instalación de ascensor de 6 paradas., con montaje y puesta en marcha. Incluye el montaje. Medido por unidad instalada. | ud | 1 | 312.92 | 09 Instalaciones | 09.16 Transporte vertical y accesibilidad mecánica | 09.16.01 Ascensores y plataformas | incluida
09.16.01.170 |  | Instalaciones | Instalación de ascensor para discapacitados. | Instalación de ascensor para discapacitados., con montaje y puesta en marcha. Incluye el montaje. Medido por unidad instalada. | ud | 1 | 312.92 | 09 Instalaciones | 09.16 Transporte vertical y accesibilidad mecánica | 09.16.01 Ascensores y plataformas | incluida
09.16.01.180 |  | Instalaciones | Instalación de ascensor de carga pesada. | Instalación de ascensor de carga pesada., con montaje y puesta en marcha. Incluye el montaje. Medido por unidad instalada. | ud | 1 | 312.92 | 09 Instalaciones | 09.16 Transporte vertical y accesibilidad mecánica | 09.16.01 Ascensores y plataformas | incluida
09.16.01.190 |  | Instalaciones | Modernización de ascensor existente. | Instalación de ascensor existente., con montaje y puesta en marcha. Incluye el montaje. Medido por unidad instalada. | ud | 1 | 312.92 | 09 Instalaciones | 09.16 Transporte vertical y accesibilidad mecánica | 09.16.01 Ascensores y plataformas | incluida
09.16.01.200 |  | Instalaciones | Instalación de ascensor de alta velocidad. | Instalación de ascensor de alta velocidad., con montaje y puesta en marcha. Incluye el montaje. Medido por unidad instalada. | ud | 1 | 312.92 | 09 Instalaciones | 09.16 Transporte vertical y accesibilidad mecánica | 09.16.01 Ascensores y plataformas | incluida
09.16.01.210 |  | Instalaciones | Instalación de montacargas de carga. | Instalación de montacargas de carga., con montaje y puesta en marcha. Incluye el montaje. Medido por unidad instalada. | ud | 1 | 312.92 | 09 Instalaciones | 09.16 Transporte vertical y accesibilidad mecánica | 09.16.01 Ascensores y plataformas | incluida
09.16.02.010 |  | Instalaciones | Instalación de salvaescaleras. | Instalación de salvaescaleras para accesibilidad. Incluye el montaje del riel y la silla. Medido por unidad instalada. | ud | 1 | 101.93 | 09 Instalaciones | 09.16 Transporte vertical y accesibilidad mecánica | 09.16.02 Salvaescaleras y elevadores de accesibilidad | incluida
09.16.02.020 |  | Instalaciones | Instalación de elevador de plataforma. | Instalación de elevador de plataforma para accesibilidad. Incluye el montaje y la puesta en marcha. Medido por unidad instalada. | ud | 1 | 186.53 | 09 Instalaciones | 09.16 Transporte vertical y accesibilidad mecánica | 09.16.02 Salvaescaleras y elevadores de accesibilidad | incluida
09.16.02.030 |  | Instalaciones | Instalación de salvaescaleras de plataforma. | Instalación de salvaescaleras de plataforma. Incluye el montaje del riel y la plataforma. Medido por unidad instalada. | ud | 1 | 111.81 | 09 Instalaciones | 09.16 Transporte vertical y accesibilidad mecánica | 09.16.02 Salvaescaleras y elevadores de accesibilidad | incluida
09.16.02.040 |  | Instalaciones | Instalación de elevador de fachada. | Instalación de elevador de fachada para accesibilidad. Incluye el montaje y la puesta en marcha. Medido por unidad instalada. | ud | 1 | 229.76 | 09 Instalaciones | 09.16 Transporte vertical y accesibilidad mecánica | 09.16.02 Salvaescaleras y elevadores de accesibilidad | incluida
09.16.02.050 |  | Instalaciones | Instalación de silla salvaescaleras. | Instalación de silla salvaescaleras. Incluye el montaje del riel y la silla. Medido por unidad instalada. | ud | 1 | 91.42 | 09 Instalaciones | 09.16 Transporte vertical y accesibilidad mecánica | 09.16.02 Salvaescaleras y elevadores de accesibilidad | incluida
09.16.02.060 |  | Instalaciones | Instalación de plataforma salvaescaleras. | Instalación de plataforma salvaescaleras., con montaje y puesta en marcha. Incluye el montaje. Medido por unidad instalada. | ud | 1 | 312.92 | 09 Instalaciones | 09.16 Transporte vertical y accesibilidad mecánica | 09.16.02 Salvaescaleras y elevadores de accesibilidad | incluida
09.16.02.070 |  | Instalaciones | Instalación de elevador de silla. | Instalación de elevador de silla., con montaje y puesta en marcha. Incluye el montaje. Medido por unidad instalada. | ud | 1 | 312.92 | 09 Instalaciones | 09.16 Transporte vertical y accesibilidad mecánica | 09.16.02 Salvaescaleras y elevadores de accesibilidad | incluida
09.16.02.080 |  | Instalaciones | Instalación de rampa mecánica. | Instalación de rampa mecánica., con montaje y puesta en marcha. Incluye el montaje. Medido por unidad instalada. | ud | 1 | 312.92 | 09 Instalaciones | 09.16 Transporte vertical y accesibilidad mecánica | 09.16.02 Salvaescaleras y elevadores de accesibilidad | incluida
09.17.01.010 |  | Instalaciones | Prueba hidráulica de instalación de agua. | Prueba hidráulica de instalación de agua. Incluye la presurización y la verificación. Medido por instalación probada. | ud | 1 | 16.5 | 09 Instalaciones | 09.17 Reparación, pruebas y puesta en marcha | 09.17.01 Pruebas y puesta en marcha | incluida
09.17.01.020 |  | Instalaciones | Prueba de instalación eléctrica. | Prueba de instalación eléctrica con medición de continuidad y aislamiento. Incluye la medición y el informe. Medido por instalación probada. | ud | 1 | 21.55 | 09 Instalaciones | 09.17 Reparación, pruebas y puesta en marcha | 09.17.01 Pruebas y puesta en marcha | incluida
09.17.01.030 |  | Instalaciones | Prueba de instalación de gas. | Prueba de estanqueidad de instalación de gas. Incluye la presurización y la verificación. Medido por instalación probada. | ud | 1 | 16.23 | 09 Instalaciones | 09.17 Reparación, pruebas y puesta en marcha | 09.17.01 Pruebas y puesta en marcha | incluida
09.17.01.040 |  | Instalaciones | Puesta en marcha de sistema de climatización. | Puesta en marcha de sistema de climatización. Incluye la verificación y el ajuste. Medido por sistema puesto en marcha. | ud | 1 | 27.14 | 09 Instalaciones | 09.17 Reparación, pruebas y puesta en marcha | 09.17.01 Pruebas y puesta en marcha | incluida
09.17.01.050 |  | Instalaciones | Puesta en marcha de sistema de bombeo. | Puesta en marcha de sistema de bombeo. Incluye la verificación y el ajuste. Medido por sistema puesto en marcha. | ud | 1 | 20.39 | 09 Instalaciones | 09.17 Reparación, pruebas y puesta en marcha | 09.17.01 Pruebas y puesta en marcha | incluida
09.17.01.060 |  | Instalaciones | Puesta en marcha de sistema eléctrico de respaldo. | Puesta en marcha de sistema eléctrico de respaldo. Incluye la verificación y el ajuste. Medido por sistema puesto en marcha. | ud | 1 | 25.54 | 09 Instalaciones | 09.17 Reparación, pruebas y puesta en marcha | 09.17.01 Pruebas y puesta en marcha | incluida
09.17.01.070 |  | Instalaciones | Puesta en marcha de sistema domótico. | Puesta en marcha de sistema domótico. Incluye la configuración y la verificación. Medido por sistema puesto en marcha. | ud | 1 | 31.08 | 09 Instalaciones | 09.17 Reparación, pruebas y puesta en marcha | 09.17.01 Pruebas y puesta en marcha | incluida
09.17.01.080 |  | Instalaciones | Puesta en marcha de sistema contra incendios. | Puesta en marcha de sistema contra incendios. Incluye la verificación. Medido por sistema puesto en marcha. | ud | 1 | 25.89 | 09 Instalaciones | 09.17 Reparación, pruebas y puesta en marcha | 09.17.01 Pruebas y puesta en marcha | incluida
09.17.01.090 |  | Instalaciones | Puesta en marcha de sistema solar. | Puesta en marcha de sistema solar fotovoltaico. Incluye la verificación y el ajuste. Medido por sistema puesto en marcha. | ud | 1 | 25.54 | 09 Instalaciones | 09.17 Reparación, pruebas y puesta en marcha | 09.17.01 Pruebas y puesta en marcha | incluida
09.17.01.100 |  | Instalaciones | Puesta en marcha de sistema de ventilación. | Ejecución de puesta en marcha de sistema de ventilación., con verificación. Incluye la verificación y el ajuste. Medido por unidad ejecutada. | ud | 1 | 16.13 | 09 Instalaciones | 09.17 Reparación, pruebas y puesta en marcha | 09.17.01 Pruebas y puesta en marcha | incluida
09.17.01.110 |  | Instalaciones | Puesta en marcha de sistema de gas. | Ejecución de puesta en marcha de sistema de gas., con verificación. Incluye la verificación y el ajuste. Medido por unidad ejecutada. | ud | 1 | 16.13 | 09 Instalaciones | 09.17 Reparación, pruebas y puesta en marcha | 09.17.01 Pruebas y puesta en marcha | incluida
09.17.01.120 |  | Instalaciones | Puesta en marcha de sistema de alarma. | Ejecución de puesta en marcha de sistema de alarma., con verificación. Incluye la verificación y el ajuste. Medido por unidad ejecutada. | ud | 1 | 16.13 | 09 Instalaciones | 09.17 Reparación, pruebas y puesta en marcha | 09.17.01 Pruebas y puesta en marcha | incluida
09.17.01.130 |  | Instalaciones | Puesta en marcha de sistema de acceso. | Ejecución de puesta en marcha de sistema de acceso., con verificación. Incluye la verificación y el ajuste. Medido por unidad ejecutada. | ud | 1 | 16.13 | 09 Instalaciones | 09.17 Reparación, pruebas y puesta en marcha | 09.17.01 Pruebas y puesta en marcha | incluida
09.17.01.140 |  | Instalaciones | Prueba de presión de gas. | Ejecución de prueba de presión de gas., con verificación. Incluye la verificación y el ajuste. Medido por unidad ejecutada. | ud | 1 | 16.13 | 09 Instalaciones | 09.17 Reparación, pruebas y puesta en marcha | 09.17.01 Pruebas y puesta en marcha | incluida
09.17.01.150 |  | Instalaciones | Prueba de aislamiento eléctrico. | Ejecución de prueba de aislamiento eléctrico., con verificación. Incluye la verificación y el ajuste. Medido por unidad ejecutada. | ud | 1 | 16.13 | 09 Instalaciones | 09.17 Reparación, pruebas y puesta en marcha | 09.17.01 Pruebas y puesta en marcha | incluida
09.17.02.010 |  | Instalaciones | Reparación de fuga de tubería. | Reparación de fuga en tubería de agua. Incluye la localización y la reparación. Medido por reparación ejecutada. | ud | 1 | 20.03 | 09 Instalaciones | 09.17 Reparación, pruebas y puesta en marcha | 09.17.02 Reparación de instalaciones | incluida
09.17.02.020 |  | Instalaciones | Reparación de punto eléctrico. | Reparación de punto eléctrico averiado. Incluye la localización y la reparación. Medido por reparación ejecutada. | ud | 1 | 18.44 | 09 Instalaciones | 09.17 Reparación, pruebas y puesta en marcha | 09.17.02 Reparación de instalaciones | incluida
09.17.02.030 |  | Instalaciones | Reparación de desagüe obstruido. | Reparación de desagüe obstruido. Incluye la localización y el desatasco. Medido por reparación ejecutada. | ud | 1 | 27.77 | 09 Instalaciones | 09.17 Reparación, pruebas y puesta en marcha | 09.17.02 Reparación de instalaciones | incluida
09.17.02.040 |  | Instalaciones | Reparación de grifería. | Reparación de grifería con sustitución de piezas. Incluye la reparación. Medido por reparación ejecutada. | ud | 1 | 15.54 | 09 Instalaciones | 09.17 Reparación, pruebas y puesta en marcha | 09.17.02 Reparación de instalaciones | incluida
09.17.02.050 |  | Instalaciones | Reparación de luminaria. | Reparación de luminaria con sustitución de componentes. Incluye la reparación. Medido por reparación ejecutada. | ud | 1 | 14.74 | 09 Instalaciones | 09.17 Reparación, pruebas y puesta en marcha | 09.17.02 Reparación de instalaciones | incluida
09.17.02.060 |  | Instalaciones | Reparación de equipo de climatización. | Reparación de equipo de climatización. Incluye el diagnóstico y la reparación. Medido por reparación ejecutada. | ud | 1 | 44.79 | 09 Instalaciones | 09.17 Reparación, pruebas y puesta en marcha | 09.17.02 Reparación de instalaciones | incluida
09.17.02.070 |  | Instalaciones | Reparación de tablero eléctrico. | Reparación de tablero eléctrico. Incluye la sustitución de protecciones. Medido por reparación ejecutada. | ud | 1 | 45.09 | 09 Instalaciones | 09.17 Reparación, pruebas y puesta en marcha | 09.17.02 Reparación de instalaciones | incluida
09.17.02.080 |  | Instalaciones | Reparación de sistema de seguridad. | Reparación de sistema de seguridad o alarma. Incluye el diagnóstico y la reparación. Medido por reparación ejecutada. | ud | 1 | 23.89 | 09 Instalaciones | 09.17 Reparación, pruebas y puesta en marcha | 09.17.02 Reparación de instalaciones | incluida
09.17.02.090 |  | Instalaciones | Reparación de bomba de agua. | Ejecución de reparación de bomba de agua., con verificación. Incluye la verificación y el ajuste. Medido por unidad ejecutada. | ud | 1 | 16.13 | 09 Instalaciones | 09.17 Reparación, pruebas y puesta en marcha | 09.17.02 Reparación de instalaciones | incluida
09.17.02.100 |  | Instalaciones | Reparación de tanque de agua. | Ejecución de reparación de tanque de agua., con verificación. Incluye la verificación y el ajuste. Medido por unidad ejecutada. | ud | 1 | 16.13 | 09 Instalaciones | 09.17 Reparación, pruebas y puesta en marcha | 09.17.02 Reparación de instalaciones | incluida
09.17.02.110 |  | Instalaciones | Reparación de panel solar. | Ejecución de reparación de panel solar., con verificación. Incluye la verificación y el ajuste. Medido por unidad ejecutada. | ud | 1 | 16.13 | 09 Instalaciones | 09.17 Reparación, pruebas y puesta en marcha | 09.17.02 Reparación de instalaciones | incluida
09.17.02.120 |  | Instalaciones | Reparación de inversor. | Ejecución de reparación de inversor., con verificación. Incluye la verificación y el ajuste. Medido por unidad ejecutada. | ud | 1 | 16.13 | 09 Instalaciones | 09.17 Reparación, pruebas y puesta en marcha | 09.17.02 Reparación de instalaciones | incluida
09.17.02.130 |  | Instalaciones | Reparación de ventilador. | Ejecución de reparación de ventilador., con verificación. Incluye la verificación y el ajuste. Medido por unidad ejecutada. | ud | 1 | 16.13 | 09 Instalaciones | 09.17 Reparación, pruebas y puesta en marcha | 09.17.02 Reparación de instalaciones | incluida
09.17.02.140 |  | Instalaciones | Reparación de extractor. | Ejecución de reparación de extractor., con verificación. Incluye la verificación y el ajuste. Medido por unidad ejecutada. | ud | 1 | 16.13 | 09 Instalaciones | 09.17 Reparación, pruebas y puesta en marcha | 09.17.02 Reparación de instalaciones | incluida
10.01.01.010 | CT-10-04-010 | Aislamientos e impermeabilizaciones | Aislamiento térmico en cubierta. | Colocación de panel de aislamiento térmico sobre la cubierta, bajo la protección o la impermeabilización según el sistema. En clima tropical el aislamiento de cubierta es la medida con mayor impacto sobre el confort y sobre el consumo de aire acondicionado, muy por encima del aislamiento de fachada, porque la cubierta es la superficie que recibe la radiación solar directa durante todo el día. Incluye la nivelación del soporte, la colocación de los paneles a junta contrapeada y encajados sin holguras, ya que cualquier junta abierta es un puente térmico, y su fijación o lastrado. Medido en superficie realmente ejecutada. | m2 | 1 | 8.9 | 10 Aislamientos e impermeabilizaciones | 10.01 Aislamiento térmico | 10.01.01 Aislamiento térmico y acústico | incluida
10.01.01.020 | CT-10-04-020 | Aislamientos e impermeabilizaciones | Aislamiento acústico en tabique o cielo raso. | Colocación de aislamiento acústico de lana mineral en la cámara de tabiques de yeso laminado o de cielos rasos suspendidos. El aislamiento absorbe la energía sonora dentro de la cámara, pero su efecto se anula si existen puentes rígidos o pasos de aire: una caja de mecanismo enfrentada a ambos lados del tabique deja pasar más ruido del que el aislamiento retiene. Incluye el corte de los paneles con sobremedida para que queden a presión sin caer, su colocación cubriendo la totalidad de la cámara sin dejar huecos y el sellado de los pasos de instalaciones. Medido en superficie realmente ejecutada. | m2 | 1 | 6.44 | 10 Aislamientos e impermeabilizaciones | 10.01 Aislamiento térmico | 10.01.01 Aislamiento térmico y acústico | incluida
10.01.01.030 | CT-10-04-030 | Aislamientos e impermeabilizaciones | Aislamiento térmico reflectivo bajo cubierta. | Colocación de manta reflectiva de doble burbuja con foil de aluminio bajo la cubierta metálica o de teja, fijada a la estructura con solapes sellados. Actúa por reflexión de la radiación infrarroja, no por resistencia térmica, de modo que necesita una cámara de aire ventilada por debajo para funcionar: pegada contra el cielo raso pierde casi toda su eficacia. Incluye el replanteo, el tendido de las bandas con solape y sellado con cinta de aluminio, su fijación a las correas y el remate en aleros y cumbrera. Medido en superficie realmente ejecutada. | m2 | 1 | 9.06 | 10 Aislamientos e impermeabilizaciones | 10.01 Aislamiento térmico | 10.01.01 Aislamiento térmico y acústico | incluida
10.01.01.040 |  | Aislamientos e impermeabilizaciones | Aislamiento térmico de muro con poliestireno extruido. | Suministro y colocación de panel de poliestireno extruido (XPS) en muro, adherido o fijado. Incluye la preparación del soporte y la colocación del panel. Medido por metro cuadrado aislado. | m2 | 1 | 15.98 | 10 Aislamientos e impermeabilizaciones | 10.01 Aislamiento térmico | 10.01.01 Aislamiento térmico y acústico | incluida
10.01.01.050 |  | Aislamientos e impermeabilizaciones | Aislamiento térmico de piso con poliestireno. | Suministro y colocación de panel de poliestireno en piso, previo al afirmado. Incluye la colocación del panel y el remate de juntas. Medido por metro cuadrado aislado. | m2 | 1 | 13.86 | 10 Aislamientos e impermeabilizaciones | 10.01 Aislamiento térmico | 10.01.01 Aislamiento térmico y acústico | incluida
10.01.01.060 |  | Aislamientos e impermeabilizaciones | Aislamiento térmico de muro con lana de roca. | Suministro y colocación de panel de lana de roca en muro o tabique. Incluye la preparación del soporte y la colocación del panel. Medido por metro cuadrado aislado. | m2 | 1 | 11.79 | 10 Aislamientos e impermeabilizaciones | 10.01 Aislamiento térmico | 10.01.01 Aislamiento térmico y acústico | incluida
10.01.01.070 |  | Aislamientos e impermeabilizaciones | Aislamiento térmico de fachada por el exterior. | Suministro y colocación de aislamiento térmico de fachada por el exterior (SATE), con panel y fijación mecánica. Incluye la colocación del panel, la fijación y el remate. Medido por metro cuadrado aislado. | m2 | 1 | 20.83 | 10 Aislamientos e impermeabilizaciones | 10.01 Aislamiento térmico | 10.01.01 Aislamiento térmico y acústico | incluida
10.01.01.080 |  | Aislamientos e impermeabilizaciones | Aislamiento térmico de cubierta con panel sándwich. | Suministro y colocación de panel sándwich aislado en cubierta. Incluye la fijación del panel y el remate de juntas. Medido por metro cuadrado aislado. | m2 | 1 | 36.99 | 10 Aislamientos e impermeabilizaciones | 10.01 Aislamiento térmico | 10.01.01 Aislamiento térmico y acústico | incluida
10.01.01.090 |  | Aislamientos e impermeabilizaciones | Aislamiento térmico reflectivo en fachada. | Suministro y colocación de manta reflectiva de doble burbuja en fachada o cubierta. Incluye la colocación y el solape de la manta. Medido por metro cuadrado aislado. | m2 | 1 | 6.72 | 10 Aislamientos e impermeabilizaciones | 10.01 Aislamiento térmico | 10.01.01 Aislamiento térmico y acústico | incluida
10.01.01.100 |  | Aislamientos e impermeabilizaciones | Aislamiento térmico de tubería. | Suministro y colocación de coquilla aislante en tuberías de agua caliente o climatización. Incluye la colocación de la coquilla y el sellado de juntas. Medido por metro lineal aislado. | m2 | 1 | 5.43 | 10 Aislamientos e impermeabilizaciones | 10.01 Aislamiento térmico | 10.01.01 Aislamiento térmico y acústico | incluida
10.01.01.110 |  | Aislamientos e impermeabilizaciones | Aislamiento térmico de losa con poliestireno. | Suministro y colocación de panel de poliestireno en losa, previo al vaciado. Incluye la colocación del panel y el remate. Medido por metro cuadrado aislado. | m2 | 1 | 14.01 | 10 Aislamientos e impermeabilizaciones | 10.01 Aislamiento térmico | 10.01.01 Aislamiento térmico y acústico | incluida
10.01.01.120 |  | Aislamientos e impermeabilizaciones | Aislamiento de pared medianera con lana de roca. | Suministro y colocación de lana de roca en pared medianera, con estructura de fijación. Incluye la colocación de la lana y el remate. Medido por metro cuadrado aislado. | m2 | 1 | 16.5 | 10 Aislamientos e impermeabilizaciones | 10.01 Aislamiento térmico | 10.01.01 Aislamiento térmico y acústico | incluida
10.01.01.130 |  | Aislamientos e impermeabilizaciones | Aislamiento térmico de muro por el interior. | Suministro y colocación de aislamiento térmico de muro por el interior, con panel y placa de yeso. Incluye la estructura, el panel y la placa. Medido por metro cuadrado aislado. | m2 | 1 | 31.2 | 10 Aislamientos e impermeabilizaciones | 10.01 Aislamiento térmico | 10.01.01 Aislamiento térmico y acústico | incluida
10.01.01.140 |  | Aislamientos e impermeabilizaciones | Aislamiento térmico bajo techo inclinado. | Suministro y colocación de aislamiento térmico bajo techo inclinado, con panel de lana o reflectivo. Incluye la colocación del panel y el remate. Medido por metro cuadrado aislado. | m2 | 1 | 8.1 | 10 Aislamientos e impermeabilizaciones | 10.01 Aislamiento térmico | 10.01.01 Aislamiento térmico y acústico | incluida
10.01.01.150 |  | Aislamientos e impermeabilizaciones | Aislamiento térmico de techo con poliestireno. | Suministro y colocación de panel de poliestireno en techo, previo al acabado. Incluye la colocación del panel y el remate. Medido por metro cuadrado aislado. | m2 | 1 | 14.51 | 10 Aislamientos e impermeabilizaciones | 10.01 Aislamiento térmico | 10.01.01 Aislamiento térmico y acústico | incluida
10.01.01.160 |  | Aislamientos e impermeabilizaciones | Aislamiento térmico de fachada con panel sándwich. | Suministro y colocación de panel sándwich aislado en fachada. Incluye la fijación del panel y el remate de juntas. Medido por metro cuadrado aislado. | m2 | 1 | 37.14 | 10 Aislamientos e impermeabilizaciones | 10.01 Aislamiento térmico | 10.01.01 Aislamiento térmico y acústico | incluida
10.01.01.170 |  | Aislamientos e impermeabilizaciones | Aislamiento de puente térmico en vigas. | Aislamiento de puente térmico en vigas o pilares, con panel de poliestireno. Incluye la colocación del panel y el remate. Medido por metro cuadrado aislado. | m2 | 1 | 14.76 | 10 Aislamientos e impermeabilizaciones | 10.01 Aislamiento térmico | 10.01.01 Aislamiento térmico y acústico | incluida
10.01.01.180 |  | Aislamientos e impermeabilizaciones | Aislamiento térmico de suelo radiante. | Suministro y colocación de panel de aislamiento bajo suelo radiante. Incluye la colocación del panel y el remate. Medido por metro cuadrado aislado. | m2 | 1 | 14.01 | 10 Aislamientos e impermeabilizaciones | 10.01 Aislamiento térmico | 10.01.01 Aislamiento térmico y acústico | incluida
10.01.01.190 |  | Aislamientos e impermeabilizaciones | Aislamiento térmico de depósito de agua. | Suministro y colocación de aislamiento térmico en depósito de agua. Incluye la colocación del aislamiento y el remate. Medido por metro cuadrado aislado. | m2 | 1 | 10.11 | 10 Aislamientos e impermeabilizaciones | 10.01 Aislamiento térmico | 10.01.01 Aislamiento térmico y acústico | incluida
10.01.01.200 |  | Aislamientos e impermeabilizaciones | Aislamiento térmico de conducto de climatización. | Suministro y colocación de aislamiento térmico en conducto de climatización. Incluye la colocación del aislamiento y el sellado de juntas. Medido por metro cuadrado aislado. | m2 | 1 | 9.71 | 10 Aislamientos e impermeabilizaciones | 10.01 Aislamiento térmico | 10.01.01 Aislamiento térmico y acústico | incluida
10.01.01.210 |  | Aislamientos e impermeabilizaciones | Aislamiento térmico de cubierta transitable. | Suministro y colocación de aislamiento térmico en cubierta transitable, con poliestireno de alta densidad. Incluye la colocación del panel y el remate. Medido por metro cuadrado aislado. | m2 | 1 | 14.85 | 10 Aislamientos e impermeabilizaciones | 10.01 Aislamiento térmico | 10.01.01 Aislamiento térmico y acústico | incluida
10.01.01.220 |  | Aislamientos e impermeabilizaciones | Aislamiento térmico de tabique con doble panel. | Suministro y colocación de doble panel de aislamiento térmico en tabique. Incluye la colocación de los paneles y el remate. Medido por metro cuadrado aislado. | m2 | 1 | 26.15 | 10 Aislamientos e impermeabilizaciones | 10.01 Aislamiento térmico | 10.01.01 Aislamiento térmico y acústico | incluida
10.01.01.230 |  | Aislamientos e impermeabilizaciones | Aislamiento reflectivo de techo metálico. | Suministro y colocación de manta reflectiva bajo techo metálico. Incluye la colocación de la manta y el solape. Medido por metro cuadrado aislado. | m2 | 1 | 6.72 | 10 Aislamientos e impermeabilizaciones | 10.01 Aislamiento térmico | 10.01.01 Aislamiento térmico y acústico | incluida
10.01.01.240 |  | Aislamientos e impermeabilizaciones | Aislamiento térmico de cámara de aire con reflectivo. | Suministro y colocación de manta reflectiva en cámara de aire de fachada o cubierta. Incluye la colocación de la manta y el solape. Medido por metro cuadrado aislado. | m2 | 1 | 6.72 | 10 Aislamientos e impermeabilizaciones | 10.01 Aislamiento térmico | 10.01.01 Aislamiento térmico y acústico | incluida
10.02.01.010 |  | Aislamientos e impermeabilizaciones | Aislamiento acústico de tabique con lana mineral. | Suministro y colocación de lana mineral en tabique o trasdosado, para aislamiento acústico. Incluye la colocación de la lana en la cámara. Medido por metro cuadrado aislado. | m2 | 1 | 13.55 | 10 Aislamientos e impermeabilizaciones | 10.02 Aislamiento acústico y control de vibraciones | 10.02.01 Aislamiento acústico | incluida
10.02.01.020 |  | Aislamientos e impermeabilizaciones | Aislamiento acústico de medianería. | Suministro y colocación de aislamiento acústico en pared medianera. Incluye la estructura y la colocación de la lana. Medido por metro cuadrado aislado. | m2 | 1 | 24.87 | 10 Aislamientos e impermeabilizaciones | 10.02 Aislamiento acústico y control de vibraciones | 10.02.01 Aislamiento acústico | incluida
10.02.01.030 |  | Aislamientos e impermeabilizaciones | Aislamiento acústico de cielo raso. | Suministro y colocación de lana mineral sobre cielo raso, para aislamiento acústico. Incluye la colocación de la lana sobre la placa. Medido por metro cuadrado aislado. | m2 | 1 | 12.19 | 10 Aislamientos e impermeabilizaciones | 10.02 Aislamiento acústico y control de vibraciones | 10.02.01 Aislamiento acústico | incluida
10.02.01.040 |  | Aislamientos e impermeabilizaciones | Aislamiento acústico de conducto. | Suministro y colocación de aislamiento acústico en conductos de ventilación o climatización. Incluye la colocación del aislamiento y el sellado. Medido por metro cuadrado aislado. | m2 | 1 | 10.8 | 10 Aislamientos e impermeabilizaciones | 10.02 Aislamiento acústico y control de vibraciones | 10.02.01 Aislamiento acústico | incluida
10.02.01.050 |  | Aislamientos e impermeabilizaciones | Tratamiento acústico de sala con paneles. | Suministro y colocación de paneles acústicos en sala, para absorción del sonido. Incluye la fijación de los paneles y el remate. Medido por metro cuadrado tratado. | m2 | 1 | 31.13 | 10 Aislamientos e impermeabilizaciones | 10.02 Aislamiento acústico y control de vibraciones | 10.02.01 Aislamiento acústico | incluida
10.02.02.010 |  | Aislamientos e impermeabilizaciones | Suelo flotante acústico con manta. | Suministro y colocación de manta acústica bajo piso flotante o laminado. Incluye la extensión de la manta y el remate. Medido por metro cuadrado colocado. | m2 | 1 | 3.54 | 10 Aislamientos e impermeabilizaciones | 10.02 Aislamiento acústico y control de vibraciones | 10.02.02 Suelos flotantes y control de vibraciones | incluida
10.02.02.020 |  | Aislamientos e impermeabilizaciones | Suelo flotante con panel de lana mineral. | Suministro y colocación de panel de lana mineral como suelo flotante acústico. Incluye la colocación del panel y el remate. Medido por metro cuadrado colocado. | m2 | 1 | 11.12 | 10 Aislamientos e impermeabilizaciones | 10.02 Aislamiento acústico y control de vibraciones | 10.02.02 Suelos flotantes y control de vibraciones | incluida
10.02.02.030 |  | Aislamientos e impermeabilizaciones | Banda perimetral de desolidarización. | Colocación de banda perimetral de desolidarización en encuentro piso-pared. Incluye la colocación de la banda y el recorte. Medido por metro lineal colocado. | m2 | 1 | 1.39 | 10 Aislamientos e impermeabilizaciones | 10.02 Aislamiento acústico y control de vibraciones | 10.02.02 Suelos flotantes y control de vibraciones | incluida
10.02.02.040 |  | Aislamientos e impermeabilizaciones | Aislamiento de impacto en piso. | Suministro y colocación de aislamiento de impacto en piso, bajo el acabado. Incluye la colocación de la manta o panel y el remate. Medido por metro cuadrado aislado. | m2 | 1 | 4.43 | 10 Aislamientos e impermeabilizaciones | 10.02 Aislamiento acústico y control de vibraciones | 10.02.02 Suelos flotantes y control de vibraciones | incluida
10.02.02.050 |  | Aislamientos e impermeabilizaciones | Suelo flotante con doble manta acústica. | Suministro y colocación de doble manta acústica bajo piso, para mayor aislamiento de impacto. Incluye la extensión de las dos mantas y el remate. Medido por metro cuadrado colocado. | m2 | 1 | 6.35 | 10 Aislamientos e impermeabilizaciones | 10.02 Aislamiento acústico y control de vibraciones | 10.02.02 Suelos flotantes y control de vibraciones | incluida
10.02.02.060 |  | Aislamientos e impermeabilizaciones | Aislamiento de vibraciones en equipo. | Suministro y colocación de soportes antivibratorios en equipos de climatización o bombeo. Incluye el montaje de los soportes y el ajuste. Medido por unidad instalada. | m2 | 1 | 45.58 | 10 Aislamientos e impermeabilizaciones | 10.02 Aislamiento acústico y control de vibraciones | 10.02.02 Suelos flotantes y control de vibraciones | incluida
10.03.01.010 |  | Aislamientos e impermeabilizaciones | Impermeabilización de fundación con manto asfáltico. | Impermeabilización de fundación con manto asfáltico y imprimación. Incluye la preparación del soporte, la imprimación y la colocación del manto. Medido por metro cuadrado impermeabilizado. | m2 | 1 | 16.88 | 10 Aislamientos e impermeabilizaciones | 10.03 Impermeabilización de fundaciones y muros enterrados | 10.03.01 Impermeabilización de fundaciones | incluida
10.03.01.020 |  | Aislamientos e impermeabilizaciones | Impermeabilización de fundación con bentonita. | Impermeabilización de fundación con geocompuesto de bentonita. Incluye la preparación del soporte y la colocación del geocompuesto. Medido por metro cuadrado impermeabilizado. | m2 | 1 | 18.66 | 10 Aislamientos e impermeabilizaciones | 10.03 Impermeabilización de fundaciones y muros enterrados | 10.03.01 Impermeabilización de fundaciones | incluida
10.03.02.010 |  | Aislamientos e impermeabilizaciones | Impermeabilización de muro enterrado con manto. | Impermeabilización de muro enterrado con manto asfáltico, por su cara exterior. Incluye la preparación del soporte, la imprimación y la colocación del manto. Medido por metro cuadrado impermeabilizado. | m2 | 1 | 17.23 | 10 Aislamientos e impermeabilizaciones | 10.03 Impermeabilización de fundaciones y muros enterrados | 10.03.02 Impermeabilización de muros enterrados | incluida
10.03.02.020 |  | Aislamientos e impermeabilizaciones | Impermeabilización de muro enterrado con membrana líquida. | Impermeabilización de muro enterrado con membrana líquida de poliuretano. Incluye la preparación del soporte y la aplicación de la membrana. Medido por metro cuadrado impermeabilizado. | m2 | 1 | 29.92 | 10 Aislamientos e impermeabilizaciones | 10.03 Impermeabilización de fundaciones y muros enterrados | 10.03.02 Impermeabilización de muros enterrados | incluida
10.03.02.030 |  | Aislamientos e impermeabilizaciones | Impermeabilización de muro enterrado con bentonita. | Impermeabilización de muro enterrado con geocompuesto de bentonita. Incluye la preparación y la colocación del geocompuesto. Medido por metro cuadrado impermeabilizado. | m2 | 1 | 18.81 | 10 Aislamientos e impermeabilizaciones | 10.03 Impermeabilización de fundaciones y muros enterrados | 10.03.02 Impermeabilización de muros enterrados | incluida
10.03.02.040 |  | Aislamientos e impermeabilizaciones | Impermeabilización de muro enterrado con cementosa. | Impermeabilización de muro enterrado con membrana cementosa flexible. Incluye la preparación del soporte y la aplicación de la membrana. Medido por metro cuadrado impermeabilizado. | m2 | 1 | 12.49 | 10 Aislamientos e impermeabilizaciones | 10.03 Impermeabilización de fundaciones y muros enterrados | 10.03.02 Impermeabilización de muros enterrados | incluida
10.03.02.050 |  | Aislamientos e impermeabilizaciones | Protección de impermeabilización con lámina drenante. | Colocación de lámina drenante nodular sobre la impermeabilización del muro enterrado. Incluye la colocación de la lámina y el remate. Medido por metro cuadrado colocado. | m2 | 1 | 13.57 | 10 Aislamientos e impermeabilizaciones | 10.03 Impermeabilización de fundaciones y muros enterrados | 10.03.02 Impermeabilización de muros enterrados | incluida
10.03.02.060 |  | Aislamientos e impermeabilizaciones | Barrera anticapilaridad en arranque de muro. | Colocación de barrera anticapilaridad en el arranque del muro, sobre la fundación. Incluye la colocación de la lámina y el remate. Medido por metro lineal colocado. | m2 | 1 | 6.75 | 10 Aislamientos e impermeabilizaciones | 10.03 Impermeabilización de fundaciones y muros enterrados | 10.03.02 Impermeabilización de muros enterrados | incluida
10.03.02.070 |  | Aislamientos e impermeabilizaciones | Impermeabilización de muro enterrado con manto autoadherido. | Impermeabilización de muro enterrado con manto asfáltico autoadherido. Incluye la preparación del soporte y la colocación del manto. Medido por metro cuadrado impermeabilizado. | m2 | 1 | 16.28 | 10 Aislamientos e impermeabilizaciones | 10.03 Impermeabilización de fundaciones y muros enterrados | 10.03.02 Impermeabilización de muros enterrados | incluida
10.03.02.080 |  | Aislamientos e impermeabilizaciones | Impermeabilización de muro enterrado con lámina de PVC. | Impermeabilización de muro enterrado con membrana de PVC armado. Incluye la preparación del soporte y la colocación de la membrana. Medido por metro cuadrado impermeabilizado. | m2 | 1 | 23.67 | 10 Aislamientos e impermeabilizaciones | 10.03 Impermeabilización de fundaciones y muros enterrados | 10.03.02 Impermeabilización de muros enterrados | incluida
10.03.02.090 |  | Aislamientos e impermeabilizaciones | Sellado de juntas de hormigonado con bentonita. | Sellado de juntas de hormigonado en muro enterrado con cordón de bentonita. Incluye la colocación del cordón y el remate. Medido por metro lineal sellado. | m2 | 1 | 6.75 | 10 Aislamientos e impermeabilizaciones | 10.03 Impermeabilización de fundaciones y muros enterrados | 10.03.02 Impermeabilización de muros enterrados | incluida
10.03.02.100 |  | Aislamientos e impermeabilizaciones | Impermeabilización de sótano con membrana líquida. | Impermeabilización de muro de sótano con membrana líquida por su cara interior. Incluye la preparación del soporte y la aplicación de la membrana. Medido por metro cuadrado impermeabilizado. | m2 | 1 | 29.92 | 10 Aislamientos e impermeabilizaciones | 10.03 Impermeabilización de fundaciones y muros enterrados | 10.03.02 Impermeabilización de muros enterrados | incluida
10.04.02.010 | CT-10-01-010 | Aislamientos e impermeabilizaciones | Impermeabilización de cubierta con manto asfáltico. | Impermeabilización de cubierta con manto asfáltico prefabricado con armadura de poliéster, adherido por soplete sobre imprimación asfáltica, con solapes sellados. Incluye la limpieza y secado del soporte, la comprobación de que las pendientes evacúan realmente hacia los tragantes porque un manto perfecto sobre una cubierta que empoza sigue fallando, la imprimación, el desenrollado y adherido del manto con solapes mínimos de 10 cm, el sellado de todos los bordes y la prueba de estanqueidad por inundación antes de dar por terminada la partida. Medido en superficie realmente ejecutada. | m2 | 1 | 16.88 | 10 Aislamientos e impermeabilizaciones | 10.04 Impermeabilización de techos y terrazas | 10.04.02 Manto asfáltico | incluida
10.04.02.020 | CT-10-01-020 | Aislamientos e impermeabilizaciones | Refuerzo de encuentros y petos en impermeabilización asfáltica. | Refuerzo con banda de manto asfáltico en los encuentros de la cubierta con petos, chimeneas, muros y demás elementos verticales, con formación de media caña en la arista y remonte mínimo de 20 cm sobre el plano de cubierta. Los encuentros verticales son donde falla la impermeabilización casi siempre, no el paño central. Incluye la formación de la media caña con mortero, la imprimación, la colocación de la banda de refuerzo, el remonte y su fijación mecánica superior con perfil y sellado. Medido en longitud de encuentro realmente reforzada. | m | 1 | 22.48 | 10 Aislamientos e impermeabilizaciones | 10.04 Impermeabilización de techos y terrazas | 10.04.02 Manto asfáltico | incluida
10.04.02.030 | CT-10-01-030 | Aislamientos e impermeabilizaciones | Protección de impermeabilización con capa de gravilla. | Colocación de capa de gravilla lavada de protección sobre la impermeabilización de cubierta, con geotextil separador. La gravilla protege el manto de la radiación ultravioleta, que es lo que lo envejece y agrieta, y lo lastra frente a la succión del viento. Incluye la colocación del geotextil separador que impide que la gravilla punce el manto, el extendido de la capa con el espesor uniforme de proyecto y el respeto de las franjas libres alrededor de los tragantes para no obstruirlos. Medido en superficie realmente ejecutada. | m2 | 1 | 6.09 | 10 Aislamientos e impermeabilizaciones | 10.04 Impermeabilización de techos y terrazas | 10.04.02 Manto asfáltico | incluida
10.04.02.040 |  | Aislamientos e impermeabilizaciones | Impermeabilización de cubierta con doble manto. | Impermeabilización de cubierta con doble manto asfáltico cruzado. Incluye la imprimación y la colocación de las dos capas de manto. Medido por metro cuadrado impermeabilizado. | m2 | 1 | 27.76 | 10 Aislamientos e impermeabilizaciones | 10.04 Impermeabilización de techos y terrazas | 10.04.02 Manto asfáltico | incluida
10.04.02.050 |  | Aislamientos e impermeabilizaciones | Impermeabilización de cubierta con manto autoadherido. | Impermeabilización de cubierta con manto asfáltico autoadherido. Incluye la preparación del soporte y la colocación del manto. Medido por metro cuadrado impermeabilizado. | m2 | 1 | 16.47 | 10 Aislamientos e impermeabilizaciones | 10.04 Impermeabilización de techos y terrazas | 10.04.02 Manto asfáltico | incluida
10.04.02.060 |  | Aislamientos e impermeabilizaciones | Impermeabilización de cubierta con protección de gravilla. | Impermeabilización de cubierta con manto asfáltico y protección de gravilla. Incluye la imprimación, el manto y la capa de gravilla. Medido por metro cuadrado impermeabilizado. | m2 | 1 | 18.05 | 10 Aislamientos e impermeabilizaciones | 10.04 Impermeabilización de techos y terrazas | 10.04.02 Manto asfáltico | incluida
10.04.02.070 |  | Aislamientos e impermeabilizaciones | Impermeabilización de cubierta con membrana de PVC. | Impermeabilización de cubierta con membrana de PVC armado. Incluye la preparación del soporte y la colocación de la membrana. Medido por metro cuadrado impermeabilizado. | m2 | 1 | 23.67 | 10 Aislamientos e impermeabilizaciones | 10.04 Impermeabilización de techos y terrazas | 10.04.02 Manto asfáltico | incluida
10.04.03.010 | CT-10-02-010 | Aislamientos e impermeabilizaciones | Impermeabilización con acrílico elastomérico y malla. | Impermeabilización de cubierta o terraza con recubrimiento acrílico elastomérico aplicado en tres manos con malla de refuerzo intermedia. Es el sistema más usado en reforma por su facilidad de aplicación y de mantenimiento, ya que se repinta sin retirar lo anterior. Su durabilidad depende del espesor final alcanzado: aplicado con menos manos de las indicadas rinde una fracción de su vida útil. Incluye la limpieza y reparación del soporte, la imprimación, la primera mano, el embebido de la malla en fresco, y las manos de acabado hasta el consumo especificado por el fabricante. Medido en superficie realmente ejecutada. | m2 | 1 | 17.17 | 10 Aislamientos e impermeabilizaciones | 10.04 Impermeabilización de techos y terrazas | 10.04.03 Impermeabilizantes líquidos y acrílicos | incluida
10.04.03.020 | CT-10-02-020 | Aislamientos e impermeabilizaciones | Impermeabilización con membrana líquida de poliuretano. | Impermeabilización con membrana líquida de poliuretano de alta elasticidad, aplicada en dos manos sobre imprimación, formando una capa continua sin juntas. Frente al acrílico ofrece mayor elasticidad, mejor resistencia al encharcamiento permanente y mayor vida útil, a un costo superior. Incluye la preparación y reparación del soporte, la imprimación, el refuerzo de encuentros y pases con banda, la aplicación de las manos cruzadas respetando el consumo y el tiempo entre capas, y la protección frente al tránsito hasta el curado completo. Medido en superficie realmente ejecutada. | m2 | 1 | 32.28 | 10 Aislamientos e impermeabilizaciones | 10.04 Impermeabilización de techos y terrazas | 10.04.03 Impermeabilizantes líquidos y acrílicos | incluida
10.04.03.030 | CT-10-02-030 | Aislamientos e impermeabilizaciones | Impermeabilización con membrana cementosa flexible. | Impermeabilización con mortero cementoso flexible bicomponente aplicado en dos manos cruzadas a brocha o llana. A diferencia de los sistemas asfálticos y de poliuretano, admite quedar en contacto permanente con el agua y recibir directamente enchapado encima, por lo que es el sistema de tanques, jardineras y áreas húmedas bajo cerámica. Incluye la saturación previa del soporte, el refuerzo de encuentros y esquinas con banda elástica, la aplicación de las dos manos cruzadas y la prueba de estanqueidad. Medido en superficie realmente ejecutada. | m2 | 1 | 11.84 | 10 Aislamientos e impermeabilizaciones | 10.04 Impermeabilización de techos y terrazas | 10.04.03 Impermeabilizantes líquidos y acrílicos | incluida
10.04.03.040 | CT-10-02-040 | Aislamientos e impermeabilizaciones | Impermeabilización de muro enterrado por su cara interior. | Impermeabilización de muro enterrado por su cara interior mediante mortero cementoso de presión negativa, cuando no es posible excavar para tratarlo por el trasdós. Trabaja contra la presión del agua que empuja desde fuera, situación mucho más exigente que la de una impermeabilización convencional, de modo que exige un producto específico y un soporte perfectamente sano y rugoso. Incluye el picado del revestimiento existente hasta el soporte, el saneado y apertura del poro, el taponado de las vías de agua activas con cemento de fraguado rápido, el refuerzo de encuentros y las manos de mortero de presión negativa. Medido en superficie realmente ejecutada, descontando huecos mayores de 1 m². | m2 | 1 | 23.03 | 10 Aislamientos e impermeabilizaciones | 10.04 Impermeabilización de techos y terrazas | 10.04.03 Impermeabilizantes líquidos y acrílicos | incluida
10.04.03.050 | CT-10-02-050 | Aislamientos e impermeabilizaciones | Sellado de fisuras en cubierta previo a impermeabilización. | Apertura, limpieza y sellado de fisuras en la superficie de cubierta antes de aplicar la impermeabilización, con sellador elástico y banda de refuerzo. Impermeabilizar sobre una fisura sin tratar no la resuelve: el movimiento se transmite a la membrana y la rompe en la misma línea al poco tiempo. Incluye el mapeo de las fisuras, su apertura en forma de cajeado, la limpieza y aspirado, la imprimación, el relleno con sellador elástico y la colocación de la banda de refuerzo embebida. Medido en longitud de fisura realmente tratada. | m | 1 | 13.8 | 10 Aislamientos e impermeabilizaciones | 10.04 Impermeabilización de techos y terrazas | 10.04.03 Impermeabilizantes líquidos y acrílicos | incluida
10.04.03.060 |  | Aislamientos e impermeabilizaciones | Impermeabilización de terraza con membrana líquida. | Impermeabilización de terraza transitable con membrana líquida de poliuretano. Incluye la preparación del soporte y la aplicación de la membrana. Medido por metro cuadrado impermeabilizado. | m2 | 1 | 29.92 | 10 Aislamientos e impermeabilizaciones | 10.04 Impermeabilización de techos y terrazas | 10.04.03 Impermeabilizantes líquidos y acrílicos | incluida
10.04.03.070 |  | Aislamientos e impermeabilizaciones | Impermeabilización de balcón con acrílico elastomérico. | Impermeabilización de balcón con acrílico elastomérico y malla. Incluye la preparación del soporte y la aplicación del acrílico. Medido por metro cuadrado impermeabilizado. | m2 | 1 | 17.01 | 10 Aislamientos e impermeabilizaciones | 10.04 Impermeabilización de techos y terrazas | 10.04.03 Impermeabilizantes líquidos y acrílicos | incluida
10.04.03.080 |  | Aislamientos e impermeabilizaciones | Impermeabilización de techo con cementosa flexible. | Impermeabilización de techo con membrana cementosa flexible. Incluye la preparación del soporte y la aplicación de la membrana. Medido por metro cuadrado impermeabilizado. | m2 | 1 | 12.49 | 10 Aislamientos e impermeabilizaciones | 10.04 Impermeabilización de techos y terrazas | 10.04.03 Impermeabilizantes líquidos y acrílicos | incluida
10.04.03.090 |  | Aislamientos e impermeabilizaciones | Impermeabilización de cubierta con poliurea. | Impermeabilización de cubierta con membrana de poliurea de aplicación en caliente. Incluye la preparación del soporte y la aplicación. Medido por metro cuadrado impermeabilizado. | m2 | 1 | 36.99 | 10 Aislamientos e impermeabilizaciones | 10.04 Impermeabilización de techos y terrazas | 10.04.03 Impermeabilizantes líquidos y acrílicos | incluida
10.04.03.100 |  | Aislamientos e impermeabilizaciones | Impermeabilización de peto y remate de cubierta. | Impermeabilización de peto y remate perimetral de cubierta, con banda de refuerzo. Incluye la preparación y la colocación de la banda y el manto. Medido por metro cuadrado impermeabilizado. | m2 | 1 | 15.43 | 10 Aislamientos e impermeabilizaciones | 10.04 Impermeabilización de techos y terrazas | 10.04.03 Impermeabilizantes líquidos y acrílicos | incluida
10.04.03.110 |  | Aislamientos e impermeabilizaciones | Impermeabilización de canaleta de cubierta. | Impermeabilización de canaleta o sumidero de cubierta, con refuerzo. Incluye la preparación y la colocación del refuerzo en el punto de desagüe. Medido por unidad impermeabilizada. | m2 | 1 | 30.15 | 10 Aislamientos e impermeabilizaciones | 10.04 Impermeabilización de techos y terrazas | 10.04.03 Impermeabilizantes líquidos y acrílicos | incluida
10.04.03.120 |  | Aislamientos e impermeabilizaciones | Impermeabilización de techo de concreto. | Impermeabilización de techo de concreto con membrana líquida, previo al acabado. Incluye la preparación del soporte y la aplicación. Medido por metro cuadrado impermeabilizado. | m2 | 1 | 29.92 | 10 Aislamientos e impermeabilizaciones | 10.04 Impermeabilización de techos y terrazas | 10.04.03 Impermeabilizantes líquidos y acrílicos | incluida
10.04.03.130 |  | Aislamientos e impermeabilizaciones | Impermeabilización de terraza con baldosa flotante. | Impermeabilización de terraza transitable con membrana y protección de baldosa flotante. Incluye la impermeabilización y la colocación de la baldosa sobre pedestales. Medido por metro cuadrado impermeabilizado. | m2 | 1 | 48.11 | 10 Aislamientos e impermeabilizaciones | 10.04 Impermeabilización de techos y terrazas | 10.04.03 Impermeabilizantes líquidos y acrílicos | incluida
10.04.03.140 |  | Aislamientos e impermeabilizaciones | Impermeabilización de techo metálico. | Impermeabilización de techo metálico con membrana líquida. Incluye la preparación del soporte y la aplicación de la membrana. Medido por metro cuadrado impermeabilizado. | m2 | 1 | 14.38 | 10 Aislamientos e impermeabilizaciones | 10.04 Impermeabilización de techos y terrazas | 10.04.03 Impermeabilizantes líquidos y acrílicos | incluida
10.04.03.150 |  | Aislamientos e impermeabilizaciones | Impermeabilización de techo de teja. | Impermeabilización de techo de teja con membrana líquida bajo la teja. Incluye la preparación del soporte y la aplicación. Medido por metro cuadrado impermeabilizado. | m2 | 1 | 25.77 | 10 Aislamientos e impermeabilizaciones | 10.04 Impermeabilización de techos y terrazas | 10.04.03 Impermeabilizantes líquidos y acrílicos | incluida
10.04.03.160 |  | Aislamientos e impermeabilizaciones | Impermeabilización de cubierta invertida. | Impermeabilización de cubierta invertida, con membrana, aislamiento y protección. Incluye la impermeabilización, el aislamiento y la capa de protección. Medido por metro cuadrado impermeabilizado. | m2 | 1 | 29.58 | 10 Aislamientos e impermeabilizaciones | 10.04 Impermeabilización de techos y terrazas | 10.04.03 Impermeabilizantes líquidos y acrílicos | incluida
10.04.03.170 |  | Aislamientos e impermeabilizaciones | Impermeabilización de losa de techo entre pisos. | Impermeabilización de losa de techo entre pisos, previa al acabado. Incluye la preparación del soporte y la aplicación de la membrana. Medido por metro cuadrado impermeabilizado. | m2 | 1 | 12.49 | 10 Aislamientos e impermeabilizaciones | 10.04 Impermeabilización de techos y terrazas | 10.04.03 Impermeabilizantes líquidos y acrílicos | incluida
10.04.03.180 |  | Aislamientos e impermeabilizaciones | Impermeabilización de terraza con acabado decorativo. | Impermeabilización de terraza con membrana y acabado decorativo antideslizante. Incluye la impermeabilización y el acabado decorativo. Medido por metro cuadrado impermeabilizado. | m2 | 1 | 15.69 | 10 Aislamientos e impermeabilizaciones | 10.04 Impermeabilización de techos y terrazas | 10.04.03 Impermeabilizantes líquidos y acrílicos | incluida
10.04.03.190 |  | Aislamientos e impermeabilizaciones | Impermeabilización de techo con capa de protección. | Impermeabilización de techo con membrana y capa de protección de mortero. Incluye la impermeabilización y la capa de protección. Medido por metro cuadrado impermeabilizado. | m2 | 1 | 34.63 | 10 Aislamientos e impermeabilizaciones | 10.04 Impermeabilización de techos y terrazas | 10.04.03 Impermeabilizantes líquidos y acrílicos | incluida
10.04.03.200 |  | Aislamientos e impermeabilizaciones | Impermeabilización de techo de madera. | Impermeabilización de techo de madera con membrana líquida, previo al acabado. Incluye la preparación del soporte y la aplicación. Medido por metro cuadrado impermeabilizado. | m2 | 1 | 13.88 | 10 Aislamientos e impermeabilizaciones | 10.04 Impermeabilización de techos y terrazas | 10.04.03 Impermeabilizantes líquidos y acrílicos | incluida
10.04.03.210 |  | Aislamientos e impermeabilizaciones | Impermeabilización de cubierta con manta reflectiva. | Impermeabilización de cubierta con membrana y manta reflectiva de protección. Incluye la impermeabilización y la colocación de la manta reflectiva. Medido por metro cuadrado impermeabilizado. | m2 | 1 | 20.95 | 10 Aislamientos e impermeabilizaciones | 10.04 Impermeabilización de techos y terrazas | 10.04.03 Impermeabilizantes líquidos y acrílicos | incluida
10.04.03.220 |  | Aislamientos e impermeabilizaciones | Impermeabilización de remate de chimenea. | Impermeabilización del remate de chimenea o conducto en cubierta, con refuerzo. Incluye la preparación y la colocación del refuerzo y el manto. Medido por unidad impermeabilizada. | m2 | 1 | 20.64 | 10 Aislamientos e impermeabilizaciones | 10.04 Impermeabilización de techos y terrazas | 10.04.03 Impermeabilizantes líquidos y acrílicos | incluida
10.05.01.010 | CT-10-03-010 | Aislamientos e impermeabilizaciones | Impermeabilización de piso de baño o ducha bajo enchapado. | Impermeabilización del piso de baño, ducha o lavadero con membrana cementosa flexible, con refuerzo de encuentros y tratamiento del sumidero, como base bajo el enchapado. Es la capa que contiene el agua que atraviesa la cerámica y la boquilla, que no son estancas. El punto crítico es el encuentro del piso con la pared y el collarín del sumidero: es por donde falla el 90 % de los baños que filtran al piso inferior. Incluye la saturación del soporte, el refuerzo con banda de todos los encuentros, el tratamiento del sumidero con su collarín, las dos manos cruzadas y la prueba de estanqueidad por inundación antes de enchapar. Medido en superficie realmente ejecutada. | m2 | 1 | 19.32 | 10 Aislamientos e impermeabilizaciones | 10.05 Impermeabilización de baños, cocinas y áreas húmedas | 10.05.01 Impermeabilización de áreas húmedas | incluida
10.05.01.020 | CT-10-03-020 | Aislamientos e impermeabilizaciones | Impermeabilización de jardinera o maceta de obra. | Impermeabilización interior de jardinera o maceta de obra con membrana cementosa flexible y capa drenante, incluida la salida de drenaje. Una jardinera sin impermeabilizar transmite humedad permanente al muro contiguo y termina reventando el friso y la pintura de la cara opuesta. Incluye la regularización interior, el refuerzo de encuentros y esquinas, las manos de membrana, el tratamiento del pase de drenaje, la colocación del geotextil y de la capa drenante de gravilla antes del sustrato. Medido en superficie realmente ejecutada. | m2 | 1 | 24.8 | 10 Aislamientos e impermeabilizaciones | 10.05 Impermeabilización de baños, cocinas y áreas húmedas | 10.05.01 Impermeabilización de áreas húmedas | incluida
10.05.01.030 | CT-10-03-030 | Aislamientos e impermeabilizaciones | Sellado de pase de tubería en impermeabilización. | Sellado del paso de tubería, antena, soporte o cualquier elemento que atraviesa la impermeabilización, mediante collarín, banda de refuerzo y masilla elástica. Cada pase es una perforación deliberada en la capa que debe ser estanca, y resolverlo con un simple cordón de silicona es la causa habitual de goteras localizadas. Incluye la limpieza y preparación del entorno del pase, la colocación del collarín o pieza pasamuros, el refuerzo con banda embebida en la impermeabilización, el sellado con masilla elástica compatible y la comprobación. Medido por pase realmente sellado. | ud | 1 | 18.43 | 10 Aislamientos e impermeabilizaciones | 10.05 Impermeabilización de baños, cocinas y áreas húmedas | 10.05.01 Impermeabilización de áreas húmedas | incluida
10.05.01.040 | CT-10-03-040 | Aislamientos e impermeabilizaciones | Impermeabilización interior de tanque de agua. | Impermeabilización interior de tanque de agua potable con mortero cementoso apto para contacto con agua de consumo, con refuerzo de encuentros y prueba de estanqueidad. El producto debe estar certificado para agua potable: un impermeabilizante común libera compuestos al agua y la inutiliza para consumo. Incluye el vaciado y limpieza del tanque, el saneado y resane de las paredes, el refuerzo con banda de todos los encuentros y de los pases de tubería, las manos de mortero cementoso, el curado, la prueba de estanqueidad por llenado y el lavado y desinfección antes de la puesta en servicio. Medido en superficie realmente ejecutada, descontando huecos mayores de 1 m². | m2 | 1 | 20.79 | 10 Aislamientos e impermeabilizaciones | 10.05 Impermeabilización de baños, cocinas y áreas húmedas | 10.05.01 Impermeabilización de áreas húmedas | incluida
10.05.01.050 | CT-10-03-050 | Aislamientos e impermeabilizaciones | Impermeabilización de balcón o terraza transitable. | Impermeabilización de balcón o terraza transitable con membrana cementosa flexible bajo el piso de acabado, con refuerzo de encuentros y tratamiento del borde. El punto crítico es el encuentro con el paramento y el remate del borde exterior: la membrana debe remontar por la pared por encima del nivel del piso terminado y morir en el goterón del borde, no cortarse a ras. Incluye la comprobación de las pendientes, el refuerzo de encuentros y desagües, las manos de membrana con el remonte perimetral, la prueba de estanqueidad y la protección hasta recibir el piso. Medido en superficie realmente ejecutada, descontando huecos mayores de 1 m². | m2 | 1 | 18.68 | 10 Aislamientos e impermeabilizaciones | 10.05 Impermeabilización de baños, cocinas y áreas húmedas | 10.05.01 Impermeabilización de áreas húmedas | incluida
10.05.01.060 |  | Aislamientos e impermeabilizaciones | Impermeabilización de muro de ducha. | Impermeabilización de muro de zona de ducha con membrana cementosa, previa al enchapado. Incluye la preparación del soporte y la aplicación de la membrana. Medido por metro cuadrado impermeabilizado. | m2 | 1 | 15.59 | 10 Aislamientos e impermeabilizaciones | 10.05 Impermeabilización de baños, cocinas y áreas húmedas | 10.05.01 Impermeabilización de áreas húmedas | incluida
10.05.01.070 |  | Aislamientos e impermeabilizaciones | Impermeabilización de piso de cocina. | Impermeabilización de piso de cocina con membrana líquida o cementosa. Incluye la preparación del soporte y la aplicación. Medido por metro cuadrado impermeabilizado. | m2 | 1 | 17.48 | 10 Aislamientos e impermeabilizaciones | 10.05 Impermeabilización de baños, cocinas y áreas húmedas | 10.05.01 Impermeabilización de áreas húmedas | incluida
10.05.01.080 |  | Aislamientos e impermeabilizaciones | Impermeabilización de lavandería. | Impermeabilización de piso de lavandería con membrana cementosa. Incluye la preparación del soporte y la aplicación. Medido por metro cuadrado impermeabilizado. | m2 | 1 | 15.59 | 10 Aislamientos e impermeabilizaciones | 10.05 Impermeabilización de baños, cocinas y áreas húmedas | 10.05.01 Impermeabilización de áreas húmedas | incluida
10.05.01.090 |  | Aislamientos e impermeabilizaciones | Impermeabilización de zona de bañera. | Impermeabilización del entorno de la bañera con membrana cementosa, previa al enchapado. Incluye la preparación y la aplicación. Medido por metro cuadrado impermeabilizado. | m2 | 1 | 19.64 | 10 Aislamientos e impermeabilizaciones | 10.05 Impermeabilización de baños, cocinas y áreas húmedas | 10.05.01 Impermeabilización de áreas húmedas | incluida
10.05.01.100 |  | Aislamientos e impermeabilizaciones | Impermeabilización de cuarto de máquinas. | Impermeabilización de piso de cuarto de máquinas o área técnica. Incluye la preparación del soporte y la aplicación de la membrana. Medido por metro cuadrado impermeabilizado. | m2 | 1 | 14.84 | 10 Aislamientos e impermeabilizaciones | 10.05 Impermeabilización de baños, cocinas y áreas húmedas | 10.05.01 Impermeabilización de áreas húmedas | incluida
10.05.01.110 |  | Aislamientos e impermeabilizaciones | Sellado perimetral de ducha con banda. | Sellado perimetral de la zona de ducha con banda de refuerzo en los encuentros. Incluye la colocación de la banda y el sellado. Medido por metro lineal sellado. | m | 1 | 8.99 | 10 Aislamientos e impermeabilizaciones | 10.05 Impermeabilización de baños, cocinas y áreas húmedas | 10.05.01 Impermeabilización de áreas húmedas | incluida
10.05.01.120 |  | Aislamientos e impermeabilizaciones | Impermeabilización de techo de baño. | Impermeabilización de techo de baño o zona húmeda con membrana cementosa. Incluye la preparación del soporte y la aplicación. Medido por metro cuadrado impermeabilizado. | m2 | 1 | 11.66 | 10 Aislamientos e impermeabilizaciones | 10.05 Impermeabilización de baños, cocinas y áreas húmedas | 10.05.01 Impermeabilización de áreas húmedas | incluida
10.05.01.130 |  | Aislamientos e impermeabilizaciones | Impermeabilización de piso de ducha con pendiente. | Impermeabilización de piso de ducha con formación de pendiente y membrana. Incluye la pendiente, la membrana y el sellado. Medido por metro cuadrado impermeabilizado. | m2 | 1 | 21.26 | 10 Aislamientos e impermeabilizaciones | 10.05 Impermeabilización de baños, cocinas y áreas húmedas | 10.05.01 Impermeabilización de áreas húmedas | incluida
10.05.01.140 |  | Aislamientos e impermeabilizaciones | Impermeabilización de muro de cocina. | Impermeabilización de muro de cocina previa al enchapado, con membrana cementosa. Incluye la preparación y la aplicación. Medido por metro cuadrado impermeabilizado. | m2 | 1 | 14.84 | 10 Aislamientos e impermeabilizaciones | 10.05 Impermeabilización de baños, cocinas y áreas húmedas | 10.05.01 Impermeabilización de áreas húmedas | incluida
10.05.01.150 |  | Aislamientos e impermeabilizaciones | Impermeabilización de piso de baño existente. | Impermeabilización de piso de baño existente, previa a la renovación del acabado. Incluye la preparación del soporte y la aplicación de la membrana. Medido por metro cuadrado impermeabilizado. | m2 | 1 | 18.14 | 10 Aislamientos e impermeabilizaciones | 10.05 Impermeabilización de baños, cocinas y áreas húmedas | 10.05.01 Impermeabilización de áreas húmedas | incluida
10.05.01.160 |  | Aislamientos e impermeabilizaciones | Impermeabilización de sauna o vapor. | Impermeabilización de paramentos de sauna o baño de vapor con membrana. Incluye la preparación del soporte y la aplicación. Medido por metro cuadrado impermeabilizado. | m2 | 1 | 28.49 | 10 Aislamientos e impermeabilizaciones | 10.05 Impermeabilización de baños, cocinas y áreas húmedas | 10.05.01 Impermeabilización de áreas húmedas | incluida
10.05.01.170 |  | Aislamientos e impermeabilizaciones | Impermeabilización de piscina interior. | Impermeabilización de piscina interior con membrana cementosa o líquida. Incluye la preparación del soporte y la aplicación. Medido por metro cuadrado impermeabilizado. | m2 | 1 | 18.04 | 10 Aislamientos e impermeabilizaciones | 10.05 Impermeabilización de baños, cocinas y áreas húmedas | 10.05.01 Impermeabilización de áreas húmedas | incluida
10.05.01.180 |  | Aislamientos e impermeabilizaciones | Impermeabilización de área de piscina de spa. | Impermeabilización de área de piscina o spa, previa al enchapado. Incluye la preparación y la aplicación de la membrana. Medido por metro cuadrado impermeabilizado. | m2 | 1 | 12.89 | 10 Aislamientos e impermeabilizaciones | 10.05 Impermeabilización de baños, cocinas y áreas húmedas | 10.05.01 Impermeabilización de áreas húmedas | incluida
10.05.01.190 |  | Aislamientos e impermeabilizaciones | Impermeabilización de balcón con manta. | Impermeabilización de balcón con manta asfáltica o membrana líquida. Incluye la preparación del soporte y la aplicación. Medido por metro cuadrado impermeabilizado. | m2 | 1 | 17.43 | 10 Aislamientos e impermeabilizaciones | 10.05 Impermeabilización de baños, cocinas y áreas húmedas | 10.05.01 Impermeabilización de áreas húmedas | incluida
10.05.01.200 |  | Aislamientos e impermeabilizaciones | Impermeabilización de zona de riego interior. | Impermeabilización de zona de riego o macetero interior. Incluye la preparación del soporte y la aplicación de la membrana. Medido por metro cuadrado impermeabilizado. | m2 | 1 | 14.84 | 10 Aislamientos e impermeabilizaciones | 10.05 Impermeabilización de baños, cocinas y áreas húmedas | 10.05.01 Impermeabilización de áreas húmedas | incluida
10.05.01.210 |  | Aislamientos e impermeabilizaciones | Impermeabilización de baño con membrana líquida. | Impermeabilización de baño con membrana líquida de poliuretano. Incluye la preparación del soporte y la aplicación. Medido por metro cuadrado impermeabilizado. | m2 | 1 | 28.49 | 10 Aislamientos e impermeabilizaciones | 10.05 Impermeabilización de baños, cocinas y áreas húmedas | 10.05.01 Impermeabilización de áreas húmedas | incluida
10.05.01.220 |  | Aislamientos e impermeabilizaciones | Impermeabilización de cocina con membrana líquida. | Impermeabilización de cocina con membrana líquida de poliuretano. Incluye la preparación del soporte y la aplicación. Medido por metro cuadrado impermeabilizado. | m2 | 1 | 28.49 | 10 Aislamientos e impermeabilizaciones | 10.05 Impermeabilización de baños, cocinas y áreas húmedas | 10.05.01 Impermeabilización de áreas húmedas | incluida
10.05.01.230 |  | Aislamientos e impermeabilizaciones | Impermeabilización de ducha con membrana de PVC. | Impermeabilización de zona de ducha con membrana de PVC armado. Incluye la preparación del soporte y la colocación de la membrana. Medido por metro cuadrado impermeabilizado. | m2 | 1 | 27.77 | 10 Aislamientos e impermeabilizaciones | 10.05 Impermeabilización de baños, cocinas y áreas húmedas | 10.05.01 Impermeabilización de áreas húmedas | incluida
10.05.01.240 |  | Aislamientos e impermeabilizaciones | Impermeabilización de cuarto húmedo con cementosa. | Impermeabilización de cuarto húmedo o área de servicio con membrana cementosa. Incluye la preparación del soporte y la aplicación. Medido por metro cuadrado impermeabilizado. | m2 | 1 | 17.48 | 10 Aislamientos e impermeabilizaciones | 10.05 Impermeabilización de baños, cocinas y áreas húmedas | 10.05.01 Impermeabilización de áreas húmedas | incluida
10.05.01.250 |  | Aislamientos e impermeabilizaciones | Impermeabilización de piso de baño con pendiente. | Impermeabilización de piso de baño con formación de pendiente hacia el desagüe. Incluye la pendiente, la membrana y el sellado. Medido por metro cuadrado impermeabilizado. | m2 | 1 | 21.26 | 10 Aislamientos e impermeabilizaciones | 10.05 Impermeabilización de baños, cocinas y áreas húmedas | 10.05.01 Impermeabilización de áreas húmedas | incluida
10.05.01.260 |  | Aislamientos e impermeabilizaciones | Impermeabilización de baño existente con membrana. | Impermeabilización de baño existente, previa a la renovación, con membrana líquida. Incluye la preparación del soporte y la aplicación. Medido por metro cuadrado impermeabilizado. | m2 | 1 | 28.49 | 10 Aislamientos e impermeabilizaciones | 10.05 Impermeabilización de baños, cocinas y áreas húmedas | 10.05.01 Impermeabilización de áreas húmedas | incluida
10.06.01.010 |  | Aislamientos e impermeabilizaciones | Impermeabilización de piscina con membrana líquida. | Impermeabilización del vaso de piscina con membrana líquida de poliuretano. Incluye la preparación del soporte y la aplicación. Medido por metro cuadrado impermeabilizado. | m2 | 1 | 30.42 | 10 Aislamientos e impermeabilizaciones | 10.06 Impermeabilización de tanques, piscinas y jardineras | 10.06.01 Impermeabilización de piscinas | incluida
10.06.01.020 |  | Aislamientos e impermeabilizaciones | Impermeabilización de piscina con cementosa. | Impermeabilización del vaso de piscina con membrana cementosa flexible. Incluye la preparación del soporte y la aplicación. Medido por metro cuadrado impermeabilizado. | m2 | 1 | 18.04 | 10 Aislamientos e impermeabilizaciones | 10.06 Impermeabilización de tanques, piscinas y jardineras | 10.06.01 Impermeabilización de piscinas | incluida
10.06.01.030 |  | Aislamientos e impermeabilizaciones | Impermeabilización de piscina con manto de PVC. | Impermeabilización del vaso de piscina con membrana de PVC armado. Incluye la preparación del soporte y la colocación de la membrana. Medido por metro cuadrado impermeabilizado. | m2 | 1 | 36.99 | 10 Aislamientos e impermeabilizaciones | 10.06 Impermeabilización de tanques, piscinas y jardineras | 10.06.01 Impermeabilización de piscinas | incluida
10.06.02.010 |  | Aislamientos e impermeabilizaciones | Impermeabilización de tanque de agua con membrana cementosa. | Impermeabilización interior de tanque de agua con membrana cementosa. Incluye la preparación del soporte y la aplicación. Medido por metro cuadrado impermeabilizado. | m2 | 1 | 19.17 | 10 Aislamientos e impermeabilizaciones | 10.06 Impermeabilización de tanques, piscinas y jardineras | 10.06.02 Impermeabilización de tanques y jardineras | incluida
10.06.02.020 |  | Aislamientos e impermeabilizaciones | Impermeabilización de jardinera de obra. | Impermeabilización de jardinera o maceta de obra con membrana líquida. Incluye la preparación del soporte y la aplicación. Medido por metro cuadrado impermeabilizado. | m2 | 1 | 28.49 | 10 Aislamientos e impermeabilizaciones | 10.06 Impermeabilización de tanques, piscinas y jardineras | 10.06.02 Impermeabilización de tanques y jardineras | incluida
10.06.02.030 |  | Aislamientos e impermeabilizaciones | Impermeabilización de tanque de concreto. | Impermeabilización de tanque de concreto con membrana cementosa flexible. Incluye la preparación del soporte y la aplicación. Medido por metro cuadrado impermeabilizado. | m2 | 1 | 12.89 | 10 Aislamientos e impermeabilizaciones | 10.06 Impermeabilización de tanques, piscinas y jardineras | 10.06.02 Impermeabilización de tanques y jardineras | incluida
10.06.02.040 |  | Aislamientos e impermeabilizaciones | Impermeabilización de piscina con doble membrana. | Impermeabilización del vaso de piscina con doble membrana líquida. Incluye la preparación y la aplicación de las dos capas. Medido por metro cuadrado impermeabilizado. | m2 | 1 | 50.17 | 10 Aislamientos e impermeabilizaciones | 10.06 Impermeabilización de tanques, piscinas y jardineras | 10.06.02 Impermeabilización de tanques y jardineras | incluida
10.06.02.050 |  | Aislamientos e impermeabilizaciones | Impermeabilización de tanque metálico. | Impermeabilización interior de tanque metálico con membrana líquida. Incluye la preparación del soporte y la aplicación. Medido por metro cuadrado impermeabilizado. | m2 | 1 | 29.61 | 10 Aislamientos e impermeabilizaciones | 10.06 Impermeabilización de tanques, piscinas y jardineras | 10.06.02 Impermeabilización de tanques y jardineras | incluida
10.06.02.060 |  | Aislamientos e impermeabilizaciones | Impermeabilización de piscina elevada. | Impermeabilización de piscina elevada o jacuzzi de obra. Incluye la preparación del soporte y la aplicación de la membrana. Medido por metro cuadrado impermeabilizado. | m2 | 1 | 18.04 | 10 Aislamientos e impermeabilizaciones | 10.06 Impermeabilización de tanques, piscinas y jardineras | 10.06.02 Impermeabilización de tanques y jardineras | incluida
10.06.02.070 |  | Aislamientos e impermeabilizaciones | Impermeabilización de jardinera con drenaje. | Impermeabilización de jardinera con membrana y capa drenante. Incluye la impermeabilización y la colocación del drenaje. Medido por metro cuadrado impermeabilizado. | m2 | 1 | 15.61 | 10 Aislamientos e impermeabilizaciones | 10.06 Impermeabilización de tanques, piscinas y jardineras | 10.06.02 Impermeabilización de tanques y jardineras | incluida
10.06.02.080 |  | Aislamientos e impermeabilizaciones | Impermeabilización de piscina de fibra. | Impermeabilización de piscina de fibra de vidrio con membrana de refuerzo. Incluye la preparación del soporte y la aplicación. Medido por metro cuadrado impermeabilizado. | m2 | 1 | 30.42 | 10 Aislamientos e impermeabilizaciones | 10.06 Impermeabilización de tanques, piscinas y jardineras | 10.06.02 Impermeabilización de tanques y jardineras | incluida
10.06.02.090 |  | Aislamientos e impermeabilizaciones | Impermeabilización de fuente ornamental. | Impermeabilización de fuente ornamental con membrana líquida. Incluye la preparación del soporte y la aplicación. Medido por metro cuadrado impermeabilizado. | m2 | 1 | 28.49 | 10 Aislamientos e impermeabilizaciones | 10.06 Impermeabilización de tanques, piscinas y jardineras | 10.06.02 Impermeabilización de tanques y jardineras | incluida
10.07.01.010 |  | Aislamientos e impermeabilizaciones | Drenaje perimetral con tubería perforada. | Ejecución de drenaje perimetral con tubería perforada y geotextil. Incluye la excavación, la colocación de la tubería y el relleno de grava. Medido por metro lineal ejecutado. | m | 1 | 17.81 | 10 Aislamientos e impermeabilizaciones | 10.07 Drenajes, geotextiles y capas separadoras | 10.07.01 Drenajes y geotextiles | incluida
10.07.01.020 |  | Aislamientos e impermeabilizaciones | Colocación de geotextil separador. | Colocación de geotextil separador bajo rellenos o pavimentos. Incluye la extensión del geotextil y el solape. Medido por metro cuadrado colocado. | m2 | 1 | 2.56 | 10 Aislamientos e impermeabilizaciones | 10.07 Drenajes, geotextiles y capas separadoras | 10.07.01 Drenajes y geotextiles | incluida
10.07.01.030 |  | Aislamientos e impermeabilizaciones | Capa drenante con lámina nodular. | Colocación de lámina drenante nodular en muro enterrado. Incluye la colocación de la lámina y el remate. Medido por metro cuadrado colocado. | m2 | 1 | 13.57 | 10 Aislamientos e impermeabilizaciones | 10.07 Drenajes, geotextiles y capas separadoras | 10.07.01 Drenajes y geotextiles | incluida
10.07.01.040 |  | Aislamientos e impermeabilizaciones | Drenaje de cubierta con canaleta. | Ejecución de drenaje de cubierta con canaleta y bajante. Incluye la colocación de la canaleta y la conexión a la bajante. Medido por metro lineal ejecutado. | m | 1 | 16.32 | 10 Aislamientos e impermeabilizaciones | 10.07 Drenajes, geotextiles y capas separadoras | 10.07.01 Drenajes y geotextiles | incluida
10.07.01.050 |  | Aislamientos e impermeabilizaciones | Drenaje de jardín con tubería perforada. | Ejecución de drenaje de jardín con tubería perforada y geotextil. Incluye la excavación, la colocación de la tubería y el relleno. Medido por metro lineal ejecutado. | m | 1 | 15.92 | 10 Aislamientos e impermeabilizaciones | 10.07 Drenajes, geotextiles y capas separadoras | 10.07.01 Drenajes y geotextiles | incluida
10.07.01.060 |  | Aislamientos e impermeabilizaciones | Capa drenante con geocompuesto. | Colocación de geocompuesto drenante en muro o cubierta. Incluye la colocación del geocompuesto y el remate. Medido por metro cuadrado colocado. | m2 | 1 | 7.05 | 10 Aislamientos e impermeabilizaciones | 10.07 Drenajes, geotextiles y capas separadoras | 10.07.01 Drenajes y geotextiles | incluida
10.07.02.010 |  | Aislamientos e impermeabilizaciones | Capa separadora de polietileno. | Colocación de capa separadora de polietileno bajo afirmado o impermeabilización. Incluye la extensión de la lámina y el solape. Medido por metro cuadrado colocado. | m2 | 1 | 1.89 | 10 Aislamientos e impermeabilizaciones | 10.07 Drenajes, geotextiles y capas separadoras | 10.07.02 Capas separadoras y de protección | incluida
10.07.02.020 |  | Aislamientos e impermeabilizaciones | Capa de protección con gravilla. | Colocación de capa de protección de gravilla sobre impermeabilización. Incluye la extensión de la gravilla y el nivelado. Medido por metro cuadrado colocado. | m2 | 1 | 3.36 | 10 Aislamientos e impermeabilizaciones | 10.07 Drenajes, geotextiles y capas separadoras | 10.07.02 Capas separadoras y de protección | incluida
10.07.02.030 |  | Aislamientos e impermeabilizaciones | Capa de protección con mortero. | Ejecución de capa de protección de mortero sobre impermeabilización. Incluye la aplicación del mortero y el acabado. Medido por metro cuadrado ejecutado. | m2 | 1 | 12 | 10 Aislamientos e impermeabilizaciones | 10.07 Drenajes, geotextiles y capas separadoras | 10.07.02 Capas separadoras y de protección | incluida
10.07.02.040 |  | Aislamientos e impermeabilizaciones | Capa separadora geotextil en terraza. | Colocación de geotextil separador en terraza, entre impermeabilización y acabado. Incluye la extensión del geotextil y el solape. Medido por metro cuadrado colocado. | m2 | 1 | 2.56 | 10 Aislamientos e impermeabilizaciones | 10.07 Drenajes, geotextiles y capas separadoras | 10.07.02 Capas separadoras y de protección | incluida
10.07.02.050 |  | Aislamientos e impermeabilizaciones | Drenaje de trasdós con geotextil y grava. | Ejecución de drenaje de trasdós de muro con geotextil y grava. Incluye la colocación del geotextil y el relleno de grava. Medido por metro lineal ejecutado. | m | 1 | 10.04 | 10 Aislamientos e impermeabilizaciones | 10.07 Drenajes, geotextiles y capas separadoras | 10.07.02 Capas separadoras y de protección | incluida
10.07.02.060 |  | Aislamientos e impermeabilizaciones | Capa drenante de cubierta ajardinada. | Ejecución de capa drenante en cubierta ajardinada, con geotextil y drenaje. Incluye la colocación del drenaje y el geotextil. Medido por metro cuadrado ejecutado. | m2 | 1 | 9.09 | 10 Aislamientos e impermeabilizaciones | 10.07 Drenajes, geotextiles y capas separadoras | 10.07.02 Capas separadoras y de protección | incluida
10.08.01.010 |  | Aislamientos e impermeabilizaciones | Sellado de junta de construcción con poliuretano. | Sellado de junta de construcción con sellador elástico de poliuretano. Incluye la limpieza de la junta y la aplicación del sellador. Medido por metro lineal sellado. | m | 1 | 14.74 | 10 Aislamientos e impermeabilizaciones | 10.08 Sellado de juntas y estanqueidad | 10.08.01 Sellado de juntas de construcción | incluida
10.08.01.020 |  | Aislamientos e impermeabilizaciones | Sellado de junta de hormigonado con bentonita. | Sellado de junta de hormigonado con cordón de bentonita expansiva. Incluye la colocación del cordón y el remate. Medido por metro lineal sellado. | m | 1 | 6.75 | 10 Aislamientos e impermeabilizaciones | 10.08 Sellado de juntas y estanqueidad | 10.08.01 Sellado de juntas de construcción | incluida
10.08.01.030 |  | Aislamientos e impermeabilizaciones | Sellado de junta con banda de PVC. | Sellado de junta de construcción con banda de PVC. Incluye la colocación de la banda y el remate. Medido por metro lineal sellado. | m | 1 | 10.14 | 10 Aislamientos e impermeabilizaciones | 10.08 Sellado de juntas y estanqueidad | 10.08.01 Sellado de juntas de construcción | incluida
10.08.02.010 |  | Aislamientos e impermeabilizaciones | Sellado de junta de dilatación en piso. | Sellado de junta de dilatación en piso con perfil y sellador elástico. Incluye la limpieza de la junta, la colocación del perfil y el sellado. Medido por metro lineal sellado. | m | 1 | 18.06 | 10 Aislamientos e impermeabilizaciones | 10.08 Sellado de juntas y estanqueidad | 10.08.02 Sellado de juntas de dilatación | incluida
10.08.02.020 |  | Aislamientos e impermeabilizaciones | Sellado de junta de dilatación en fachada. | Sellado de junta de dilatación en fachada con sellador elástico. Incluye la limpieza de la junta y la aplicación del sellador. Medido por metro lineal sellado. | m | 1 | 17.37 | 10 Aislamientos e impermeabilizaciones | 10.08 Sellado de juntas y estanqueidad | 10.08.02 Sellado de juntas de dilatación | incluida
10.08.02.030 |  | Aislamientos e impermeabilizaciones | Sellado de junta de dilatación en cubierta. | Sellado de junta de dilatación en cubierta con banda de refuerzo y sellador. Incluye la colocación de la banda y el sellado. Medido por metro lineal sellado. | m | 1 | 17.28 | 10 Aislamientos e impermeabilizaciones | 10.08 Sellado de juntas y estanqueidad | 10.08.02 Sellado de juntas de dilatación | incluida
10.08.02.040 |  | Aislamientos e impermeabilizaciones | Sellado de junta en piscina. | Sellado de junta en piscina con sellador apto para inmersión. Incluye la limpieza de la junta y la aplicación del sellador. Medido por metro lineal sellado. | m | 1 | 15.07 | 10 Aislamientos e impermeabilizaciones | 10.08 Sellado de juntas y estanqueidad | 10.08.02 Sellado de juntas de dilatación | incluida
10.08.02.050 |  | Aislamientos e impermeabilizaciones | Sellado de junta perimetral de muro. | Sellado de junta perimetral de muro con sellador elástico. Incluye la limpieza de la junta y la aplicación del sellador. Medido por metro lineal sellado. | m | 1 | 14.58 | 10 Aislamientos e impermeabilizaciones | 10.08 Sellado de juntas y estanqueidad | 10.08.02 Sellado de juntas de dilatación | incluida
10.08.02.060 |  | Aislamientos e impermeabilizaciones | Sellado de paso de instalaciones en muro. | Sellado de paso de instalaciones en muro o losa, con sellador y collarín. Incluye la preparación del pase y el sellado. Medido por unidad sellada. | m | 1 | 12.04 | 10 Aislamientos e impermeabilizaciones | 10.08 Sellado de juntas y estanqueidad | 10.08.02 Sellado de juntas de dilatación | incluida
10.08.02.070 |  | Aislamientos e impermeabilizaciones | Sellado de junta de encuentro piso-pared. | Sellado de junta de encuentro piso-pared con sellador sanitario. Incluye la limpieza de la junta y la aplicación del sellador. Medido por metro lineal sellado. | m | 1 | 7.57 | 10 Aislamientos e impermeabilizaciones | 10.08 Sellado de juntas y estanqueidad | 10.08.02 Sellado de juntas de dilatación | incluida
10.08.02.080 |  | Aislamientos e impermeabilizaciones | Sellado de junta de dilatación en escalera. | Sellado de junta de dilatación en escalera con perfil y sellador. Incluye la colocación del perfil y el sellado. Medido por metro lineal sellado. | m | 1 | 18.06 | 10 Aislamientos e impermeabilizaciones | 10.08 Sellado de juntas y estanqueidad | 10.08.02 Sellado de juntas de dilatación | incluida
10.08.02.090 |  | Aislamientos e impermeabilizaciones | Sellado de junta en tanque. | Sellado de junta en tanque de agua con sellador apto para inmersión. Incluye la limpieza de la junta y la aplicación. Medido por metro lineal sellado. | m | 1 | 14.9 | 10 Aislamientos e impermeabilizaciones | 10.08 Sellado de juntas y estanqueidad | 10.08.02 Sellado de juntas de dilatación | incluida
10.09.01.010 |  | Aislamientos e impermeabilizaciones | Inyección de resina en fisura. | Inyección de resina en fisura para sellar filtraciones en muro o losa. Incluye la preparación de la fisura, la colocación de boquillas y la inyección. Medido por metro lineal inyectado. | m | 1 | 23.99 | 10 Aislamientos e impermeabilizaciones | 10.09 Tratamiento de filtraciones, humedad y capilaridad | 10.09.01 Tratamiento de filtraciones | incluida
10.09.01.020 |  | Aislamientos e impermeabilizaciones | Tratamiento de filtración en techo. | Tratamiento de filtración en techo con localización, saneado y sellado. Incluye la localización de la filtración, el saneado y el sellado. Medido por metro cuadrado tratado. | m2 | 1 | 30.29 | 10 Aislamientos e impermeabilizaciones | 10.09 Tratamiento de filtraciones, humedad y capilaridad | 10.09.01 Tratamiento de filtraciones | incluida
10.09.01.030 |  | Aislamientos e impermeabilizaciones | Reparación de filtración en muro enterrado. | Reparación de filtración en muro enterrado, con saneado y sellado. Incluye la localización, el saneado y el sellado de la filtración. Medido por metro cuadrado reparado. | m2 | 1 | 22.38 | 10 Aislamientos e impermeabilizaciones | 10.09 Tratamiento de filtraciones, humedad y capilaridad | 10.09.01 Tratamiento de filtraciones | incluida
10.09.01.040 |  | Aislamientos e impermeabilizaciones | Tratamiento de filtración en piscina. | Tratamiento de filtración en piscina, con localización y sellado de la zona. Incluye el vaciado parcial, la localización y el sellado. Medido por metro cuadrado tratado. | m2 | 1 | 33.2 | 10 Aislamientos e impermeabilizaciones | 10.09 Tratamiento de filtraciones, humedad y capilaridad | 10.09.01 Tratamiento de filtraciones | incluida
10.09.01.050 |  | Aislamientos e impermeabilizaciones | Reparación de filtración en terraza. | Reparación de filtración en terraza, con saneado y aplicación de membrana. Incluye la localización, el saneado y la aplicación. Medido por metro cuadrado reparado. | m2 | 1 | 25.62 | 10 Aislamientos e impermeabilizaciones | 10.09 Tratamiento de filtraciones, humedad y capilaridad | 10.09.01 Tratamiento de filtraciones | incluida
10.09.02.010 |  | Aislamientos e impermeabilizaciones | Tratamiento de humedad ascendente por capilaridad. | Tratamiento de humedad ascendente por capilaridad con barrera y saneado. Incluye el saneado del muro y la aplicación de la barrera. Medido por metro cuadrado tratado. | m2 | 1 | 10.25 | 10 Aislamientos e impermeabilizaciones | 10.09 Tratamiento de filtraciones, humedad y capilaridad | 10.09.02 Tratamiento de humedad y capilaridad | incluida
10.09.02.020 |  | Aislamientos e impermeabilizaciones | Tratamiento antihumedad de muro interior. | Tratamiento antihumedad de muro interior, con saneado y barrera. Incluye el saneado, la aplicación de la barrera y el remate. Medido por metro cuadrado tratado. | m2 | 1 | 12.34 | 10 Aislamientos e impermeabilizaciones | 10.09 Tratamiento de filtraciones, humedad y capilaridad | 10.09.02 Tratamiento de humedad y capilaridad | incluida
10.09.02.030 |  | Aislamientos e impermeabilizaciones | Saneado de muro con eflorescencias salinas. | Saneado de muro con eflorescencias salinas, con limpieza y tratamiento. Incluye la limpieza de las sales y la aplicación del tratamiento. Medido por metro cuadrado saneado. | m2 | 1 | 7.74 | 10 Aislamientos e impermeabilizaciones | 10.09 Tratamiento de filtraciones, humedad y capilaridad | 10.09.02 Tratamiento de humedad y capilaridad | incluida
10.09.02.040 |  | Aislamientos e impermeabilizaciones | Tratamiento de humedad en sótano. | Tratamiento de humedad en sótano, con saneado y membrana. Incluye la preparación del soporte y la aplicación de la membrana. Medido por metro cuadrado tratado. | m2 | 1 | 12.61 | 10 Aislamientos e impermeabilizaciones | 10.09 Tratamiento de filtraciones, humedad y capilaridad | 10.09.02 Tratamiento de humedad y capilaridad | incluida
10.09.02.050 |  | Aislamientos e impermeabilizaciones | Tratamiento de humedad por condensación. | Tratamiento de humedad por condensación, con saneado y revestimiento antihumedad. Incluye la limpieza y la aplicación del tratamiento. Medido por metro cuadrado tratado. | m2 | 1 | 3.71 | 10 Aislamientos e impermeabilizaciones | 10.09 Tratamiento de filtraciones, humedad y capilaridad | 10.09.02 Tratamiento de humedad y capilaridad | incluida
10.09.02.060 |  | Aislamientos e impermeabilizaciones | Barrera antihumedad en piso. | Colocación de barrera antihumedad en piso, previa al acabado. Incluye la extensión de la barrera y el solape. Medido por metro cuadrado colocado. | m2 | 1 | 3.35 | 10 Aislamientos e impermeabilizaciones | 10.09 Tratamiento de filtraciones, humedad y capilaridad | 10.09.02 Tratamiento de humedad y capilaridad | incluida
10.09.02.070 |  | Aislamientos e impermeabilizaciones | Tratamiento de humedad en muro de piedra. | Tratamiento de humedad en muro de piedra, con saneado y hidrofugación. Incluye la limpieza y la aplicación del hidrofugante. Medido por metro cuadrado tratado. | m2 | 1 | 6.33 | 10 Aislamientos e impermeabilizaciones | 10.09 Tratamiento de filtraciones, humedad y capilaridad | 10.09.02 Tratamiento de humedad y capilaridad | incluida
11.01.01.010 |  | Techos y cubiertas | Pendientado de cubierta con mortero aligerado. | Formación de pendientes sobre base de cubierta con mortero de cemento aligerado con arcilla expandida o poliestireno, para dirigir el agua hacia los puntos de desagüe. Incluye el replanteo de maestras, el relleno hasta espesores crecientes y el fratasado final de la superficie. | m2 | 1 | 14.69 | 11 Techos y cubiertas | 11.01 Formación de pendientes y bases | 11.01.01 Formación de pendientes y bases | incluida
11.01.01.020 |  | Techos y cubiertas | Pendientado de cubierta con concreto ligero. | Formación de pendientes con concreto ligero de baja resistencia sobre cubierta plana, para crear la caída hacia tragantes o canales. Incluye el encofrado perimetral, el extendido y reglado con maestras y el curado de la superficie. | m2 | 1 | 14.31 | 11 Techos y cubiertas | 11.01 Formación de pendientes y bases | 11.01.01 Formación de pendientes y bases | incluida
11.01.01.030 |  | Techos y cubiertas | Regularización de soporte de cubierta plana. | Regularización del soporte de una cubierta plana existente con mortero de nivelación, eliminando ondulaciones antes de impermeabilizar. Incluye la limpieza del soporte, el maestreado y el afinado final. | m2 | 1 | 6.17 | 11 Techos y cubiertas | 11.01 Formación de pendientes y bases | 11.01.01 Formación de pendientes y bases | incluida
11.01.01.040 |  | Techos y cubiertas | Base de mortero para cubierta de teja. | Base continua de mortero de cemento sobre el faldón para recibir cubierta de teja o lámina, con malla de refuerzo en los encuentros. Incluye el extendido, reglado y afinado. | m2 | 1 | 9.22 | 11 Techos y cubiertas | 11.01 Formación de pendientes y bases | 11.01.01 Formación de pendientes y bases | incluida
11.01.01.050 |  | Techos y cubiertas | Barrera de vapor bajo cubierta. | Colocación de lámina de polietileno como barrera de vapor bajo el aislamiento de cubierta, con solapes sellados y remontes en los paramentos. Incluye la limpieza del soporte y el sellado de los encuentros. | m2 | 1 | 1.84 | 11 Techos y cubiertas | 11.01 Formación de pendientes y bases | 11.01.01 Formación de pendientes y bases | incluida
11.01.01.060 |  | Techos y cubiertas | Aislamiento térmico de cubierta plana con poliestireno. | Colocación de paneles rígidos de poliestireno expandido sobre cubierta plana, a matajuntas, para aislamiento térmico previo a la impermeabilización. Incluye el replanteo, el corte y la colocación a junta cerrada. | m2 | 1 | 8.51 | 11 Techos y cubiertas | 11.01 Formación de pendientes y bases | 11.01.01 Formación de pendientes y bases | incluida
11.01.01.070 |  | Techos y cubiertas | Aislamiento térmico de cubierta con lana mineral. | Colocación de panel de lana mineral rígida sobre cubierta plana o faldón, para aislamiento térmico y acústico. Incluye el replanteo, corte y colocación a junta cerrada con fijación. | m2 | 1 | 6.79 | 11 Techos y cubiertas | 11.01 Formación de pendientes y bases | 11.01.01 Formación de pendientes y bases | incluida
11.01.01.080 |  | Techos y cubiertas | Capa separadora de geotextil en cubierta. | Colocación de geotextil no tejido como capa separadora entre aislamiento y membrana impermeabilizante. Incluye el extendido, los solapes y el recorte en los encuentros. | m2 | 1 | 2.23 | 11 Techos y cubiertas | 11.01 Formación de pendientes y bases | 11.01.01 Formación de pendientes y bases | incluida
11.01.01.090 |  | Techos y cubiertas | Replanteo de pendientes y niveles de cubierta. | Replanteo topográfico de las pendientes, cotas y puntos de desagüe de una cubierta, con nivel láser y maestras de referencia. Incluye el marcado de las líneas de cumbrera y limahoyas. | m2 | 1 | 0.8 | 11 Techos y cubiertas | 11.01 Formación de pendientes y bases | 11.01.01 Formación de pendientes y bases | incluida
11.01.01.100 |  | Techos y cubiertas | Maestras de pendiente para cubierta. | Ejecución de maestras de mortero para definir la pendiente y el espesor del relleno de cubierta. Incluye el replanteo, la ejecución de las maestras y el reglado entre ellas. | m | 1 | 3.05 | 11 Techos y cubiertas | 11.01 Formación de pendientes y bases | 11.01.01 Formación de pendientes y bases | incluida
11.01.01.110 |  | Techos y cubiertas | Relleno aligerado de cubierta con bloques de aliviano. | Relleno aligerado de formación de pendientes con bloques de arcilla o poliestireno colocados en seco, previo a la capa de compresión. Incluye el replanteo y la colocación a rompejuntas. | m2 | 1 | 16.85 | 11 Techos y cubiertas | 11.01 Formación de pendientes y bases | 11.01.01 Formación de pendientes y bases | incluida
11.01.01.120 |  | Techos y cubiertas | Capa de compresión de cubierta con malla. | Capa de compresión de mortero armado con malla electrosoldada sobre relleno aligerado de cubierta, para repartir cargas. Incluye el extendido, el embebido de la malla y el fratasado. | m2 | 1 | 16.43 | 11 Techos y cubiertas | 11.01 Formación de pendientes y bases | 11.01.01 Formación de pendientes y bases | incluida
11.01.01.130 |  | Techos y cubiertas | Capa de mortero de protección de aislamiento. | Capa de mortero de protección sobre el aislamiento térmico de cubierta, previa a la impermeabilización, para dar soporte y continuidad. Incluye el extendido y fratasado. | m2 | 1 | 6.95 | 11 Techos y cubiertas | 11.01 Formación de pendientes y bases | 11.01.01 Formación de pendientes y bases | incluida
11.01.01.140 |  | Techos y cubiertas | Junta de dilatación de cubierta. | Ejecución de junta de dilatación en cubierta plana con perfil de junta, fondo de junta y sellado elástico. Incluye la apertura o previsión del hueco, la colocación del fondo y el sellado. | m | 1 | 14.97 | 11 Techos y cubiertas | 11.01 Formación de pendientes y bases | 11.01.01 Formación de pendientes y bases | incluida
11.01.01.150 |  | Techos y cubiertas | Cazuela de recogida para desagüe de cubierta. | Ejecución de cazuela o sumidero de desagüe en el punto bajo de la pendiente de cubierta, con conexión a la bajante y sellado de la impermeabilización. Incluye la apertura del hueco y la fijación. | ud | 1 | 24.35 | 11 Techos y cubiertas | 11.01 Formación de pendientes y bases | 11.01.01 Formación de pendientes y bases | incluida
11.02.01.010 | CT-11-04-010 | Techos y cubiertas | Pendientado de cubierta plana con mortero aligerado. | Formación de pendientes en cubierta plana mediante relleno de mortero aligerado, con el espesor variable necesario para dirigir el agua hacia los tragantes con la pendiente mínima de proyecto. Es la capa que determina si la cubierta evacúa o empoza, y el error más común es dejar pendiente insuficiente o contrapendientes junto a los petos. Incluye el replanteo de las líneas de limatesa y de los puntos bajos en los tragantes, la colocación de maestras, el extendido y reglado del mortero, el fratasado y el curado. Medido en superficie realmente ejecutada. | m2 | 1 | 14.7 | 11 Techos y cubiertas | 11.02 Cubiertas planas transitables y no transitables | 11.02.01 Cubiertas planas y formación de pendientes | incluida
11.02.01.020 | CT-11-04-020 | Techos y cubiertas | Torta de cemento de protección de cubierta. | Capa de mortero de protección sobre la impermeabilización de cubierta plana, armada con malla y con juntas de retracción, que protege el manto del tránsito y de la radiación. Debe ejecutarse sobre una capa separadora: si se vacía directamente sobre la impermeabilización, la retracción del mortero arrastra y desgarra el manto. Incluye la colocación de la lámina separadora, la malla de retracción, el vaciado y reglado del mortero, la ejecución de las juntas de retracción en paños y contra los petos, el fratasado y el curado. Medido en superficie realmente ejecutada. | m2 | 1 | 26.46 | 11 Techos y cubiertas | 11.02 Cubiertas planas transitables y no transitables | 11.02.01 Cubiertas planas y formación de pendientes | incluida
11.02.01.030 | CT-11-04-030 | Techos y cubiertas | Piso flotante sobre pedestales en cubierta. | Piso técnico exterior formado por losetas apoyadas sobre pedestales regulables sobre la impermeabilización de la cubierta, sin adherencia ni perforación. Su ventaja es doble: nivela el piso final sobre una base en pendiente y deja la impermeabilización registrable, ya que basta levantar las losetas para inspeccionarla o repararla. Incluye el replanteo de la retícula, la colocación de las bases protectoras sobre el manto, el montaje y regulación de los pedestales, la colocación de las losetas y el ajuste de las piezas perimetrales. Medido en superficie realmente ejecutada. | m2 | 1 | 25.5 | 11 Techos y cubiertas | 11.02 Cubiertas planas transitables y no transitables | 11.02.01 Cubiertas planas y formación de pendientes | incluida
11.02.01.040 |  | Techos y cubiertas | Cubierta plana no transitable con membrana de PVC. | Impermeabilización de cubierta plana no transitable con membrana de PVC armado con poliéster, soldada en los solapes y remontada en los paramentos. Incluye imprimación, solapes soldados y remontes. | m2 | 1 | 22.73 | 11 Techos y cubiertas | 11.02 Cubiertas planas transitables y no transitables | 11.02.01 Cubiertas planas y formación de pendientes | incluida
11.02.01.050 |  | Techos y cubiertas | Cubierta plana transitable con baldosa. | Cubierta plana transitable acabada con baldosa cerámica antideslizante sobre mortero de agarre, con juntas selladas y pendiente a desagües. Incluye la base de mortero, la colocación y el juntado. | m2 | 1 | 8.17 | 11 Techos y cubiertas | 11.02 Cubiertas planas transitables y no transitables | 11.02.01 Cubiertas planas y formación de pendientes | incluida
11.02.01.060 |  | Techos y cubiertas | Cubierta plana con acabado de gravilla. | Cubierta plana no transitable con acabado de gravilla lavada de protección sobre membrana impermeabilizante. Incluye el extendido de la gravilla en capa uniforme sobre la membrana. | m2 | 1 | 2.56 | 11 Techos y cubiertas | 11.02 Cubiertas planas transitables y no transitables | 11.02.01 Cubiertas planas y formación de pendientes | incluida
11.02.01.070 |  | Techos y cubiertas | Cubierta invertida con aislamiento exterior. | Cubierta plana invertida con aislamiento rígido colocado sobre la membrana impermeabilizante y protegido con gravilla. Incluye la colocación del aislamiento y la capa de protección. | m2 | 1 | 13.78 | 11 Techos y cubiertas | 11.02 Cubiertas planas transitables y no transitables | 11.02.01 Cubiertas planas y formación de pendientes | incluida
11.02.01.080 |  | Techos y cubiertas | Cubierta plana con membrana líquida de poliuretano. | Impermeabilización de cubierta plana con membrana líquida de poliuretano de aplicación en frío, con refuerzo de malla en los puntos singulares. Incluye imprimación y dos manos de membrana. | m2 | 1 | 26.6 | 11 Techos y cubiertas | 11.02 Cubiertas planas transitables y no transitables | 11.02.01 Cubiertas planas y formación de pendientes | incluida
11.02.01.090 |  | Techos y cubiertas | Cubierta plana con impermeabilización acrílica. | Impermeabilización de cubierta plana con resina acrílica elastomérica en frío, reforzada con velo de fibra en los encuentros. Incluye imprimación y dos manos. | m2 | 1 | 7.59 | 11 Techos y cubiertas | 11.02 Cubiertas planas transitables y no transitables | 11.02.01 Cubiertas planas y formación de pendientes | incluida
11.02.01.100 |  | Techos y cubiertas | Remonte de impermeabilización en paramento. | Ejecución del remonte de la membrana impermeabilizante en el paramento perimetral de la cubierta, con banda de refuerzo y sellado de la entrega. Incluye la preparación del soporte y el sellado. | m | 1 | 7.61 | 11 Techos y cubiertas | 11.02 Cubiertas planas transitables y no transitables | 11.02.01 Cubiertas planas y formación de pendientes | incluida
11.02.01.110 |  | Techos y cubiertas | Encuentro de cubierta con peto o muro. | Refuerzo y sellado del encuentro entre la cubierta plana y el peto o muro perimetral, con banda elástica y membrana. Incluye la limpieza, el refuerzo y el remate. | m | 1 | 10.57 | 11 Techos y cubiertas | 11.02 Cubiertas planas transitables y no transitables | 11.02.01 Cubiertas planas y formación de pendientes | incluida
11.02.01.120 |  | Techos y cubiertas | Prueba de estanqueidad de cubierta plana. | Prueba de estanqueidad de la cubierta plana por inundación controlada, con registro del nivel y revisión de puntos singulares. Incluye el taponado de desagües, el llenado y la inspección. | m2 | 1 | 0.84 | 11 Techos y cubiertas | 11.02 Cubiertas planas transitables y no transitables | 11.02.01 Cubiertas planas y formación de pendientes | incluida
11.02.01.130 |  | Techos y cubiertas | Protección de membrana con plancha de cemento. | Colocación de plancha de cemento o loseta de protección sobre membrana impermeabilizante de cubierta transitable, recibida sobre soportes. Incluye el replanteo y la colocación. | m2 | 1 | 19.28 | 11 Techos y cubiertas | 11.02 Cubiertas planas transitables y no transitables | 11.02.01 Cubiertas planas y formación de pendientes | incluida
11.02.01.140 |  | Techos y cubiertas | Cubierta plana de concreto armado. | Cubierta plana de losa de concreto armado vaciada en sitio, con encofrado, armadura de refuerzo y curado. Incluye el encofrado, el armado y el vaciado con vibrado. | m2 | 1 | 50.62 | 11 Techos y cubiertas | 11.02 Cubiertas planas transitables y no transitables | 11.02.01 Cubiertas planas y formación de pendientes | incluida
11.02.01.150 |  | Techos y cubiertas | Borde y antepecho de cubierta plana. | Ejecución de peto o antepecho perimetral de concreto armado en cubierta plana, con encofrado y curado. Incluye el armado, el encofrado y el vaciado. | m | 1 | 17.82 | 11 Techos y cubiertas | 11.02 Cubiertas planas transitables y no transitables | 11.02.01 Cubiertas planas y formación de pendientes | incluida
11.03.01.010 | CT-11-02-010 | Techos y cubiertas | Cubierta de teja criolla de arcilla. | Cubierta con teja criolla de arcilla cocida sobre listonado o base continua, recibida con mortero en aleros, cumbreras y bordes, y colocada en seco en el faldón. Incluye el replanteo de las hiladas para que la teja de remate no quede recortada, la colocación de la teja canal y cobija con el solape que exige la pendiente, el recibido con mortero de las piezas de borde que son las que levanta el viento, la formación de cumbreras y limatesas y la limpieza final. Medido en superficie realmente ejecutada. | m2 | 1 | 47.26 | 11 Techos y cubiertas | 11.03 Cubiertas de teja | 11.03.01 Cubiertas de teja | incluida
11.03.01.020 | CT-11-02-020 | Techos y cubiertas | Cubierta de teja asfáltica. | Cubierta con teja asfáltica tipo shingle clavada sobre tablero continuo con fieltro asfáltico de base. Requiere un tablero continuo y firme, no un simple listonado, porque la teja asfáltica no tiene rigidez propia y copia cualquier irregularidad del soporte. Incluye la colocación del fieltro con solapes, el replanteo de hiladas, el clavado de las piezas con el número de clavos y la posición indicados por el fabricante, ya que de ello depende la resistencia al viento, la formación de cumbreras con piezas específicas y los remates de borde con perfil metálico. Medido en superficie realmente ejecutada. | m2 | 1 | 42.3 | 11 Techos y cubiertas | 11.03 Cubiertas de teja | 11.03.01 Cubiertas de teja | incluida
11.03.01.030 | CT-11-02-030 | Techos y cubiertas | Cumbrera y remates de cubierta de teja. | Formación de cumbrera, limatesa o remate lateral en cubierta de teja, con piezas específicas recibidas con mortero y sellado. Es la línea por la que entra el agua cuando está mal resuelta, y también la que primero levanta el viento. Incluye el replanteo, la nivelación de la línea de cumbrera, la colocación de las piezas con solape en el sentido contrario a los vientos dominantes, el recibido con mortero y el sellado de los encuentros. Medido en longitud realmente ejecutada. | m | 1 | 17.63 | 11 Techos y cubiertas | 11.03 Cubiertas de teja | 11.03.01 Cubiertas de teja | incluida
11.03.01.040 |  | Techos y cubiertas | Cubierta de teja criolla con canal y cobija. | Cubierta de teja criolla de arcilla colocada a canal y cobija sobre listonado, con recibido de aleros y cumbreras con mortero. Incluye el replanteo, la colocación y los remates. | m2 | 1 | 45.91 | 11 Techos y cubiertas | 11.03 Cubiertas de teja | 11.03.01 Cubiertas de teja | incluida
11.03.01.050 |  | Techos y cubiertas | Cubierta de teja criolla sobre base continua. | Cubierta de teja criolla de arcilla recibida con mortero sobre base continua, sin listonado, para pendientes medias. Incluye la base, la colocación y los remates. | m2 | 1 | 39.31 | 11 Techos y cubiertas | 11.03 Cubiertas de teja | 11.03.01 Cubiertas de teja | incluida
11.03.01.060 |  | Techos y cubiertas | Cubierta de teja asfáltica en shingle. | Cubierta de teja asfáltica en shingle sobre base continua, clavada y con los solapes de fábrica. Incluye el fieltro base, la colocación y los remates de cumbrera. | m2 | 1 | 18.95 | 11 Techos y cubiertas | 11.03 Cubiertas de teja | 11.03.01 Cubiertas de teja | incluida
11.03.01.070 |  | Techos y cubiertas | Cubierta de teja de concreto. | Cubierta de teja de concreto perfilada sobre listonado, clavada o atornillada, con remates de alero y cumbrera. Incluye el replanteo y la colocación. | m2 | 1 | 27.14 | 11 Techos y cubiertas | 11.03 Cubiertas de teja | 11.03.01 Cubiertas de teja | incluida
11.03.01.080 |  | Techos y cubiertas | Cumbrera y limatesa de cubierta de teja. | Formación de cumbrera y limatesa en cubierta de teja con piezas de remate recibidas con mortero, para cierre estanco del faldón. Incluye el recibido y el sellado. | m | 1 | 13.86 | 11 Techos y cubiertas | 11.03 Cubiertas de teja | 11.03.01 Cubiertas de teja | incluida
11.03.01.090 |  | Techos y cubiertas | Alero de cubierta de teja. | Ejecución de alero perimetral en cubierta de teja, con piezas de borde recibidas y canal de recogida. Incluye el remate del faldón y la fijación. | m | 1 | 12.61 | 11 Techos y cubiertas | 11.03 Cubiertas de teja | 11.03.01 Cubiertas de teja | incluida
11.03.01.100 |  | Techos y cubiertas | Listonado para cubierta de teja. | Colocación de listonado de madera sobre la estructura para recibir la cubierta de teja, con separación según el solape de la pieza. Incluye el replanteo y la fijación. | m2 | 1 | 11.74 | 11 Techos y cubiertas | 11.03 Cubiertas de teja | 11.03.01 Cubiertas de teja | incluida
11.03.01.110 |  | Techos y cubiertas | Sustitución de piezas de cubierta de teja. | Sustitución de piezas de teja rotas o desplazadas en el faldón, sin tocar la estructura. Incluye el levantado de las piezas dañadas y la recolocación con mortero en los remates. | m2 | 1 | 12 | 11 Techos y cubiertas | 11.03 Cubiertas de teja | 11.03.01 Cubiertas de teja | incluida
11.03.01.120 |  | Techos y cubiertas | Teja de remate de borde con gancho. | Colocación de teja de borde o de remate de alero con gancho de fijación, para evitar el levantamiento por viento. Incluye la fijación mecánica de cada pieza. | m | 1 | 9.1 | 11 Techos y cubiertas | 11.03 Cubiertas de teja | 11.03.01 Cubiertas de teja | incluida
11.03.01.130 |  | Techos y cubiertas | Cubierta de teja de zinc acanalada vista. | Cubierta de teja metálica acanalada imitación teja sobre correas, atornillada con solapes laterales y de cabecera. Incluye el replanteo y la fijación. | m2 | 1 | 18.59 | 11 Techos y cubiertas | 11.03 Cubiertas de teja | 11.03.01 Cubiertas de teja | incluida
11.03.01.140 |  | Techos y cubiertas | Canalón oculto bajo alero de teja. | Ejecución de canalón oculto bajo el alero de cubierta de teja, para recogida de aguas lluvias, con su soporte y conexión a bajante. Incluye la fijación y los remates. | m | 1 | 14.45 | 11 Techos y cubiertas | 11.03 Cubiertas de teja | 11.03.01 Cubiertas de teja | incluida
11.04.01.010 | CT-11-03-010 | Techos y cubiertas | Cubierta de lámina metálica acanalada. | Cubierta con lámina metálica acanalada galvanizada o prepintada, fijada a las correas con tornillos autoperforantes con arandela de neopreno. El tornillo debe apretarse hasta comprimir la arandela sin deformar la lámina: apretado de más, la arandela se degrada y filtra; de menos, no sella. Incluye el replanteo del solape lateral y longitudinal en el sentido contrario a los vientos dominantes, la colocación y alineación de las láminas, la fijación en cresta de onda, el sellado de los solapes y los remates de alero, cumbrera y borde. Medido en superficie realmente ejecutada. | m2 | 1 | 27.57 | 11 Techos y cubiertas | 11.04 Cubiertas de lámina metálica | 11.04.01 Cubiertas de lámina metálica | incluida
11.04.01.020 | CT-11-03-020 | Techos y cubiertas | Cubierta de panel sándwich aislado. | Cubierta con panel sándwich de doble chapa metálica y núcleo aislante de poliuretano, fijado a las correas con tornillería específica y juntas machihembradas selladas. Resuelve en una sola operación la cubrición, el aislamiento térmico y el acabado interior, lo que compensa su mayor costo de material frente a la lámina simple con aislamiento aparte. Incluye el replanteo, el izado y colocación de los paneles con encaje entre ellos, el sellado de las juntas, la fijación y los remates de cumbrera, alero y borde con piezas específicas. Medido en superficie realmente ejecutada. | m2 | 1 | 47.24 | 11 Techos y cubiertas | 11.04 Cubiertas de lámina metálica | 11.04.01 Cubiertas de lámina metálica | incluida
11.04.01.030 | CT-11-03-030 | Techos y cubiertas | Cubierta translúcida de policarbonato alveolar. | Cubierta o lucernario con lámina de policarbonato alveolar sobre estructura, con perfiles de unión y sellado de alveolos. Los alveolos deben quedar sellados con cinta microperforada en la parte inferior y estanca en la superior, y orientados en el sentido de la pendiente: si se cierran mal, se llenan de condensación y polvo y la lámina se vuelve opaca en pocos meses. Incluye el replanteo, el corte, la colocación con la cara protegida contra la radiación ultravioleta hacia el exterior, el sellado de alveolos, el montaje de los perfiles de unión y los remates. Medido en superficie realmente ejecutada. | m2 | 1 | 39.58 | 11 Techos y cubiertas | 11.04 Cubiertas de lámina metálica | 11.04.01 Cubiertas de lámina metálica | incluida
11.04.01.040 | CT-11-03-040 | Techos y cubiertas | Instalación de domo o claraboya en cubierta. | Instalación de domo o claraboya en cubierta, con su zócalo de realce, sellado e integración en la impermeabilización. El zócalo de realce no es opcional: un domo instalado a ras del plano de cubierta acaba filtrando en cuanto el agua remansa, de modo que debe elevarse por encima del nivel máximo de agua previsible. Incluye la apertura del hueco con refuerzo del borde, la ejecución del zócalo de realce, la integración de la impermeabilización remontando por el zócalo, la colocación del domo con su sellado perimetral y la prueba de estanqueidad. Medido por unidad instalada. | ud | 1 | 160.19 | 11 Techos y cubiertas | 11.04 Cubiertas de lámina metálica | 11.04.01 Cubiertas de lámina metálica | incluida
11.04.01.050 |  | Techos y cubiertas | Cubierta de lámina metálica acanalada galvanizada. | Cubierta de lámina metálica acanalada galvanizada sobre correas, atornillada con solapes laterales y de cabecera. Incluye el replanteo, la fijación y los remates. | m2 | 1 | 18.48 | 11 Techos y cubiertas | 11.04 Cubiertas de lámina metálica | 11.04.01 Cubiertas de lámina metálica | incluida
11.04.01.060 |  | Techos y cubiertas | Cubierta de lámina metálica prepintada. | Cubierta de lámina metálica acanalada prepintada sobre correas, atornillada con solapes y remates laterales. Incluye el replanteo y la fijación. | m2 | 1 | 18.48 | 11 Techos y cubiertas | 11.04 Cubiertas de lámina metálica | 11.04.01 Cubiertas de lámina metálica | incluida
11.04.01.070 |  | Techos y cubiertas | Cubierta de panel sándwich con núcleo de poliuretano. | Cubierta de panel sándwich con núcleo de poliuretano sobre correas, con junta machihembrada y fijación con tornillo autoperforante. Incluye el replanteo y los remates. | m2 | 1 | 35.98 | 11 Techos y cubiertas | 11.04 Cubiertas de lámina metálica | 11.04.01 Cubiertas de lámina metálica | incluida
11.04.01.080 |  | Techos y cubiertas | Cubierta de lámina de zinc con fieltro base. | Cubierta de lámina metálica con fieltro o membrana bajo lámina sobre base continua, para evitar condensaciones. Incluye la colocación de la barrera y la lámina. | m2 | 1 | 19.25 | 11 Techos y cubiertas | 11.04 Cubiertas de lámina metálica | 11.04.01 Cubiertas de lámina metálica | incluida
11.04.01.090 |  | Techos y cubiertas | Cumbrera y caballete de lámina metálica. | Remate de cumbrera o caballete en cubierta de lámina metálica, con pieza de remate atornillada y sellada. Incluye la colocación y el sellado. | m | 1 | 13.77 | 11 Techos y cubiertas | 11.04 Cubiertas de lámina metálica | 11.04.01 Cubiertas de lámina metálica | incluida
11.04.01.100 |  | Techos y cubiertas | Alero de lámina metálica. | Ejecución de alero en cubierta de lámina metálica, con perfil de remate de borde atornillado. Incluye el replanteo, corte y fijación. | m | 1 | 6.53 | 11 Techos y cubiertas | 11.04 Cubiertas de lámina metálica | 11.04.01 Cubiertas de lámina metálica | incluida
11.04.01.110 |  | Techos y cubiertas | Solape y sellado de cubierta metálica. | Sellado de solapes y remates de cubierta metálica con sellador elástico y tornillos de recambio, para eliminar filtraciones. Incluye la limpieza y el sellado. | m | 1 | 5.72 | 11 Techos y cubiertas | 11.04 Cubiertas de lámina metálica | 11.04.01 Cubiertas de lámina metálica | incluida
11.04.01.120 |  | Techos y cubiertas | Cubierta de lámina de policarbonato alveolar. | Cubierta ligera translúcida de policarbonato alveolar sobre perfiles, con junta de unión y fijación atornillada. Incluye el replanteo y la colocación. | m2 | 1 | 32.29 | 11 Techos y cubiertas | 11.04 Cubiertas de lámina metálica | 11.04.01 Cubiertas de lámina metálica | incluida
11.04.01.130 |  | Techos y cubiertas | Cubierta de lámina de policarbonato compacto. | Cubierta ligera de lámina de policarbonato compacto para marquesinas y toldos, con perfiles y fijación. Incluye el replanteo y la colocación. | m2 | 1 | 34.78 | 11 Techos y cubiertas | 11.04 Cubiertas de lámina metálica | 11.04.01 Cubiertas de lámina metálica | incluida
11.04.01.140 |  | Techos y cubiertas | Cubierta de lámina de fibrocemento. | Cubierta de lámina de fibrocemento ondulada sobre correas, atornillada con solapes. Incluye el replanteo, la fijación y los remates. | m2 | 1 | 18.72 | 11 Techos y cubiertas | 11.04 Cubiertas de lámina metálica | 11.04.01 Cubiertas de lámina metálica | incluida
11.04.01.150 |  | Techos y cubiertas | Bajante de aguas lluvias en cubierta metálica. | Ejecución de bajante de PVC para aguas lluvias en cubierta metálica, con abrazaderas y conexión al canalón. Incluye la fijación y los accesorios. | m | 1 | 10.96 | 11 Techos y cubiertas | 11.04 Cubiertas de lámina metálica | 11.04.01 Cubiertas de lámina metálica | incluida
11.04.01.160 |  | Techos y cubiertas | Canalón de recogida en cubierta metálica. | Ejecución de canalón de PVC o lámina galvanizada en el alero de cubierta metálica, con soportes y pendiente a bajante. Incluye la fijación y los remates. | m | 1 | 14.69 | 11 Techos y cubiertas | 11.04 Cubiertas de lámina metálica | 11.04.01 Cubiertas de lámina metálica | incluida
11.05.01.010 |  | Techos y cubiertas | Cubierta ligera traslúcida de policarbonato. | Cubierta ligera translúcida de policarbonato alveolar sobre perfilería, para iluminación natural de galerías y terrazas. Incluye la estructura de apoyo, la colocación y los remates. | m2 | 1 | 35.32 | 11 Techos y cubiertas | 11.05 Cubiertas ligeras y traslúcidas | 11.05.01 Cubiertas ligeras y traslúcidas | incluida
11.05.01.020 |  | Techos y cubiertas | Cubierta ligera de panel de fibra de vidrio. | Cubierta ligera translúcida de panel de fibra de vidrio ondulado sobre correas, para zonas de trabajo o lavado. Incluye la colocación y la fijación. | m2 | 1 | 30.98 | 11 Techos y cubiertas | 11.05 Cubiertas ligeras y traslúcidas | 11.05.01 Cubiertas ligeras y traslúcidas | incluida
11.05.01.030 |  | Techos y cubiertas | Marquesina traslúcida de policarbonato. | Marquesina traslúcida de policarbonato sobre estructura metálica ligera, con pendiente y canal de recogida. Incluye la estructura, la colocación y los remates. | m2 | 1 | 38.97 | 11 Techos y cubiertas | 11.05 Cubiertas ligeras y traslúcidas | 11.05.01 Cubiertas ligeras y traslúcidas | incluida
11.05.01.040 |  | Techos y cubiertas | Cubierta de lona o toldo fijo. | Cubierta ligera de lona tensada sobre estructura, para sombreado de terrazas y estacionamientos. Incluye la estructura de apoyo, el tensado y los anclajes. | m2 | 1 | 78.07 | 11 Techos y cubiertas | 11.05 Cubiertas ligeras y traslúcidas | 11.05.01 Cubiertas ligeras y traslúcidas | incluida
11.05.01.050 |  | Techos y cubiertas | Cubierta ligera de malla sombra. | Cubierta de malla sombra tensada sobre estructura para áreas recreativas, con cables y anclajes. Incluye la estructura y el tensado de la malla. | m2 | 1 | 10.38 | 11 Techos y cubiertas | 11.05 Cubiertas ligeras y traslúcidas | 11.05.01 Cubiertas ligeras y traslúcidas | incluida
11.05.01.060 |  | Techos y cubiertas | Cubierta ligera de lámina de policarbonato curvo. | Cubierta ligera de policarbonato curvo para claraboyas y lucernarios de pasillo. Incluye la perfilería de apoyo y la colocación. | m2 | 1 | 37.35 | 11 Techos y cubiertas | 11.05 Cubiertas ligeras y traslúcidas | 11.05.01 Cubiertas ligeras y traslúcidas | incluida
11.05.01.070 |  | Techos y cubiertas | Cubierta ligera de lámina de zinc delgada. | Cubierta ligera de lámina metálica delgada para cobertizos y áreas de servicio, sobre correas de madera. Incluye la colocación y la fijación. | m2 | 1 | 22.3 | 11 Techos y cubiertas | 11.05 Cubiertas ligeras y traslúcidas | 11.05.01 Cubiertas ligeras y traslúcidas | incluida
11.05.01.080 |  | Techos y cubiertas | Estructura ligera de apoyo para cubierta translúcida. | Estructura metálica ligera de perfiles para apoyo de cubierta translúcida, con pintura anticorrosiva y fijaciones. Incluye el armado y el montaje. | m2 | 1 | 13.26 | 11 Techos y cubiertas | 11.05 Cubiertas ligeras y traslúcidas | 11.05.01 Cubiertas ligeras y traslúcidas | incluida
11.05.01.090 |  | Techos y cubiertas | Remate lateral de cubierta translúcida. | Ejecución de remate lateral y de borde en cubierta translúcida, con perfil de remate y sellado. Incluye la fijación y el sellado. | m | 1 | 6.86 | 11 Techos y cubiertas | 11.05 Cubiertas ligeras y traslúcidas | 11.05.01 Cubiertas ligeras y traslúcidas | incluida
11.05.01.100 |  | Techos y cubiertas | Cubierta ligera de panel de policarbonato con junta de estanqueidad. | Cubierta ligera de policarbonato alveolar con perfiles de unión estancos, para galerías expuestas a lluvia. Incluye la colocación y el sellado de juntas. | m2 | 1 | 38.41 | 11 Techos y cubiertas | 11.05 Cubiertas ligeras y traslúcidas | 11.05.01 Cubiertas ligeras y traslúcidas | incluida
11.05.01.110 |  | Techos y cubiertas | Cubierta ligera de paneles de policarbonato multicapa. | Cubierta ligera de policarbonato multicapa de gran espesor para cerramiento de techos con alta exigencia térmica. Incluye la perfilería y la colocación. | m2 | 1 | 36.02 | 11 Techos y cubiertas | 11.05 Cubiertas ligeras y traslúcidas | 11.05.01 Cubiertas ligeras y traslúcidas | incluida
11.05.01.120 |  | Techos y cubiertas | Tragante en cubierta translúcida. | Colocación de tragante o sumidero de desagüe en cubierta translúcida, con conexión a bajante y sellado. Incluye la apertura y la fijación. | ud | 1 | 24 | 11 Techos y cubiertas | 11.05 Cubiertas ligeras y traslúcidas | 11.05.01 Cubiertas ligeras y traslúcidas | incluida
11.05.01.130 |  | Techos y cubiertas | Cubierta ligera de teja translúcida de policarbonato. | Cubierta ligera de teja translúcida de policarbonato imitación teja, para iluminación natural manteniendo la estética de teja. Incluye la colocación y fijación. | m2 | 1 | 31.23 | 11 Techos y cubiertas | 11.05 Cubiertas ligeras y traslúcidas | 11.05.01 Cubiertas ligeras y traslúcidas | incluida
11.05.01.140 |  | Techos y cubiertas | Cubierta ligera de lámina de acrílico. | Cubierta ligera de lámina acrílica translúcida sobre perfiles, para lucernarios y marquesinas. Incluye la perfilería y la colocación. | m2 | 1 | 34.78 | 11 Techos y cubiertas | 11.05 Cubiertas ligeras y traslúcidas | 11.05.01 Cubiertas ligeras y traslúcidas | incluida
11.06.01.010 | CT-11-01-010 | Techos y cubiertas | Estructura metálica de techo. | Suministro y montaje de estructura metálica de techo formada por cerchas, vigas y correas de perfil laminado o conformado, con sus conexiones soldadas o atornilladas y su imprimación anticorrosiva. Incluye la verificación de los apoyos y de las placas base, el izado y presentado de las piezas, el arriostramiento provisional durante el montaje, la ejecución de las uniones definitivas, la comprobación geométrica de niveles y pendientes y el retoque de la protección anticorrosiva en las zonas afectadas por la soldadura. Medido en peso realmente montado. | kg | 1 | 4.48 | 11 Techos y cubiertas | 11.06 Estructuras y soportes de techo | 11.06.01 Estructura de techo | incluida
11.06.01.020 | CT-11-01-020 | Techos y cubiertas | Estructura de madera de techo. | Suministro y montaje de estructura de madera de techo formada por pares, correas y tirantes, con uniones mediante herrajes metálicos, y su tratamiento preservante. Incluye la selección de las piezas verificando escuadría y ausencia de defectos, el corte y labra, el izado y montaje con apeo provisional, la fijación con herrajes, la aplicación del preservante en todas las caras y muy especialmente en las testas y zonas de apoyo, y la comprobación de niveles y pendientes. Medido en superficie realmente ejecutada. | m2 | 1 | 56 | 11 Techos y cubiertas | 11.06 Estructuras y soportes de techo | 11.06.01 Estructura de techo | incluida
11.06.01.030 |  | Techos y cubiertas | Estructura metálica de techo a dos aguas. | Estructura metálica de cerchas y correas para cubierta a dos aguas, con perfiles de acero, soldada y pintada. Incluye el armado en taller y el montaje en obra. | m2 | 1 | 26.74 | 11 Techos y cubiertas | 11.06 Estructuras y soportes de techo | 11.06.01 Estructura de techo | incluida
11.06.01.040 |  | Techos y cubiertas | Estructura de madera de techo a dos aguas. | Estructura de madera para cubierta con pares, tirantes y correas, con herrajes de unión y tratamiento preservante. Incluye el armado y el montaje. | m2 | 1 | 31.25 | 11 Techos y cubiertas | 11.06 Estructuras y soportes de techo | 11.06.01 Estructura de techo | incluida
11.06.01.050 |  | Techos y cubiertas | Correas de acero para cubierta. | Colocación de correas de acero sobre las cerchas para apoyo de la cubierta, con fijación soldada o atornillada. Incluye el replanteo y la fijación. | m | 1 | 6.93 | 11 Techos y cubiertas | 11.06 Estructuras y soportes de techo | 11.06.01 Estructura de techo | incluida
11.06.01.060 |  | Techos y cubiertas | Correas de madera aserrada para cubierta. | Colocación de correas de madera sobre la estructura para apoyo de la cubierta, con fijación mecánica. Incluye el replanteo y la fijación. | m | 1 | 6.24 | 11 Techos y cubiertas | 11.06 Estructuras y soportes de techo | 11.06.01 Estructura de techo | incluida
11.06.01.070 |  | Techos y cubiertas | Cercha metálica prefabricada de techo. | Montaje de cercha metálica prefabricada para cubierta, con izado y fijación a los apoyos. Incluye el replanteo de apoyo y la fijación. | ud | 1 | 54.97 | 11 Techos y cubiertas | 11.06 Estructuras y soportes de techo | 11.06.01 Estructura de techo | incluida
11.06.01.080 |  | Techos y cubiertas | Viga cumbrera de madera. | Colocación de viga cumbrera de madera en la parte superior de la cubierta, para apoyo de los pares. Incluye el replanteo y la fijación. | m | 1 | 19.95 | 11 Techos y cubiertas | 11.06 Estructuras y soportes de techo | 11.06.01 Estructura de techo | incluida
11.06.01.090 |  | Techos y cubiertas | Refuerzo de estructura de techo con angulares. | Refuerzo de estructura de techo con angulares de acero atornillados, para rigidizar nudos o corregir deformaciones. Incluye la fijación. | m | 1 | 9.63 | 11 Techos y cubiertas | 11.06 Estructuras y soportes de techo | 11.06.01 Estructura de techo | incluida
11.06.01.100 |  | Techos y cubiertas | Pintura de protección de estructura de techo. | Aplicación de pintura anticorrosiva sobre estructura metálica de techo, con limpieza previa y dos manos. Incluye la preparación de la superficie. | m2 | 1 | 4.41 | 11 Techos y cubiertas | 11.06 Estructuras y soportes de techo | 11.06.01 Estructura de techo | incluida
11.06.01.110 |  | Techos y cubiertas | Tratamiento preservante de estructura de madera. | Aplicación de preservante fungicida e insecticida sobre estructura de madera de techo, con dos manos. Incluye la limpieza y el tratamiento. | m2 | 1 | 3.77 | 11 Techos y cubiertas | 11.06 Estructuras y soportes de techo | 11.06.01 Estructura de techo | incluida
11.06.01.120 |  | Techos y cubiertas | Apuntalamiento de estructura de techo existente. | Apuntalamiento provisional de estructura de techo durante la reparación, con puntales metálicos y durmientes de reparto. Incluye el montaje y el desmontaje. | m | 1 | 10.46 | 11 Techos y cubiertas | 11.06 Estructuras y soportes de techo | 11.06.01 Estructura de techo | incluida
11.06.01.130 |  | Techos y cubiertas | Viga de amarre perimetral de cubierta. | Ejecución de viga de amarre perimetral de concreto armado en el apoyo de la cubierta, con encofrado y curado. Incluye el armado y el vaciado. | m | 1 | 21.67 | 11 Techos y cubiertas | 11.06 Estructuras y soportes de techo | 11.06.01 Estructura de techo | incluida
11.06.01.140 |  | Techos y cubiertas | Anclaje de estructura de techo a la losa. | Anclaje químico o mecánico de la estructura de techo a la losa o viga de apoyo, con pernos de anclaje. Incluye el taladrado y la fijación. | ud | 1 | 12.19 | 11 Techos y cubiertas | 11.06 Estructuras y soportes de techo | 11.06.01 Estructura de techo | incluida
11.07.01.010 |  | Techos y cubiertas | Claraboya o lucernario de policarbonato. | Instalación de claraboya o lucernario de policarbonato sobre cubierta, con zócalo, fijación y sellado. Incluye la apertura del hueco y la colocación. | ud | 1 | 112.94 | 11 Techos y cubiertas | 11.07 Claraboyas, lucernarios y accesos | 11.07.01 Claraboyas, lucernarios y accesos | incluida
11.07.01.020 |  | Techos y cubiertas | Claraboya practicable de cubierta. | Instalación de claraboya practicable de cubierta con mecanismo de apertura, para ventilación y acceso. Incluye la fijación y el sellado. | ud | 1 | 115.45 | 11 Techos y cubiertas | 11.07 Claraboyas, lucernarios y accesos | 11.07.01 Claraboyas, lucernarios y accesos | incluida
11.07.01.030 |  | Techos y cubiertas | Lucernario corrido de policarbonato. | Ejecución de lucernario corrido de policarbonato en cubierta, con zócalo y perfiles de remate. Incluye la estructura y la colocación. | m | 1 | 31.66 | 11 Techos y cubiertas | 11.07 Claraboyas, lucernarios y accesos | 11.07.01 Claraboyas, lucernarios y accesos | incluida
11.07.01.040 |  | Techos y cubiertas | Zócalo de claraboya de concreto. | Ejecución de zócalo de concreto perimetral para apoyo de claraboya o lucernario, con encofrado y curado. Incluye el armado y el vaciado. | m | 1 | 12.88 | 11 Techos y cubiertas | 11.07 Claraboyas, lucernarios y accesos | 11.07.01 Claraboyas, lucernarios y accesos | incluida
11.07.01.050 |  | Techos y cubiertas | Escalera de acceso a cubierta. | Colocación de escalera fija de acceso a cubierta, con anclajes y fijación a la estructura. Incluye el replanteo y el montaje. | m | 1 | 20.95 | 11 Techos y cubiertas | 11.07 Claraboyas, lucernarios y accesos | 11.07.01 Claraboyas, lucernarios y accesos | incluida
11.07.01.060 |  | Techos y cubiertas | Línea de vida horizontal en cubierta. | Instalación de línea de vida horizontal en cubierta con cable y anclajes, para trabajos en altura. Incluye la fijación de los postes y el tensado. | m | 1 | 18.44 | 11 Techos y cubiertas | 11.07 Claraboyas, lucernarios y accesos | 11.07.01 Claraboyas, lucernarios y accesos | incluida
11.07.01.070 |  | Techos y cubiertas | Gancho o anclaje de seguridad en cubierta. | Colocación de gancho o anclaje de seguridad en cubierta para amarre de línea de vida, con fijación a la estructura. Incluye el taladrado y la fijación. | ud | 1 | 8.59 | 11 Techos y cubiertas | 11.07 Claraboyas, lucernarios y accesos | 11.07.01 Claraboyas, lucernarios y accesos | incluida
11.07.01.080 |  | Techos y cubiertas | Pase de instalaciones por cubierta. | Ejecución de pase de instalaciones (tubería, cable) a través de la cubierta, con sellado y refuerzo de la impermeabilización. Incluye la apertura y el sellado. | ud | 1 | 11.8 | 11 Techos y cubiertas | 11.07 Claraboyas, lucernarios y accesos | 11.07.01 Claraboyas, lucernarios y accesos | incluida
11.07.01.090 |  | Techos y cubiertas | Ventilación de cubierta con rejilla. | Instalación de rejilla o ventosa de ventilación de cubierta, para evitar condensaciones en el espacio bajo cubierta. Incluye la apertura y la fijación. | ud | 1 | 16.58 | 11 Techos y cubiertas | 11.07 Claraboyas, lucernarios y accesos | 11.07.01 Claraboyas, lucernarios y accesos | incluida
11.07.01.100 |  | Techos y cubiertas | Claraboya de vidrio templado. | Instalación de claraboya de vidrio templado sobre cubierta, con marco y sellado estructural. Incluye la fijación y el sellado. | ud | 1 | 91.57 | 11 Techos y cubiertas | 11.07 Claraboyas, lucernarios y accesos | 11.07.01 Claraboyas, lucernarios y accesos | incluida
11.07.01.110 |  | Techos y cubiertas | Marco perimetral de claraboya. | Ejecución de marco perimetral de apoyo de claraboya en chapa plegada o perfil, con fijación y sellado. Incluye el replanteo y la fijación. | m | 1 | 8.63 | 11 Techos y cubiertas | 11.07 Claraboyas, lucernarios y accesos | 11.07.01 Claraboyas, lucernarios y accesos | incluida
11.07.01.120 |  | Techos y cubiertas | Reparación de claraboya existente. | Reparación de claraboya existente con sustitución del sellado y de piezas dañadas. Incluye la limpieza, el sellado y la fijación. | ud | 1 | 13.05 | 11 Techos y cubiertas | 11.07 Claraboyas, lucernarios y accesos | 11.07.01 Claraboyas, lucernarios y accesos | incluida
11.08.01.010 | CT-11-05-010 | Techos y cubiertas | Canal de recogida de aguas lluvias. | Suministro y montaje de canal de recogida de aguas lluvias en alero, con sus soportes, uniones, tapas y conexión a bajante. La pendiente hacia la bajante es lo que decide si el canal evacúa o rebosa: un canal montado a nivel se llena de agua y de hojas y termina desbordando sobre la fachada. Incluye el replanteo con la pendiente mínima hacia el punto de desagüe, la colocación de los soportes con la separación indicada, el montaje del canal, el sellado de uniones, la colocación de tapas de extremo y la conexión a la bajante. Medido en longitud realmente montada. | m | 1 | 19.26 | 11 Techos y cubiertas | 11.08 Canales, bajantes, limahoyas y remates | 11.08.01 Canales, bajantes y remates | incluida
11.08.01.020 | CT-11-05-020 | Techos y cubiertas | Bajante de aguas lluvias. | Suministro y montaje de bajante de aguas lluvias en PVC, con sus abrazaderas, codos y conexión a la red de drenaje. Incluye el replanteo del recorrido, la fijación de las abrazaderas al paramento con la separación indicada, el montaje de los tramos con sus codos de arranque y de pie, el sellado de las uniones y la conexión a la tanquilla o punto de vertido, evitando la descarga libre contra el piso que erosiona y salpica la fachada. Medido en longitud realmente montada. | m | 1 | 14.77 | 11 Techos y cubiertas | 11.08 Canales, bajantes, limahoyas y remates | 11.08.01 Canales, bajantes y remates | incluida
11.08.01.030 | CT-11-05-030 | Techos y cubiertas | Tragante o boquilla de desagüe de cubierta. | Suministro y montaje de tragante, boquilla o sumidero de cubierta con su rejilla guardahojas, integrado en la impermeabilización. Es el punto por el que sale toda el agua de la cubierta y también el que más falla, ya sea por obstrucción o por un sellado deficiente del encuentro con el manto. Incluye la formación del rebaje en el punto bajo, la colocación de la pieza con su ala embebida entre las capas de impermeabilización, el sellado del encuentro, la colocación de la rejilla y la comprobación de evacuación mediante prueba con agua. Medido por unidad instalada. | ud | 1 | 36.96 | 11 Techos y cubiertas | 11.08 Canales, bajantes, limahoyas y remates | 11.08.01 Canales, bajantes y remates | incluida
11.08.01.040 | CT-11-05-040 | Techos y cubiertas | Alero y remate de borde de cubierta. | Formación del alero y del remate del borde de cubierta, con su pieza de terminación, goterón y sellado. El goterón es lo que separa el agua del paramento: sin él, el agua rodea el canto por capilaridad y escurre por la fachada dejando el chorreado sucio característico bajo los aleros mal resueltos. Incluye el replanteo, la colocación de la pieza de remate con su vuelo, la formación del goterón, el sellado del encuentro con la cubierta y con el paramento y la fijación. Medido en longitud realmente ejecutada. | m | 1 | 20.22 | 11 Techos y cubiertas | 11.08 Canales, bajantes, limahoyas y remates | 11.08.01 Canales, bajantes y remates | incluida
11.08.01.050 | CT-11-05-050 | Techos y cubiertas | Limpieza y mantenimiento de cubierta. | Limpieza y mantenimiento de cubierta, con retirada de hojas, sedimentos y vegetación, desobstrucción de canales y tragantes, y revisión del estado general. Es la intervención preventiva más rentable que existe en una edificación: la mayoría de las filtraciones de cubierta no se deben al fallo de la impermeabilización sino a un tragante obstruido que provoca el remanso del agua. Incluye el barrido y retirada de residuos, la limpieza de canales y bajantes, la comprobación de evacuación con agua, la revisión visual de encuentros y pases y el informe de las reparaciones que se detecten necesarias. Medido en superficie realmente ejecutada, descontando huecos mayores de 1 m². | m2 | 1 | 1.71 | 11 Techos y cubiertas | 11.08 Canales, bajantes, limahoyas y remates | 11.08.01 Canales, bajantes y remates | incluida
11.08.01.060 | CT-11-05-060 | Techos y cubiertas | Reparación puntual de cubierta. | Reparación puntual de cubierta en zonas con filtración localizada, con saneado del área, reposición de la impermeabilización y refuerzo del punto de fallo. Incluye la localización del origen real de la filtración, que rara vez coincide con el punto donde aparece la mancha en el techo porque el agua recorre la losa antes de caer, el saneado del área afectada, la imprimación, la reposición del sistema con solape amplio sobre lo existente, el refuerzo del punto singular y la prueba de estanqueidad. Medido en superficie realmente ejecutada, descontando huecos mayores de 1 m². | m2 | 1 | 23.06 | 11 Techos y cubiertas | 11.08 Canales, bajantes, limahoyas y remates | 11.08.01 Canales, bajantes y remates | incluida
11.08.01.070 |  | Techos y cubiertas | Canalón de alero de cubierta. | Colocación de canal de PVC o lámina galvanizada en el alero, con soportes y pendiente a bajante. Incluye el replanteo, la fijación y los remates. | m | 1 | 14.69 | 11 Techos y cubiertas | 11.08 Canales, bajantes, limahoyas y remates | 11.08.01 Canales, bajantes y remates | incluida
11.08.01.080 |  | Techos y cubiertas | Bajante de aguas lluvias con fijaciones. | Ejecución de bajante de PVC para aguas lluvias, con abrazaderas y conexión al canalón. Incluye la fijación y los accesorios. | m | 1 | 10.96 | 11 Techos y cubiertas | 11.08 Canales, bajantes, limahoyas y remates | 11.08.01 Canales, bajantes y remates | incluida
11.08.01.090 |  | Techos y cubiertas | Boquilla de desagüe de cubierta con rejilla. | Colocación de tragante o boquilla de desagüe en cubierta, con conexión a la bajante y sellado de la impermeabilización. Incluye la apertura y la fijación. | ud | 1 | 23.88 | 11 Techos y cubiertas | 11.08 Canales, bajantes, limahoyas y remates | 11.08.01 Canales, bajantes y remates | incluida
11.08.01.100 |  | Techos y cubiertas | Remate de borde de cubierta con goterón. | Ejecución de alero y remate de borde de cubierta, con perfil de remate y sellado. Incluye la fijación y el sellado. | m | 1 | 7.1 | 11 Techos y cubiertas | 11.08 Canales, bajantes, limahoyas y remates | 11.08.01 Canales, bajantes y remates | incluida
11.08.01.110 |  | Techos y cubiertas | Revisión y limpieza de cubierta con informe. | Limpieza de cubierta con retirada de hojas, sedimentos y revisión de desagües y remates, con informe de estado. Incluye la limpieza de canales y tragantes. | m2 | 1 | 0.81 | 11 Techos y cubiertas | 11.08 Canales, bajantes, limahoyas y remates | 11.08.01 Canales, bajantes y remates | incluida
11.08.01.120 |  | Techos y cubiertas | Reparación de membrana de cubierta plana. | Reparación puntual de cubierta con sustitución del tramo dañado de membrana o lámina, con sellado de solapes. Incluye la limpieza y el sellado. | m2 | 1 | 15.97 | 11 Techos y cubiertas | 11.08 Canales, bajantes, limahoyas y remates | 11.08.01 Canales, bajantes y remates | incluida
11.08.01.130 |  | Techos y cubiertas | Reparación de canal o bajante. | Reparación de canal o bajante de aguas lluvias con sustitución de tramos y accesorios dañados. Incluye el desmontaje parcial y la reposición. | m | 1 | 10.5 | 11 Techos y cubiertas | 11.08 Canales, bajantes, limahoyas y remates | 11.08.01 Canales, bajantes y remates | incluida
11.08.01.140 |  | Techos y cubiertas | Limpieza de canalones y bajantes. | Limpieza de canalones y bajantes con retirada de sedimentos y comprobación de la evacuación. Incluye la limpieza y el informe. | m | 1 | 0.77 | 11 Techos y cubiertas | 11.08 Canales, bajantes, limahoyas y remates | 11.08.01 Canales, bajantes y remates | incluida
11.08.01.150 |  | Techos y cubiertas | Reposición de tornillería y solapes de cubierta. | Reposición de tornillería y sellado de solapes de cubierta metálica, para eliminar filtraciones. Incluye la sustitución y el sellado. | m | 1 | 5.02 | 11 Techos y cubiertas | 11.08 Canales, bajantes, limahoyas y remates | 11.08.01 Canales, bajantes y remates | incluida
11.08.01.160 |  | Techos y cubiertas | Sustitución de lámina de cubierta dañada. | Sustitución de lámina de cubierta metálica dañada, con desmontaje de la pieza y colocación de la nueva. Incluye el desmontaje y la reposición. | m2 | 1 | 13.41 | 11 Techos y cubiertas | 11.08 Canales, bajantes, limahoyas y remates | 11.08.01 Canales, bajantes y remates | incluida
11.09.01.010 |  | Techos y cubiertas | Reparación de faldón de cubierta de lámina. | Reparación de faldón de cubierta de lámina metálica con sustitución de tramos y sellado de solapes. Incluye el desmontaje y la reposición. | m2 | 1 | 13.65 | 11 Techos y cubiertas | 11.09 Reparación y mantenimiento de cubiertas | 11.09.01 Reparación y mantenimiento de cubiertas | incluida
11.09.01.020 |  | Techos y cubiertas | Reparación de faldón de cubierta de teja. | Reparación de faldón de cubierta de teja con sustitución de piezas rotas o desplazadas. Incluye el levantado y la recolocación. | m2 | 1 | 12 | 11 Techos y cubiertas | 11.09 Reparación y mantenimiento de cubiertas | 11.09.01 Reparación y mantenimiento de cubiertas | incluida
11.09.01.030 |  | Techos y cubiertas | Reparación de impermeabilización de cubierta plana. | Reparación de impermeabilización de cubierta plana con aplicación de membrana líquida sobre la zona dañada, con refuerzo de malla. Incluye la preparación y el sellado. | m2 | 1 | 19.56 | 11 Techos y cubiertas | 11.09 Reparación y mantenimiento de cubiertas | 11.09.01 Reparación y mantenimiento de cubiertas | incluida
11.09.01.040 |  | Techos y cubiertas | Revisión general de cubierta con informe. | Revisión general de cubierta con inspección de remates, desagües y estructura, y emisión de informe de estado y recomendaciones. Incluye la inspección visual. | ud | 1 | 19.76 | 11 Techos y cubiertas | 11.09 Reparación y mantenimiento de cubiertas | 11.09.01 Reparación y mantenimiento de cubiertas | incluida
11.09.01.050 |  | Techos y cubiertas | Sustitución de cumbrera de cubierta. | Sustitución de cumbrera o remate superior de cubierta dañado, con desmontaje y colocación de la nueva pieza. Incluye el recibido y el sellado. | m | 1 | 14.31 | 11 Techos y cubiertas | 11.09 Reparación y mantenimiento de cubiertas | 11.09.01 Reparación y mantenimiento de cubiertas | incluida
11.09.01.060 |  | Techos y cubiertas | Reparación de claraboya o lucernario. | Reparación de claraboya o lucernario con sustitución del sellado y de piezas dañadas. Incluye la limpieza y el sellado. | ud | 1 | 13.05 | 11 Techos y cubiertas | 11.09 Reparación y mantenimiento de cubiertas | 11.09.01 Reparación y mantenimiento de cubiertas | incluida
11.09.01.070 |  | Techos y cubiertas | Refuerzo de estructura de cubierta existente. | Refuerzo de estructura de cubierta existente con angulares o perfiles atornillados, para rigidizar. Incluye la fijación. | m | 1 | 9.63 | 11 Techos y cubiertas | 11.09 Reparación y mantenimiento de cubiertas | 11.09.01 Reparación y mantenimiento de cubiertas | incluida
11.09.01.080 |  | Techos y cubiertas | Tratamiento anticorrosivo de cubierta metálica. | Aplicación de tratamiento anticorrosivo sobre cubierta metálica, con limpieza previa y dos manos. Incluye la preparación de la superficie. | m2 | 1 | 4.41 | 11 Techos y cubiertas | 11.09 Reparación y mantenimiento de cubiertas | 11.09.01 Reparación y mantenimiento de cubiertas | incluida
11.09.01.090 |  | Techos y cubiertas | Reparación de junta de dilatación de cubierta. | Reparación de junta de dilatación de cubierta con sustitución del sellado y del fondo de junta. Incluye la limpieza y el sellado. | m | 1 | 15.3 | 11 Techos y cubiertas | 11.09 Reparación y mantenimiento de cubiertas | 11.09.01 Reparación y mantenimiento de cubiertas | incluida
11.09.01.100 |  | Techos y cubiertas | Sustitución de bajante de aguas lluvias. | Sustitución de bajante de aguas lluvias dañada, con desmontaje y colocación de la nueva. Incluye la fijación y los accesorios. | m | 1 | 11.85 | 11 Techos y cubiertas | 11.09 Reparación y mantenimiento de cubiertas | 11.09.01 Reparación y mantenimiento de cubiertas | incluida
11.09.01.110 |  | Techos y cubiertas | Sustitución de canal de recogida de aguas lluvias. | Sustitución de canal de recogida de aguas lluvias dañado, con desmontaje y colocación del nuevo. Incluye la fijación y los remates. | m | 1 | 15.57 | 11 Techos y cubiertas | 11.09 Reparación y mantenimiento de cubiertas | 11.09.01 Reparación y mantenimiento de cubiertas | incluida
11.09.01.120 |  | Techos y cubiertas | Limpieza de cubierta con hidrolavadora. | Limpieza de cubierta con agua a presión para eliminar suciedad, hongos y sedimentos, previa a la impermeabilización o pintura. Incluye la limpieza a presión. | m2 | 1 | 0.89 | 11 Techos y cubiertas | 11.09 Reparación y mantenimiento de cubiertas | 11.09.01 Reparación y mantenimiento de cubiertas | incluida
11.09.01.130 |  | Techos y cubiertas | Pintura impermeabilizante de cubierta metálica. | Aplicación de pintura impermeabilizante elastomérica sobre cubierta metálica, con dos manos. Incluye la limpieza y la aplicación. | m2 | 1 | 5.25 | 11 Techos y cubiertas | 11.09 Reparación y mantenimiento de cubiertas | 11.09.01 Reparación y mantenimiento de cubiertas | incluida
11.09.01.140 |  | Techos y cubiertas | Sustitución de tragante de cubierta. | Sustitución de tragante o boquilla de desagüe de cubierta dañado, con desmontaje y colocación del nuevo. Incluye la fijación y el sellado. | ud | 1 | 24.45 | 11 Techos y cubiertas | 11.09 Reparación y mantenimiento de cubiertas | 11.09.01 Reparación y mantenimiento de cubiertas | incluida
12.01.01.010 | CT-16-01-010 | Revestimientos y acabados | Preparación de paramento interior para pintura: resane, alisado y fondo. | Preparación completa de paramento interior antes de pintar. Incluye protección de pisos, carpintería y mobiliario con plástico y cinta de enmascarar, retirada de partes sueltas, resane de grietas y huecos con masilla de reparación, alisado y lijado hasta obtener superficie uniforme, eliminación del polvo residual y aplicación de una mano de fondo fijador para consolidar el soporte y regular su absorción. Deja el paramento listo para recibir el acabado. Medido en superficie realmente ejecutada, descontando huecos mayores de 1 m². | m2 | 1 | 3.43 | 12 Revestimientos y acabados | 12.01 Preparación, reparación y regularización de soportes | 12.01.01 Preparación de soportes para pintura | incluida
12.01.01.020 | CT-16-01-020 | Revestimientos y acabados | Preparación de paramento exterior para pintura. | Preparación de fachada o paramento exterior antes de pintar, con lavado a presión, eliminación de partes sueltas, tratamiento de hongos y aplicación de fondo fijador. En exterior la preparación pesa más que la pintura: aplicada sobre una superficie con moho o con friso disgregado, la mejor pintura se desprende en una temporada de lluvias. Incluye el lavado con hidrolavadora, el raspado de las zonas desprendidas, la aplicación de solución fungicida sobre las manchas de moho con su tiempo de actuación y enjuague, el resane de fisuras y el fondo fijador. Medido en superficie realmente ejecutada, descontando huecos mayores de 1 m². | m2 | 1 | 5.21 | 12 Revestimientos y acabados | 12.01 Preparación, reparación y regularización de soportes | 12.01.01 Preparación de soportes para pintura | incluida
12.01.01.030 | CT-16-01-030 | Revestimientos y acabados | Sellado de fisuras en paramento previo a pintura. | Apertura, saneado y sellado de fisuras en paramento antes de pintar, con masilla elástica y banda de refuerzo en las de mayor apertura. Pintar sobre una fisura sin tratar solo la disimula unas semanas: reaparece en la misma línea en cuanto el paramento se mueve, y el cliente lo lee como un defecto de la pintura. Incluye el mapeo de las fisuras, su apertura en cajeado para dar alojamiento al sellador, la limpieza y aspirado, la imprimación, el relleno con masilla elástica, el refuerzo con banda en las fisuras vivas y el lijado de la transición. Medido en longitud de fisura realmente tratada. | m | 1 | 6.52 | 12 Revestimientos y acabados | 12.01 Preparación, reparación y regularización de soportes | 12.01.01 Preparación de soportes para pintura | incluida
12.01.01.040 |  | Revestimientos y acabados | Regularización de paramento con mortero de nivelación. | Regularización de paramento interior con mortero de nivelación para corregir desniveles previo al acabado. Incluye el replanteo, la aplicación y el afinado. Medido por metro cuadrado regularizado. | m2 | 1 | 25.34 | 12 Revestimientos y acabados | 12.01 Preparación, reparación y regularización de soportes | 12.01.01 Preparación de soportes para pintura | incluida
12.01.01.050 |  | Revestimientos y acabados | Picado y limpieza de paramento deteriorado. | Picado y limpieza de paramento deteriorado con eliminación del revestimiento suelto previo a la reparación. Incluye la retirada del material suelto y la limpieza de la superficie. Medido por metro cuadrado picado. | m2 | 1 | 3.85 | 12 Revestimientos y acabados | 12.01 Preparación, reparación y regularización de soportes | 12.01.01 Preparación de soportes para pintura | incluida
12.01.01.060 |  | Revestimientos y acabados | Imprimación selladora de paramento poroso. | Aplicación de imprimación selladora o fondo fijador sobre paramento poroso previo a la pintura. Incluye la limpieza y la aplicación del sellador. Medido por metro cuadrado imprimado. | m2 | 1 | 1.7 | 12 Revestimientos y acabados | 12.01 Preparación, reparación y regularización de soportes | 12.01.01 Preparación de soportes para pintura | incluida
12.01.01.070 |  | Revestimientos y acabados | Reparación de grietas con malla de refuerzo. | Reparación de grietas en paramento con apertura, colocación de malla de refuerzo y sellado con mortero. Incluye la apertura de la grieta, la malla y el relleno. Medido por metro lineal reparado. | m | 1 | 7.76 | 12 Revestimientos y acabados | 12.01 Preparación, reparación y regularización de soportes | 12.01.01 Preparación de soportes para pintura | incluida
12.01.01.080 |  | Revestimientos y acabados | Nivelación puntual de paramento con pasta. | Nivelación puntual de paramento con pasta de nivelación para alisar zonas irregulares previo al acabado. Incluye la aplicación de la pasta y el lijado. Medido por metro cuadrado nivelado. | m2 | 1 | 3.9 | 12 Revestimientos y acabados | 12.01 Preparación, reparación y regularización de soportes | 12.01.01 Preparación de soportes para pintura | incluida
12.01.01.090 |  | Revestimientos y acabados | Tratamiento antihumedad de paramento previo a pintura. | Tratamiento antihumedad de paramento previo a la pintura, con aplicación de producto bloqueador de humedad. Incluye la limpieza y la aplicación del tratamiento. Medido por metro cuadrado tratado. | m2 | 1 | 1.94 | 12 Revestimientos y acabados | 12.01 Preparación, reparación y regularización de soportes | 12.01.01 Preparación de soportes para pintura | incluida
12.01.01.100 |  | Revestimientos y acabados | Puente de adherencia sobre soporte de concreto. | Aplicación de puente de adherencia sobre soporte de concreto endurecido previo a la colocación de mortero o enchapado. Incluye la limpieza y la aplicación del puente. Medido por metro cuadrado tratado. | m2 | 1 | 7.68 | 12 Revestimientos y acabados | 12.01 Preparación, reparación y regularización de soportes | 12.01.01 Preparación de soportes para pintura | incluida
12.01.01.110 |  | Revestimientos y acabados | Preparación de soporte de enchapado con mortero. | Preparación de soporte para enchapado con mortero de nivelación que garantiza un paramento plano y limpio. Incluye la regularización y el afinado previo a la colocación. Medido por metro cuadrado preparado. | m2 | 1 | 12.31 | 12 Revestimientos y acabados | 12.01 Preparación, reparación y regularización de soportes | 12.01.01 Preparación de soportes para pintura | incluida
12.01.01.120 |  | Revestimientos y acabados | Preparación de piso existente para nuevo revestimiento. | Preparación de piso existente para la colocación de un nuevo revestimiento, con raspado, limpieza y nivelación de las irregularidades. Incluye la retirada de restos y la nivelación previa. Medido por metro cuadrado preparado. | m2 | 1 | 7.71 | 12 Revestimientos y acabados | 12.01 Preparación, reparación y regularización de soportes | 12.01.01 Preparación de soportes para pintura | incluida
12.01.01.130 |  | Revestimientos y acabados | Preparación de soporte de madera para pintura. | Preparación de soporte de madera para pintura, con lijado, limpieza y aplicación de fondo tapaporos. Incluye el lijado y la aplicación del fondo. Medido por metro cuadrado preparado. | m2 | 1 | 2.82 | 12 Revestimientos y acabados | 12.01 Preparación, reparación y regularización de soportes | 12.01.01 Preparación de soportes para pintura | incluida
12.01.01.140 |  | Revestimientos y acabados | Resane de paramento interior con masilla. | Resane de paramento interior con masilla para eliminar imperfecciones previo a la pintura. Incluye la aplicación de la masilla y el lijado. Medido por metro cuadrado resanado. | m2 | 1 | 2.29 | 12 Revestimientos y acabados | 12.01 Preparación, reparación y regularización de soportes | 12.01.01 Preparación de soportes para pintura | incluida
12.01.01.150 |  | Revestimientos y acabados | Reparación de paramento de concreto con mortero. | Reparación de paramento de concreto deteriorado con mortero de reparación estructural, previo a cualquier acabado. Incluye el saneado de la zona, la aplicación del mortero y el afinado. Medido por metro cuadrado reparado. | m2 | 1 | 34.13 | 12 Revestimientos y acabados | 12.01 Preparación, reparación y regularización de soportes | 12.01.01 Preparación de soportes para pintura | incluida
12.01.01.160 |  | Revestimientos y acabados | Preparación de soporte de yeso con sellador. | Preparación de soporte de yeso o enlucido con aplicación de sellador previo a la pintura. Incluye la limpieza y la aplicación del sellador. Medido por metro cuadrado preparado. | m2 | 1 | 1.44 | 12 Revestimientos y acabados | 12.01 Preparación, reparación y regularización de soportes | 12.01.01 Preparación de soportes para pintura | incluida
12.01.01.170 |  | Revestimientos y acabados | Limpieza de paramento con agua a presión. | Limpieza de paramento interior con agua a presión para eliminar suciedad y restos antes del acabado. Incluye la protección del entorno y la limpieza por franjas. Medido por metro cuadrado limpiado. | m2 | 1 | 1.19 | 12 Revestimientos y acabados | 12.01 Preparación, reparación y regularización de soportes | 12.01.01 Preparación de soportes para pintura | incluida
12.01.01.180 |  | Revestimientos y acabados | Rasqueteado de friso existente deteriorado. | Rasqueteado y retirada del friso o revestimiento existente deteriorado, dejando el soporte limpio para el nuevo acabado. Incluye la retirada del material suelto y la limpieza. Medido por metro cuadrado rasqueteado. | m2 | 1 | 3.42 | 12 Revestimientos y acabados | 12.01 Preparación, reparación y regularización de soportes | 12.01.01 Preparación de soportes para pintura | incluida
12.01.01.190 |  | Revestimientos y acabados | Reparación de esquina con cantonera. | Reparación de esquina o arista de paramento con colocación de cantonera metálica y acabado con mortero o pasta. Incluye la fijación de la cantonera y el remate. Medido por metro lineal de esquina reparada. | m | 1 | 6.16 | 12 Revestimientos y acabados | 12.01 Preparación, reparación y regularización de soportes | 12.01.01 Preparación de soportes para pintura | incluida
12.01.01.200 |  | Revestimientos y acabados | Saneado de paramento con eflorescencias. | Saneado de paramento con eflorescencias salinas, con cepillado, lavado y aplicación de tratamiento neutralizante. Incluye la limpieza de las sales y el tratamiento previo al acabado. Medido por metro cuadrado saneado. | m2 | 1 | 4.58 | 12 Revestimientos y acabados | 12.01 Preparación, reparación y regularización de soportes | 12.01.01 Preparación de soportes para pintura | incluida
12.01.01.210 |  | Revestimientos y acabados | Preparación de soporte para microcemento. | Preparación de soporte para la aplicación de microcemento, con regularización, imprimación y malla en juntas. Incluye la nivelación y la preparación de la superficie. Medido por metro cuadrado preparado. | m2 | 1 | 10.03 | 12 Revestimientos y acabados | 12.01 Preparación, reparación y regularización de soportes | 12.01.01 Preparación de soportes para pintura | incluida
12.01.01.220 |  | Revestimientos y acabados | Preparación de soporte para papel tapiz. | Preparación de soporte para la colocación de papel tapiz, con resane, lijado e imprimación. Incluye el alisado y la aplicación de la imprimación. Medido por metro cuadrado preparado. | m2 | 1 | 3.79 | 12 Revestimientos y acabados | 12.01 Preparación, reparación y regularización de soportes | 12.01.01 Preparación de soportes para pintura | incluida
12.01.01.230 |  | Revestimientos y acabados | Regularización de techo previo a cielo raso. | Regularización de techo de concreto previo a la instalación de cielo raso o pintura, con mortero o pasta de nivelación. Incluye la corrección de desniveles y el afinado. Medido por metro cuadrado regularizado. | m2 | 1 | 16.94 | 12 Revestimientos y acabados | 12.01 Preparación, reparación y regularización de soportes | 12.01.01 Preparación de soportes para pintura | incluida
12.01.01.240 |  | Revestimientos y acabados | Eliminación de restos de adhesivo en paramento. | Eliminación de restos de adhesivo y pintura vieja en paramento, con decapante o raspado, previo al nuevo acabado. Incluye la limpieza de la superficie. Medido por metro cuadrado limpiado. | m2 | 1 | 3.33 | 12 Revestimientos y acabados | 12.01 Preparación, reparación y regularización de soportes | 12.01.01 Preparación de soportes para pintura | incluida
12.01.01.250 |  | Revestimientos y acabados | Reparación de junta de dilatación en paramento. | Reparación de junta de dilatación en paramento, con retirada del sellado deteriorado y aplicación de sellador elástico. Incluye la limpieza de la junta y el nuevo sellado. Medido por metro lineal reparado. | m | 1 | 10.76 | 12 Revestimientos y acabados | 12.01 Preparación, reparación y regularización de soportes | 12.01.01 Preparación de soportes para pintura | incluida
12.01.01.260 |  | Revestimientos y acabados | Tratamiento de óxido en paramento de concreto. | Tratamiento de manchas de óxido en paramento de concreto, con limpieza y aplicación de producto pasivante. Incluye la limpieza de la zona y el tratamiento. Medido por metro cuadrado tratado. | m2 | 1 | 3.66 | 12 Revestimientos y acabados | 12.01 Preparación, reparación y regularización de soportes | 12.01.01 Preparación de soportes para pintura | incluida
12.01.01.270 |  | Revestimientos y acabados | Nivelación de paramento con nivel láser. | Replanteo y nivelación de paramento con nivel láser previo a friso o enchapado, para garantizar plomos y niveles. Incluye la comprobación con láser y el marcado de maestras. Medido por metro cuadrado nivelado. | m2 | 1 | 1.39 | 12 Revestimientos y acabados | 12.01 Preparación, reparación y regularización de soportes | 12.01.01 Preparación de soportes para pintura | incluida
12.01.01.280 |  | Revestimientos y acabados | Preparación de soporte de metal para pintura. | Preparación de soporte metálico para pintura, con limpieza, lijado y aplicación de fondo anticorrosivo. Incluye la preparación de la superficie. Medido por metro cuadrado preparado. | m2 | 1 | 3.31 | 12 Revestimientos y acabados | 12.01 Preparación, reparación y regularización de soportes | 12.01.01 Preparación de soportes para pintura | incluida
12.02.01.010 | CT-07-01-010 | Revestimientos y acabados | Friso de mortero maestreado sobre paramento interior, 1,5 cm de espesor. | Friso de mortero de cemento y arena cernida sobre paramento interior de bloque o ladrillo, de 1,5 cm de espesor medio, maestreado y acabado a la llana. Incluye limpieza y humedecido previo del soporte, colocación de maestras y cantoneras en esquinas y encuentros, malla de refuerzo en los cambios de material, tendido y reglado del mortero, y acabado fratasado dejando la superficie plana y aplomada, lista para recibir pintura o revestimiento cerámico. Medido en superficie realmente ejecutada, descontando huecos mayores de 1 m². | m2 | 1 | 8.71 | 12 Revestimientos y acabados | 12.02 Frisos, enlucidos y revestimientos de mortero | 12.02.01 Frisos y enlucidos de mortero | incluida
12.02.01.020 | CT-07-01-020 | Revestimientos y acabados | Friso de mortero con hidrófugo en paramento exterior. | Friso de mortero de cemento y arena con aditivo hidrófugo de masa, de 2 cm de espesor medio, maestreado y fratasado sobre paramento exterior de bloque o ladrillo. El hidrófugo reduce la absorción capilar del mortero, que es la vía por la que la lluvia batiente termina apareciendo como humedad en la cara interior. Incluye el trabajo desde andamio, la limpieza y humedecido del soporte, la colocación de maestras y cantoneras, la malla de refuerzo en los encuentros de materiales distintos, el tendido y reglado del mortero en dos capas, el fratasado final y el curado durante los primeros días, sin el cual el friso exterior fisura por retracción. Medido en superficie realmente ejecutada, descontando huecos mayores de 1 m². | m2 | 1 | 15 | 12 Revestimientos y acabados | 12.02 Frisos, enlucidos y revestimientos de mortero | 12.02.01 Frisos y enlucidos de mortero | incluida
12.02.01.030 | CT-07-01-030 | Revestimientos y acabados | Friso rústico texturado en fachada. | Revestimiento de fachada con friso rústico texturado, aplicado sobre friso base o directamente sobre la mampostería, con acabado obtenido por proyección o por peinado según la textura elegida. Incluye el trabajo desde andamio, la preparación y humedecido del soporte, la aplicación de la capa base, la ejecución de la textura de forma continua por paños completos entre juntas o quiebres para evitar que se marquen las paradas de trabajo, y el curado. La uniformidad del acabado depende de mantener la misma cuadrilla y la misma dosificación en todo el paño. Medido en superficie realmente ejecutada, descontando huecos mayores de 1 m². | m2 | 1 | 14.47 | 12 Revestimientos y acabados | 12.02 Frisos, enlucidos y revestimientos de mortero | 12.02.01 Frisos y enlucidos de mortero | incluida
12.02.01.040 | CT-07-01-040 | Revestimientos y acabados | Mortero impermeabilizante en área húmeda, base para enchapado. | Aplicación de mortero impermeabilizante cementoso flexible en dos manos sobre el paramento de zonas de ducha y áreas de contacto directo con agua, como base bajo el enchapado. Es la capa que realmente impide el paso del agua: la cerámica y su boquilla no son estancas, y sin esta base la humedad termina apareciendo en la habitación contigua. Incluye la regularización previa del soporte, el redondeo o refuerzo con banda elástica de los encuentros de pared con piso y de las esquinas, que son los puntos por donde falla el sistema, la aplicación de las dos manos cruzadas respetando el tiempo entre ellas y la prueba de estanqueidad antes de enchapar. Medido en superficie realmente ejecutada, descontando huecos mayores de 1 m². | m2 | 1 | 11.91 | 12 Revestimientos y acabados | 12.02 Frisos, enlucidos y revestimientos de mortero | 12.02.01 Frisos y enlucidos de mortero | incluida
12.02.01.050 | CT-07-01-050 | Revestimientos y acabados | Regularización y repello de paramento existente. | Regularización de paramento existente mediante repello de mortero de espesor variable, para corregir desplomes, resanar zonas picadas y dejar la superficie apta para recibir el acabado. Se emplea en reforma cuando el friso existente está sano en su mayor parte y solo requiere reparación y nivelación, evitando el picado completo. Incluye el sondeo por golpeo para delimitar y retirar las zonas huecas, la limpieza y humedecido, la aplicación del puente de adherencia en las zonas de mayor espesor, el tendido y reglado del mortero enrasando con el friso existente, y el fratasado dejando una transición imperceptible entre lo nuevo y lo conservado. Medido en superficie realmente ejecutada, descontando huecos mayores de 1 m². | m2 | 1 | 11.37 | 12 Revestimientos y acabados | 12.02 Frisos, enlucidos y revestimientos de mortero | 12.02.01 Frisos y enlucidos de mortero | incluida
12.02.01.060 | CT-07-01-060 | Revestimientos y acabados | Friso de mortero proyectado mecánicamente. | Friso de mortero aplicado mediante máquina de proyección, maestreado y fratasado. La proyección mecánica multiplica el rendimiento frente al tendido a mano y mejora la compactación y la adherencia del mortero contra el soporte, por lo que compensa a partir de superficies medianas. Incluye la limpieza y humedecido del soporte, la colocación de maestras y cantoneras, el amasado y bombeo continuo, la proyección por franjas, el reglado, el fratasado y el curado. Medido en superficie realmente ejecutada, descontando huecos mayores de 1 m². | m2 | 1 | 8.71 | 12 Revestimientos y acabados | 12.02 Frisos, enlucidos y revestimientos de mortero | 12.02.01 Frisos y enlucidos de mortero | incluida
12.02.01.070 | CT-07-01-070 | Revestimientos y acabados | Media caña sanitaria en encuentro de pared y piso. | Formación de media caña de mortero en el encuentro de pared con piso, para eliminar la arista interior en cocinas, áreas de servicio y locales de higiene exigente. La arista viva es donde se acumula la suciedad y por donde el agua de limpieza penetra bajo el revestimiento; la media caña la elimina y permite el barrido continuo. Incluye la limpieza y humedecido, el tendido del mortero con hidrófugo, la conformación con plantilla y el fratasado dejando la superficie lista para recibir el revestimiento o el sellado. Medido en longitud realmente ejecutada. | m | 1 | 3.2 | 12 Revestimientos y acabados | 12.02 Frisos, enlucidos y revestimientos de mortero | 12.02.01 Frisos y enlucidos de mortero | incluida
12.02.01.080 | CT-07-01-080 | Revestimientos y acabados | Repello y afinado de mocheta o arista de vano. | Repello y afinado de la mocheta o arista de un vano de puerta o ventana, con cantonera de refuerzo, dejando la arista recta y aplomada. La arista de un vano es lo primero que se mira al entrar a un ambiente y lo primero que se golpea, de modo que la cantonera no es solo un elemento de guía sino la protección que evita el desconchado permanente. Incluye la limpieza, la colocación y aplomado de la cantonera, el tendido y reglado del mortero a ambas caras y el fratasado. Medido en longitud de arista realmente ejecutada. | m | 1 | 4.4 | 12 Revestimientos y acabados | 12.02 Frisos, enlucidos y revestimientos de mortero | 12.02.01 Frisos y enlucidos de mortero | incluida
12.02.01.090 |  | Revestimientos y acabados | Friso de mortero sobre bloque de concreto. | Aplicación de friso de mortero sobre paramento de bloque de concreto, con maestras y afinado, de 1,5 cm de espesor. Incluye la humectación del soporte, las maestras y el afinado. Medido por metro cuadrado frisado. | m2 | 1 | 7.21 | 12 Revestimientos y acabados | 12.02 Frisos, enlucidos y revestimientos de mortero | 12.02.01 Frisos y enlucidos de mortero | incluida
12.02.01.100 |  | Revestimientos y acabados | Friso de mortero de cal tradicional. | Aplicación de friso de mortero de cal sobre paramento interior, con acabado fino. Incluye la preparación de la mezcla, las maestras y el afinado. Medido por metro cuadrado frisado. | m2 | 1 | 6.67 | 12 Revestimientos y acabados | 12.02 Frisos, enlucidos y revestimientos de mortero | 12.02.01 Frisos y enlucidos de mortero | incluida
12.02.01.110 |  | Revestimientos y acabados | Repello de paramento exterior con acabado liso. | Repello de paramento exterior con mortero y acabado liso, listo para pintar. Incluye las maestras, la aplicación del mortero y el afinado. Medido por metro cuadrado repellado. | m2 | 1 | 7.13 | 12 Revestimientos y acabados | 12.02 Frisos, enlucidos y revestimientos de mortero | 12.02.01 Frisos y enlucidos de mortero | incluida
12.02.01.120 |  | Revestimientos y acabados | Friso con malla de refuerzo en fachada. | Aplicación de friso en fachada con malla de refuerzo embebida para prevenir fisuración. Incluye la colocación de la malla y la aplicación del mortero. Medido por metro cuadrado frisado. | m2 | 1 | 9.25 | 12 Revestimientos y acabados | 12.02 Frisos, enlucidos y revestimientos de mortero | 12.02.01 Frisos y enlucidos de mortero | incluida
12.02.01.130 |  | Revestimientos y acabados | Friso de mortero en techo. | Aplicación de friso de mortero en techo, con maestras y afinado. Incluye la preparación del soporte, las maestras y el afinado. Medido por metro cuadrado frisado. | m2 | 1 | 7.47 | 12 Revestimientos y acabados | 12.02 Frisos, enlucidos y revestimientos de mortero | 12.02.01 Frisos y enlucidos de mortero | incluida
12.02.01.140 |  | Revestimientos y acabados | Friso de nivelación en columnas y vigas. | Friso de nivelación de columnas y vigas de concreto para regularizar su superficie previo al acabado. Incluye la aplicación del mortero y el afinado de las aristas. Medido por metro lineal regularizado. | m | 1 | 5.59 | 12 Revestimientos y acabados | 12.02 Frisos, enlucidos y revestimientos de mortero | 12.02.01 Frisos y enlucidos de mortero | incluida
12.02.01.150 |  | Revestimientos y acabados | Friso impermeabilizante en muro de contención. | Aplicación de friso con mortero impermeabilizante en muro de contención o de sótano. Incluye la preparación del soporte y la aplicación del mortero impermeabilizante. Medido por metro cuadrado frisado. | m2 | 1 | 16.2 | 12 Revestimientos y acabados | 12.02 Frisos, enlucidos y revestimientos de mortero | 12.02.01 Frisos y enlucidos de mortero | incluida
12.02.01.160 |  | Revestimientos y acabados | Friso de mortero coloreado en paramento. | Aplicación de friso de mortero coloreado en paramento interior o exterior, con acabado liso. Incluye las maestras, la aplicación del mortero coloreado y el afinado. Medido por metro cuadrado frisado. | m2 | 1 | 7.57 | 12 Revestimientos y acabados | 12.02 Frisos, enlucidos y revestimientos de mortero | 12.02.01 Frisos y enlucidos de mortero | incluida
12.02.01.170 |  | Revestimientos y acabados | Friso de mortero en zonas estrechas y mochetas. | Aplicación de friso de mortero en zonas estrechas, mochetas y remates de vanos. Incluye la aplicación del mortero y el afinado de las aristas. Medido por metro cuadrado frisado. | m2 | 1 | 7.57 | 12 Revestimientos y acabados | 12.02 Frisos, enlucidos y revestimientos de mortero | 12.02.01 Frisos y enlucidos de mortero | incluida
12.02.01.180 |  | Revestimientos y acabados | Friso bruñido de mortero. | Aplicación de friso de mortero con acabado bruñido, para paramentos interiores. Incluye la aplicación del mortero, el bruñido y el afinado final. Medido por metro cuadrado frisado. | m2 | 1 | 7.41 | 12 Revestimientos y acabados | 12.02 Frisos, enlucidos y revestimientos de mortero | 12.02.01 Frisos y enlucidos de mortero | incluida
12.02.01.190 |  | Revestimientos y acabados | Friso de mortero sobre muro de piedra. | Aplicación de friso de mortero sobre muro de piedra, regularizando la superficie previo al acabado. Incluye la preparación del soporte y la aplicación del mortero. Medido por metro cuadrado frisado. | m2 | 1 | 8.68 | 12 Revestimientos y acabados | 12.02 Frisos, enlucidos y revestimientos de mortero | 12.02.01 Frisos y enlucidos de mortero | incluida
12.02.02.010 | CT-07-02-010 | Revestimientos y acabados | Friso de pasta de yeso en paramento interior. | Friso de pasta de yeso de 1,2 cm de espesor medio aplicado sobre paramento interior de mampostería, maestreado y acabado a la llana. Frente al friso de mortero ofrece un acabado más liso y un rendimiento notablemente mayor, pero no admite humedad, por lo que queda descartado en baños, cocinas expuestas y paredes en contacto con el exterior. Incluye la limpieza del soporte, la colocación de maestras y cantoneras, el amasado de la pasta en cantidades ajustadas al tiempo de trabajabilidad, el tendido y reglado, y el acabado a la llana hasta dejar la superficie lista para pintar. Medido en superficie realmente ejecutada, descontando huecos mayores de 1 m². | m2 | 1 | 13.73 | 12 Revestimientos y acabados | 12.02 Frisos, enlucidos y revestimientos de mortero | 12.02.02 Pastas y acabados de yeso | incluida
12.02.02.020 | CT-07-02-020 | Revestimientos y acabados | Estucado fino de pasta sobre friso. | Capa de acabado fino de pasta aplicada sobre friso de mortero o de yeso, de 2 a 3 mm de espesor, para obtener una superficie tersa apta para pinturas de alto brillo o para acabados donde cualquier irregularidad se marca con la luz rasante. Incluye la comprobación y el sellado previo del soporte, la aplicación de la pasta en dos manos cruzadas con llana, el lijado entre manos y el lijado final con aspiración, y la revisión con luz rasante para detectar y corregir los defectos que solo aparecen bajo esa iluminación. Medido en superficie realmente ejecutada, descontando huecos mayores de 1 m². | m2 | 1 | 10.03 | 12 Revestimientos y acabados | 12.02 Frisos, enlucidos y revestimientos de mortero | 12.02.02 Pastas y acabados de yeso | incluida
12.02.02.030 | CT-07-02-030 | Revestimientos y acabados | Alisado de paramento con pasta de nivelación. | Alisado de paramento existente mediante aplicación de pasta de nivelación a llana, para corregir irregularidades menores, marcas de rodillo, gotelé fino o restos de acabados anteriores, dejando la superficie plana. Es la alternativa económica al picado y refriso cuando el paramento está sano pero con textura o defectos superficiales. Incluye el raspado de las partes sueltas, la aplicación del fondo fijador, el extendido de la pasta en una o dos manos según el defecto a corregir, el lijado con aspiración y el repaso final. Medido en superficie realmente ejecutada, descontando huecos mayores de 1 m². | m2 | 1 | 6.78 | 12 Revestimientos y acabados | 12.02 Frisos, enlucidos y revestimientos de mortero | 12.02.02 Pastas y acabados de yeso | incluida
12.02.02.040 | CT-07-02-040 | Revestimientos y acabados | Moldura decorativa corrida de yeso. | Suministro y colocación de moldura decorativa corrida de yeso o poliuretano en el encuentro de pared y cielo raso o como elemento decorativo en paramento, recibida con pasta de agarre. Incluye el replanteo de la línea de referencia con nivel, el corte a inglete de los encuentros en esquinas interiores y exteriores, la colocación con pasta, el relleno y alisado de las juntas entre piezas hasta hacerlas imperceptibles, y el repaso final dejando la moldura lista para pintar. Medido en longitud realmente colocada. | m | 1 | 7.95 | 12 Revestimientos y acabados | 12.02 Frisos, enlucidos y revestimientos de mortero | 12.02.02 Pastas y acabados de yeso | incluida
12.02.02.050 | CT-07-02-050 | Revestimientos y acabados | Reparación puntual de friso de yeso. | Reparación de zonas puntuales de friso de yeso deteriorado por golpes, humedades ya resueltas o desprendimientos, con reposición del material y enrase con el friso existente. Incluye la delimitación y retirada del material suelto hasta encontrar friso sano y bien adherido, la limpieza y humedecido del borde, la aplicación del puente de adherencia, la reposición por capas de la pasta, el enrase con la superficie existente y el lijado de la transición. En reparaciones sobre humedades es imprescindible haber eliminado antes la causa, porque de lo contrario la zona vuelve a fallar. Medido en superficie realmente ejecutada, descontando huecos mayores de 1 m². | m2 | 1 | 12.06 | 12 Revestimientos y acabados | 12.02 Frisos, enlucidos y revestimientos de mortero | 12.02.02 Pastas y acabados de yeso | incluida
12.02.02.060 |  | Revestimientos y acabados | Friso de yeso proyectado. | Aplicación de friso de yeso proyectado sobre paramento interior, con maestras y afinado. Incluye la preparación del soporte y la aplicación mecánica de la pasta de yeso. Medido por metro cuadrado frisado. | m2 | 1 | 13.63 | 12 Revestimientos y acabados | 12.02 Frisos, enlucidos y revestimientos de mortero | 12.02.02 Pastas y acabados de yeso | incluida
12.02.02.070 |  | Revestimientos y acabados | Enlucido de yeso sobre bloque. | Enlucido de yeso sobre paramento de bloque, con maestras y acabado fino. Incluye la preparación del soporte, las maestras y el afinado. Medido por metro cuadrado enlucido. | m2 | 1 | 12.62 | 12 Revestimientos y acabados | 12.02 Frisos, enlucidos y revestimientos de mortero | 12.02.02 Pastas y acabados de yeso | incluida
12.02.02.080 |  | Revestimientos y acabados | Reparación de friso de yeso en zona amplia. | Reparación de friso de yeso en zona amplia, con saneado del área, aplicación de pasta y afinado. Incluye la retirada del material suelto y la reposición del enlucido. Medido por metro cuadrado reparado. | m2 | 1 | 10.73 | 12 Revestimientos y acabados | 12.02 Frisos, enlucidos y revestimientos de mortero | 12.02.02 Pastas y acabados de yeso | incluida
12.02.02.090 |  | Revestimientos y acabados | Friso de yeso con fibra de refuerzo. | Aplicación de friso de yeso con fibra de refuerzo para paramentos con mayor resistencia a la fisuración. Incluye la aplicación de la pasta reforzada y el afinado. Medido por metro cuadrado frisado. | m2 | 1 | 13.86 | 12 Revestimientos y acabados | 12.02 Frisos, enlucidos y revestimientos de mortero | 12.02.02 Pastas y acabados de yeso | incluida
12.02.02.100 |  | Revestimientos y acabados | Enlucido de yeso sobre muro de ladrillo. | Enlucido de yeso sobre muro de ladrillo, con maestras y acabado fino. Incluye la humectación del soporte, las maestras y el afinado. Medido por metro cuadrado enlucido. | m2 | 1 | 12.62 | 12 Revestimientos y acabados | 12.02 Frisos, enlucidos y revestimientos de mortero | 12.02.02 Pastas y acabados de yeso | incluida
12.02.02.110 |  | Revestimientos y acabados | Friso de yeso en techo. | Friso de yeso en techo interior, con maestras y acabado fino. Incluye la aplicación de la pasta de yeso y el afinado. Medido por metro cuadrado frisado. | m2 | 1 | 13.97 | 12 Revestimientos y acabados | 12.02 Frisos, enlucidos y revestimientos de mortero | 12.02.02 Pastas y acabados de yeso | incluida
12.02.02.120 |  | Revestimientos y acabados | Enlucido de yeso con acabado espatulado. | Enlucido de yeso con acabado espatulado fino, para paramentos que requieren máxima lisura. Incluye la aplicación de la pasta y el espatulado. Medido por metro cuadrado enlucido. | m2 | 1 | 13.42 | 12 Revestimientos y acabados | 12.02 Frisos, enlucidos y revestimientos de mortero | 12.02.02 Pastas y acabados de yeso | incluida
12.02.02.130 |  | Revestimientos y acabados | Reparación de junta de yeso en techo. | Reparación de juntas de placas de yeso en techo, con pasta y cinta. Incluye el tratamiento de las juntas fisuradas y el lijado. Medido por metro cuadrado reparado. | m2 | 1 | 3.79 | 12 Revestimientos y acabados | 12.02 Frisos, enlucidos y revestimientos de mortero | 12.02.02 Pastas y acabados de yeso | incluida
12.03.01.010 | CT-07-03-010 | Revestimientos y acabados | Enchapado de paramento interior con pieza cerámica o porcelanato, en capa fina. | Enchapado de paramento interior en baños, cocinas y áreas húmedas con pieza cerámica o de porcelanato rectificado, sobre soporte previamente frisado y regularizado. Ejecución en capa fina con adhesivo cementoso mejorado C2 TE de deslizamiento reducido aplicado con llana dentada, nivelación mediante crucetas y cuñas, y rejuntado con mortero CG2. Incluye replanteo de hiladas para evitar piezas cortadas en zonas vistas, cortes y taladros para el paso de instalaciones y mecanismos, resolución de encuentros y esquinas, y limpieza final. La pieza la elige el cliente y se presupuesta aparte. Medido en superficie realmente ejecutada, descontando huecos mayores de 1 m². | m2 | 1 | 10.11 | 12 Revestimientos y acabados | 12.03 Enchapados de pared de piezas rígidas | 12.03.01 Cerámica y porcelanato en paredes | incluida
12.03.01.020 | CT-07-03-020 | Revestimientos y acabados | Enchapado de porcelanato de gran formato en pared. | Colocación en pared de pieza de porcelanato rectificado de gran formato, tipo 60x120 cm o superior, en capa fina con adhesivo cementoso mejorado y doble encolado. En vertical el gran formato exige un soporte perfectamente plano y el empleo de sistemas de nivelación y de apoyo provisional que sostengan la pieza mientras el adhesivo agarra, porque su peso tiende a hacerla descolgar. Incluye la comprobación y regularización previa de la planitud, el replanteo del despiece, el doble encolado, la nivelación con cuñas, los cortes con cortadora de disco refrigerada, el rejuntado y la limpieza final. La pieza la elige el cliente y se presupuesta aparte. Medido en superficie realmente ejecutada, descontando huecos mayores de 1 m². | m2 | 1 | 13.3 | 12 Revestimientos y acabados | 12.03 Enchapados de pared de piezas rígidas | 12.03.01 Cerámica y porcelanato en paredes | incluida
12.03.01.030 | CT-07-03-030 | Revestimientos y acabados | Enchapado cerámico en fachada o paramento exterior. | Colocación de enchapado cerámico o de porcelanato en fachada o paramento exterior, en capa fina con adhesivo cementoso de altas prestaciones tipo C2 con deslizamiento reducido, con juntas de dilatación en paños y encuentros. En exterior el revestimiento sufre dilataciones térmicas y humedad, de modo que el adhesivo, la junta ancha y las juntas de dilatación dejan de ser opcionales: son lo que impide el desprendimiento de piezas. Incluye el trabajo desde andamio, la comprobación del soporte, el replanteo, el doble encolado, la ejecución de las juntas de dilatación, el rejuntado con mortero para exterior y la limpieza. La pieza la elige el cliente y se presupuesta aparte. Medido en superficie realmente ejecutada, descontando huecos mayores de 1 m². | m2 | 1 | 18.72 | 12 Revestimientos y acabados | 12.03 Enchapados de pared de piezas rígidas | 12.03.01 Cerámica y porcelanato en paredes | incluida
12.03.01.040 | CT-07-03-040 | Revestimientos y acabados | Cenefa o listelo decorativo en enchapado. | Colocación de cenefa, listelo o pieza decorativa corrida dentro del enchapado cerámico, recibida con adhesivo y rejuntada a juego. Incluye el replanteo de la línea que debe coordinarse con el despiece general para que la cenefa coincida con la junta de las piezas y no obligue a cortes forzados, la colocación pieza a pieza con nivelación, los cortes de ajuste en esquinas y encuentros, el rejuntado y la limpieza. La pieza la elige el cliente y se presupuesta aparte. Medido en longitud realmente colocada. | m | 1 | 2.96 | 12 Revestimientos y acabados | 12.03 Enchapados de pared de piezas rígidas | 12.03.01 Cerámica y porcelanato en paredes | incluida
12.03.01.050 | CT-07-03-050 | Revestimientos y acabados | Perfil de remate, esquinero o transición en enchapado. | Suministro y colocación de perfil de aluminio o PVC de remate, esquinero o transición en el enchapado, recibido con el propio adhesivo bajo el borde de la pieza. Protege la arista del enchapado, que es donde se producen los desportillados, y resuelve el encuentro entre materiales distintos con una línea limpia. Incluye el replanteo, el corte a medida y a inglete en los encuentros, la colocación embebida en el adhesivo antes de asentar la pieza contigua y la limpieza. Medido en longitud realmente colocada. | m | 1 | 5.37 | 12 Revestimientos y acabados | 12.03 Enchapados de pared de piezas rígidas | 12.03.01 Cerámica y porcelanato en paredes | incluida
12.03.01.060 | CT-07-03-060 | Revestimientos y acabados | Enchapado de zona de ducha sobre impermeabilización. | Enchapado cerámico o de porcelanato en la zona de ducha, colocado sobre la impermeabilización previa con adhesivo de altas prestaciones y rejuntado con mortero apto para inmersión frecuente. El punto de fallo no es la pieza sino los encuentros: el sellado elástico del rincón pared-pared y pared-piso debe ser flexible y no de mortero rígido, porque ahí es donde el movimiento abre la junta y entra el agua. Incluye la comprobación de la impermeabilización, el replanteo de hiladas partiendo del punto más visible, el doble encolado, los cortes alrededor de grifería y jabonera, el rejuntado y el sellado elástico de todos los rincones. La pieza la elige el cliente y se presupuesta aparte. Medido en superficie realmente ejecutada, descontando huecos mayores de 1 m². | m2 | 1 | 17.14 | 12 Revestimientos y acabados | 12.03 Enchapados de pared de piezas rígidas | 12.03.01 Cerámica y porcelanato en paredes | incluida
12.03.01.070 | CT-07-03-070 | Revestimientos y acabados | Rodapié cerámico de pared. | Colocación de rodapié cerámico corrido en la base del paramento, en áreas de servicio, pasillos y zonas de tránsito, para proteger el friso de golpes y de la humedad de la limpieza. Incluye el replanteo de la altura, el corte de las piezas, el encolado, la nivelación, el rejuntado y el sellado de la junta inferior con el piso. La pieza la elige el cliente y se presupuesta aparte. Medido en longitud realmente colocada. | m | 1 | 3.98 | 12 Revestimientos y acabados | 12.03 Enchapados de pared de piezas rígidas | 12.03.01 Cerámica y porcelanato en paredes | incluida
12.03.01.080 |  | Revestimientos y acabados | Enchapado de pared con junta mínima. | Enchapado de paramento con pieza cerámica o porcelanato de junta mínima, en capa fina. Incluye la preparación del soporte, la colocación y el rejuntado. Medido por metro cuadrado enchapado. | m2 | 1 | 10.88 | 12 Revestimientos y acabados | 12.03 Enchapados de pared de piezas rígidas | 12.03.01 Cerámica y porcelanato en paredes | incluida
12.03.01.090 |  | Revestimientos y acabados | Enchapado en espiga o espina de pescado. | Enchapado de paramento con pieza cerámica colocada en espiga, en capa fina. Incluye el replanteo del patrón, la colocación con cortes y el rejuntado. Medido por metro cuadrado enchapado. | m2 | 1 | 14.49 | 12 Revestimientos y acabados | 12.03 Enchapados de pared de piezas rígidas | 12.03.01 Cerámica y porcelanato en paredes | incluida
12.03.01.100 |  | Revestimientos y acabados | Enchapado con pieza de formato largo tipo metro. | Enchapado de paramento con pieza de formato largo (tipo metro o lamosa), en capa fina. Incluye la preparación del soporte, la colocación y el rejuntado. Medido por metro cuadrado enchapado. | m2 | 1 | 11.61 | 12 Revestimientos y acabados | 12.03 Enchapados de pared de piezas rígidas | 12.03.01 Cerámica y porcelanato en paredes | incluida
12.03.01.110 |  | Revestimientos y acabados | Enchapado de salpicadero de cocina entre muebles, en capa fina. | Enchapado del salpicadero de cocina entre mesón y muebles altos, con pieza cerámica o porcelanato. Incluye la preparación, la colocación y el rejuntado de la franja. Medido por metro cuadrado enchapado. | m2 | 1 | 10.54 | 12 Revestimientos y acabados | 12.03 Enchapados de pared de piezas rígidas | 12.03.01 Cerámica y porcelanato en paredes | incluida
12.03.01.120 |  | Revestimientos y acabados | Enchapado de nicho o repisa de ducha. | Enchapado de nicho o repisa de ducha con pieza cerámica o porcelanato, con pendiente de evacuación. Incluye la preparación, la colocación con pendiente y el rejuntado. Medido por metro cuadrado enchapado. | m2 | 1 | 13.99 | 12 Revestimientos y acabados | 12.03 Enchapados de pared de piezas rígidas | 12.03.01 Cerámica y porcelanato en paredes | incluida
12.03.01.130 |  | Revestimientos y acabados | Enchapado de frente de bañera con pieza cerámica, en capa fina. | Enchapado del frente de bañera con pieza cerámica o porcelanato, dejando registro de acceso. Incluye la preparación del soporte, la colocación y el rejuntado. Medido por metro cuadrado enchapado. | m2 | 1 | 24.66 | 12 Revestimientos y acabados | 12.03 Enchapados de pared de piezas rígidas | 12.03.01 Cerámica y porcelanato en paredes | incluida
12.03.01.140 |  | Revestimientos y acabados | Enchapado de mosaico vítreo en pared. | Enchapado de paramento con mosaico vítreo en malla, en capa fina. Incluye la preparación del soporte, la colocación del mosaico y el rejuntado. Medido por metro cuadrado enchapado. | m2 | 1 | 37.68 | 12 Revestimientos y acabados | 12.03 Enchapados de pared de piezas rígidas | 12.03.01 Cerámica y porcelanato en paredes | incluida
12.03.01.150 |  | Revestimientos y acabados | Enchapado con junta coloreada decorativa. | Enchapado de paramento con pieza cerámica y junta coloreada decorativa, en capa fina. Incluye la colocación y el rejuntado con mortero de junta coloreado. Medido por metro cuadrado enchapado. | m2 | 1 | 10.18 | 12 Revestimientos y acabados | 12.03 Enchapados de pared de piezas rígidas | 12.03.01 Cerámica y porcelanato en paredes | incluida
12.03.01.160 |  | Revestimientos y acabados | Enchapado de columna con pieza cerámica, en capa fina. | Enchapado de columna con pieza cerámica o porcelanato, en capa fina. Incluye la preparación del soporte, la colocación con cortes y el rejuntado. Medido por metro cuadrado revestido. | m2 | 1 | 12.34 | 12 Revestimientos y acabados | 12.03 Enchapados de pared de piezas rígidas | 12.03.01 Cerámica y porcelanato en paredes | incluida
12.03.01.170 |  | Revestimientos y acabados | Enchapado de gres porcelánico técnico. | Enchapado de paramento con gres porcelánico técnico de gran resistencia, en capa fina. Incluye la preparación del soporte, la colocación y el rejuntado. Medido por metro cuadrado enchapado. | m2 | 1 | 11.37 | 12 Revestimientos y acabados | 12.03 Enchapados de pared de piezas rígidas | 12.03.01 Cerámica y porcelanato en paredes | incluida
12.03.01.180 |  | Revestimientos y acabados | Enchapado de piscina con pieza cerámica. | Enchapado de vaso de piscina con pieza cerámica o mosaico, sobre impermeabilización. Incluye la preparación, la colocación y el rejuntado con mortero apto para inmersión. Medido por metro cuadrado enchapado. | m2 | 1 | 39.11 | 12 Revestimientos y acabados | 12.03 Enchapados de pared de piezas rígidas | 12.03.01 Cerámica y porcelanato en paredes | incluida
12.03.02.010 | CT-07-04-010 | Revestimientos y acabados | Enchapado de mármol o granito en pared, colocación en capa fina. | Colocación en pared de pieza de mármol o granito en capa fina, con adhesivo cementoso blanco de altas prestaciones. El adhesivo blanco no es un capricho: los mármoles claros son translúcidos y un adhesivo gris se transparenta y mancha la pieza de forma irreversible. Incluye la comprobación y regularización del soporte, el replanteo del despiece atendiendo a la veta y al tono para que la composición sea continua, el doble encolado, la nivelación, los cortes con disco refrigerado, el rejuntado con junta mínima a juego y la limpieza con productos no ácidos. La pieza la elige el cliente y se presupuesta aparte. Medido en superficie realmente ejecutada, descontando huecos mayores de 1 m². | m2 | 1 | 13.01 | 12 Revestimientos y acabados | 12.03 Enchapados de pared de piezas rígidas | 12.03.02 Piedra natural en paredes | incluida
12.03.02.020 | CT-07-04-020 | Revestimientos y acabados | Enchapado de laja o piedra natural irregular. | Colocación de laja o piedra natural de formato irregular en paramento interior o exterior, recibida con mortero o adhesivo de alta deformabilidad según el espesor y el peso de la pieza. Al no existir un despiece regular, el trabajo consiste en componer el paño pieza a pieza buscando el encaje y la distribución de tonos, lo que reduce el rendimiento respecto a cualquier enchapado modular. Incluye la selección y clasificación previa del material, el replanteo del paño, la colocación con junta irregular controlada, el rejuntado o el acabado a hueso según el diseño, la limpieza y la aplicación del sellador hidrofugante. La pieza la elige el cliente y se presupuesta aparte. Medido en superficie realmente ejecutada, descontando huecos mayores de 1 m². | m2 | 1 | 21.84 | 12 Revestimientos y acabados | 12.03 Enchapados de pared de piezas rígidas | 12.03.02 Piedra natural en paredes | incluida
12.03.02.030 | CT-07-04-030 | Revestimientos y acabados | Enchapado de piedra natural con anclaje mecánico. | Colocación de piezas de piedra natural en fachada mediante anclaje mecánico de acero inoxidable, sin depender del adhesivo como elemento portante. Es la solución obligada a partir de cierta altura, espesor o peso de pieza, donde un enchapado adherido no ofrece seguridad suficiente frente al desprendimiento. Incluye el trabajo desde andamio, el replanteo, el taladrado de los alojamientos en el canto de la pieza y en el soporte, la colocación de los anclajes con su resina, el aplomado y nivelación de cada pieza, el sellado de juntas y la limpieza. La pieza la elige el cliente y se presupuesta aparte. Medido en superficie realmente ejecutada, descontando huecos mayores de 1 m². | m2 | 1 | 59.44 | 12 Revestimientos y acabados | 12.03 Enchapados de pared de piezas rígidas | 12.03.02 Piedra natural en paredes | incluida
12.03.02.040 | CT-07-04-040 | Revestimientos y acabados | Zócalo de piedra natural. | Colocación de zócalo de piedra natural a juego con el piso o el paramento, recibido con adhesivo cementoso blanco. Incluye el replanteo de la altura, los cortes a inglete en esquinas y encuentros, la colocación con nivelación, el rejuntado y el sellado de la junta inferior con el piso. La pieza la elige el cliente y se presupuesta aparte. Medido en longitud realmente colocada. | m | 1 | 2.77 | 12 Revestimientos y acabados | 12.03 Enchapados de pared de piezas rígidas | 12.03.02 Piedra natural en paredes | incluida
12.03.02.050 | CT-07-04-050 | Revestimientos y acabados | Pulido y abrillantado de enchapado de piedra natural. | Pulido y abrillantado en obra de enchapado de piedra natural, para igualar el plano entre piezas y recuperar o dar el brillo final. Se ejecuta cuando la piedra se coloca en bruto o cuando los pequeños resaltos entre piezas hacen necesario rectificar el plano completo. Incluye la protección del entorno, el pulido con pasadas sucesivas de grano decreciente con aporte de agua, la recogida y evacuación del lodo generado, el abrillantado con cristalizador, la limpieza y la aplicación del sellador hidrofugante y antimanchas. Medido en superficie realmente ejecutada, descontando huecos mayores de 1 m². | m2 | 1 | 11.84 | 12 Revestimientos y acabados | 12.03 Enchapados de pared de piezas rígidas | 12.03.02 Piedra natural en paredes | incluida
12.03.02.060 |  | Revestimientos y acabados | Enchapado de mármol pulido en pared. | Enchapado de paramento con placas de mármol pulido, en capa fina. Incluye la preparación del soporte, la colocación de las placas y el rejuntado. Medido por metro cuadrado enchapado. | m2 | 1 | 13.61 | 12 Revestimientos y acabados | 12.03 Enchapados de pared de piezas rígidas | 12.03.02 Piedra natural en paredes | incluida
12.03.02.070 |  | Revestimientos y acabados | Enchapado de piedra con junta seca. | Enchapado de paramento con pieza de piedra natural a junta seca, sin junta visible. Incluye la preparación del soporte, la colocación y el sellado de la junta. Medido por metro cuadrado enchapado. | m2 | 1 | 15.73 | 12 Revestimientos y acabados | 12.03 Enchapados de pared de piezas rígidas | 12.03.02 Piedra natural en paredes | incluida
12.03.02.080 |  | Revestimientos y acabados | Enchapado de piedra con anclaje mecánico en fachada. | Enchapado de fachada con pieza de piedra natural fijada con anclaje mecánico puntual. Incluye la fijación de los anclajes, la colocación de la pieza y el sellado de juntas. Medido por metro cuadrado enchapado. | m2 | 1 | 28.09 | 12 Revestimientos y acabados | 12.03 Enchapados de pared de piezas rígidas | 12.03.02 Piedra natural en paredes | incluida
12.03.02.090 |  | Revestimientos y acabados | Pulido de enchapado de mármol en pared. | Pulido y abrillantado de enchapado de mármol en pared, para recuperar el brillo. Incluye el pulido mecánico y el abrillantado final. Medido por metro cuadrado pulido. | m2 | 1 | 4.98 | 12 Revestimientos y acabados | 12.03 Enchapados de pared de piezas rígidas | 12.03.02 Piedra natural en paredes | incluida
12.03.02.100 |  | Revestimientos y acabados | Enchapado de piedra con junta ancha de mortero. | Enchapado de paramento con pieza de piedra natural colocada con junta ancha de mortero. Incluye la preparación del soporte, la colocación y el rejuntado ancho. Medido por metro cuadrado enchapado. | m2 | 1 | 14.85 | 12 Revestimientos y acabados | 12.03 Enchapados de pared de piezas rígidas | 12.03.02 Piedra natural en paredes | incluida
12.03.02.110 |  | Revestimientos y acabados | Enchapado de piedra en fachada ventilada. | Enchapado de fachada ventilada con pieza de piedra natural sobre subestructura de anclaje. Incluye la fijación de los anclajes, la colocación de la pieza y el sellado de juntas abiertas. Medido por metro cuadrado enchapado. | m2 | 1 | 28 | 12 Revestimientos y acabados | 12.03 Enchapados de pared de piezas rígidas | 12.03.02 Piedra natural en paredes | incluida
12.03.02.120 |  | Revestimientos y acabados | Enchapado de mármol en zócalo o mocheta. | Enchapado de mocheta o zócalo con pieza de mármol, en capa fina. Incluye la preparación del soporte, la colocación y el rejuntado. Medido por metro cuadrado enchapado. | m2 | 1 | 12.76 | 12 Revestimientos y acabados | 12.03 Enchapados de pared de piezas rígidas | 12.03.02 Piedra natural en paredes | incluida
12.03.02.130 |  | Revestimientos y acabados | Restauración de enchapado de piedra con reintegración. | Restauración de enchapado de piedra natural con reintegración de piezas faltantes y rejuntado. Incluye la reposición de las piezas y el rejuntado del conjunto. Medido por metro cuadrado restaurado. | m2 | 1 | 10.49 | 12 Revestimientos y acabados | 12.03 Enchapados de pared de piezas rígidas | 12.03.02 Piedra natural en paredes | incluida
12.04.01.010 | CT-07-05-010 | Revestimientos y acabados | Revestimiento de paramento con papel tapiz. | Colocación de papel tapiz sobre paramento interior previamente preparado, con pegamento mural. Incluye la comprobación de que el soporte está liso, seco y con absorción uniforme, condición sin la cual las juntas se abren o se marcan las irregularidades, la aplicación del fondo sellador, el replanteo de la primera plomada, el corte de los paños respetando el ajuste del dibujo, el encolado y colocación con eliminación de burbujas y arrugas, el recorte de los excesos en rodapié y cielo, y la limpieza de restos de pegamento. El papel lo elige el cliente y se presupuesta aparte. Medido en superficie realmente ejecutada, descontando huecos mayores de 1 m². | m2 | 1 | 4.58 | 12 Revestimientos y acabados | 12.04 Revestimientos decorativos y especiales de pared | 12.04.01 Revestimientos decorativos y especiales | incluida
12.04.01.020 | CT-07-05-020 | Revestimientos y acabados | Estuco veneciano o acabado decorativo mineral. | Acabado decorativo tipo estuco veneciano a la cal, aplicado en varias capas a espátula sobre paramento interior preparado, con bruñido final que produce el brillo característico. Es un trabajo de acabado puro en el que el resultado depende casi por completo de la mano del aplicador, por lo que conviene ejecutar una muestra previa aprobada por el cliente antes de acometer el paño. Incluye la preparación y sellado del soporte, la aplicación de las capas sucesivas con la espátula, el bruñido y el encerado final de protección. Medido en superficie realmente ejecutada, descontando huecos mayores de 1 m². | m2 | 1 | 21.82 | 12 Revestimientos y acabados | 12.04 Revestimientos decorativos y especiales de pared | 12.04.01 Revestimientos decorativos y especiales | incluida
12.04.01.030 | CT-07-05-030 | Revestimientos y acabados | Revestimiento de paramento con paneles decorativos. | Colocación de paneles decorativos de PVC, madera técnica, laminado o material similar sobre paramento interior, montados sobre rastrelado o adheridos según el sistema. Incluye el replanteo del despiece para centrar el paño y evitar piezas estrechas en los bordes, el montaje y nivelación del rastrelado cuando el sistema lo requiera, la colocación de los paneles con su sistema de encaje o adhesivo, el ajuste alrededor de mecanismos y huecos, y la colocación de los perfiles de remate perimetrales. El panel lo elige el cliente y se presupuesta aparte. Medido en superficie realmente ejecutada, descontando huecos mayores de 1 m². | m2 | 1 | 16.35 | 12 Revestimientos y acabados | 12.04 Revestimientos decorativos y especiales de pared | 12.04.01 Revestimientos decorativos y especiales | incluida
12.04.01.040 | CT-07-05-040 | Revestimientos y acabados | Forro de pared con machihembrado de madera. | Forro de paramento interior con machihembrado de madera montado sobre rastrelado fijado a la pared, con cámara de ventilación posterior. La cámara y el tratamiento preservante son lo que evita que la madera se pudra por la humedad que pueda transmitir el muro, problema habitual cuando el machihembrado se clava directamente contra el paramento. Incluye el replanteo, el montaje y nivelación del rastrelado, la aplicación del preservante en todas las caras y testas, el montaje del machihembrado con encaje a presión, el remate perimetral con molduras y el lijado final. Medido en superficie realmente ejecutada, descontando huecos mayores de 1 m². | m2 | 1 | 32.78 | 12 Revestimientos y acabados | 12.04 Revestimientos decorativos y especiales de pared | 12.04.01 Revestimientos decorativos y especiales | incluida
12.04.01.050 | CT-07-05-050 | Revestimientos y acabados | Revestimiento continuo de microcemento en paramento vertical. | Revestimiento continuo de microcemento en paramento vertical, aplicado en capas sucesivas con malla de refuerzo, con acabado sellado. Ofrece una superficie continua sin juntas, muy demandada en baños y espacios contemporáneos, pero es extremadamente sensible a la calidad del soporte: cualquier fisura o movimiento del paramento se refleja en el acabado. Incluye la comprobación y estabilización del soporte, la imprimación, la aplicación de la capa base con malla, las capas de acabado con la textura elegida, el lijado entre capas y la aplicación de las manos de sellador protector. Medido en superficie realmente ejecutada, descontando huecos mayores de 1 m². | m2 | 1 | 41.7 | 12 Revestimientos y acabados | 12.04 Revestimientos decorativos y especiales de pared | 12.04.01 Revestimientos decorativos y especiales | incluida
12.04.01.060 | CT-07-05-060 | Revestimientos y acabados | Revestimiento de pared de baño con paneles de PVC. | Revestimiento de paredes de baño o área húmeda con paneles de PVC o composite machihembrados, con sus perfiles de remate y sellado. Es la alternativa rápida y económica al enchapado cuando no se quiere picar ni esperar fraguados, y se instala sobre el revestimiento existente si está firme, lo que evita por completo la demolición. Incluye la comprobación del soporte, el montaje de los perfiles perimetrales, la colocación de los paneles con encaje a presión y adhesivo, los cortes alrededor de grifería y accesorios y el sellado con silicona sanitaria de todos los encuentros. Medido en superficie realmente ejecutada, descontando huecos mayores de 1 m². | m2 | 1 | 35.06 | 12 Revestimientos y acabados | 12.04 Revestimientos decorativos y especiales de pared | 12.04.01 Revestimientos decorativos y especiales | incluida
12.04.01.070 |  | Revestimientos y acabados | Revestimiento textil de pared. | Revestimiento de paramento con tela o textil tensado o adherido, con sus remates. Incluye la preparación del soporte, la colocación del textil y el remate de bordes. Medido por metro cuadrado revestido. | m2 | 1 | 10.25 | 12 Revestimientos y acabados | 12.04 Revestimientos decorativos y especiales de pared | 12.04.01 Revestimientos decorativos y especiales | incluida
12.04.01.080 |  | Revestimientos y acabados | Revestimiento de corcho en pared. | Revestimiento de paramento con láminas o paneles de corcho, con su adhesivo y remates. Incluye la preparación del soporte, la colocación y el remate. Medido por metro cuadrado revestido. | m2 | 1 | 8.83 | 12 Revestimientos y acabados | 12.04 Revestimientos decorativos y especiales de pared | 12.04.01 Revestimientos decorativos y especiales | incluida
12.04.01.090 |  | Revestimientos y acabados | Revestimiento de piedra decorativa ligera. | Revestimiento de paramento con pieza de piedra decorativa ligera, en capa fina. Incluye la preparación del soporte, la colocación y el rejuntado. Medido por metro cuadrado revestido. | m2 | 1 | 11.54 | 12 Revestimientos y acabados | 12.04 Revestimientos decorativos y especiales de pared | 12.04.01 Revestimientos decorativos y especiales | incluida
12.04.01.100 |  | Revestimientos y acabados | Panel 3D decorativo en pared. | Revestimiento de paramento con paneles 3D decorativos, con su adhesivo y remates. Incluye la preparación del soporte, la colocación y el remate. Medido por metro cuadrado revestido. | m2 | 1 | 8.84 | 12 Revestimientos y acabados | 12.04 Revestimientos decorativos y especiales de pared | 12.04.01 Revestimientos decorativos y especiales | incluida
12.04.01.110 |  | Revestimientos y acabados | Revestimiento de lámina acrílica o policarbonato decorativo. | Revestimiento de paramento con lámina acrílica o policarbonato decorativo, con perfil de fijación. Incluye la preparación, la colocación y el remate. Medido por metro cuadrado revestido. | m2 | 1 | 37.17 | 12 Revestimientos y acabados | 12.04 Revestimientos decorativos y especiales de pared | 12.04.01 Revestimientos decorativos y especiales | incluida
12.04.01.120 |  | Revestimientos y acabados | Aplacado de metal decorativo en pared. | Aplacado de paramento con lámina o panel metálico decorativo, con fijación mecánica. Incluye la preparación, la fijación del panel y el remate de juntas. Medido por metro cuadrado aplacado. | m2 | 1 | 15.38 | 12 Revestimientos y acabados | 12.04 Revestimientos decorativos y especiales de pared | 12.04.01 Revestimientos decorativos y especiales | incluida
12.04.01.130 |  | Revestimientos y acabados | Revestimiento de espejo en pared. | Revestimiento de paramento con espejo, fijado con adhesivo o soportes. Incluye la preparación del soporte, la colocación del espejo y el remate. Medido por metro cuadrado revestido. | m2 | 1 | 56.73 | 12 Revestimientos y acabados | 12.04 Revestimientos decorativos y especiales de pared | 12.04.01 Revestimientos decorativos y especiales | incluida
12.04.01.140 |  | Revestimientos y acabados | Friso decorativo de media pared. | Friso decorativo de media pared con moldura o perfil, como elemento de remate entre acabados. Incluye la fijación del perfil y el remate de la unión. Medido por metro lineal de friso. | m | 1 | 6.79 | 12 Revestimientos y acabados | 12.04 Revestimientos decorativos y especiales de pared | 12.04.01 Revestimientos decorativos y especiales | incluida
12.04.01.150 |  | Revestimientos y acabados | Revestimiento de ladrillo visto decorativo. | Revestimiento de paramento con ladrillo visto decorativo (ladrillo caravista o plaqueta). Incluye la preparación del soporte, la colocación y el rejuntado. Medido por metro cuadrado revestido. | m2 | 1 | 30.39 | 12 Revestimientos y acabados | 12.04 Revestimientos decorativos y especiales de pared | 12.04.01 Revestimientos decorativos y especiales | incluida
12.04.01.160 |  | Revestimientos y acabados | Revestimiento de madera con acabado lacado. | Revestimiento de paramento con paneles de madera acabados con laca, con su bastidor. Incluye la preparación del soporte, la colocación del panel y el remate. Medido por metro cuadrado revestido. | m2 | 1 | 28.76 | 12 Revestimientos y acabados | 12.04 Revestimientos decorativos y especiales de pared | 12.04.01 Revestimientos decorativos y especiales | incluida
12.04.01.170 |  | Revestimientos y acabados | Estuco a la cal decorativo. | Aplicación de estuco a la cal decorativo en paramento interior, con acabado artesanal. Incluye la preparación del soporte y la aplicación del estuco. Medido por metro cuadrado estucado. | m2 | 1 | 19.45 | 12 Revestimientos y acabados | 12.04 Revestimientos decorativos y especiales de pared | 12.04.01 Revestimientos decorativos y especiales | incluida
12.04.01.180 |  | Revestimientos y acabados | Revestimiento de fibra natural tejida. | Revestimiento de paramento con fibra natural tejida (sisal, yute o bambú), con adhesivo y remates. Incluye la preparación del soporte, la colocación y el remate de bordes. Medido por metro cuadrado revestido. | m2 | 1 | 39.76 | 12 Revestimientos y acabados | 12.04 Revestimientos decorativos y especiales de pared | 12.04.01 Revestimientos decorativos y especiales | incluida
12.04.01.190 |  | Revestimientos y acabados | Revestimiento de vidrio decorativo lacado. | Revestimiento de paramento con vidrio decorativo lacado o de color, con fijación mecánica. Incluye la preparación del soporte, la fijación del vidrio y el remate. Medido por metro cuadrado revestido. | m2 | 1 | 80.57 | 12 Revestimientos y acabados | 12.04 Revestimientos decorativos y especiales de pared | 12.04.01 Revestimientos decorativos y especiales | incluida
12.04.01.200 |  | Revestimientos y acabados | Revestimiento de bambú. | Revestimiento de paramento con paneles o listones de bambú, con bastidor de fijación. Incluye la preparación del soporte, la colocación y el remate. Medido por metro cuadrado revestido. | m2 | 1 | 27.34 | 12 Revestimientos y acabados | 12.04 Revestimientos decorativos y especiales de pared | 12.04.01 Revestimientos decorativos y especiales | incluida
12.04.01.210 |  | Revestimientos y acabados | Revestimiento de tablero OSB decorativo. | Revestimiento de paramento con tablero OSB decorativo, con bastidor y acabado. Incluye la preparación del soporte, la colocación del tablero y el remate. Medido por metro cuadrado revestido. | m2 | 1 | 26.64 | 12 Revestimientos y acabados | 12.04 Revestimientos decorativos y especiales de pared | 12.04.01 Revestimientos decorativos y especiales | incluida
12.04.01.220 |  | Revestimientos y acabados | Mural decorativo pintado a mano. | Ejecución de mural decorativo pintado a mano sobre paramento, según diseño. Incluye el replanteo del diseño, la pintura y el acabado protector. Medido por metro cuadrado de mural. | m2 | 1 | 12.18 | 12 Revestimientos y acabados | 12.04 Revestimientos decorativos y especiales de pared | 12.04.01 Revestimientos decorativos y especiales | incluida
12.04.01.230 |  | Revestimientos y acabados | Revestimiento de gres porcelánico imitación madera. | Revestimiento de paramento con gres porcelánico imitación madera, en capa fina. Incluye la preparación del soporte, la colocación y el rejuntado. Medido por metro cuadrado revestido. | m2 | 1 | 11.38 | 12 Revestimientos y acabados | 12.04 Revestimientos decorativos y especiales de pared | 12.04.01 Revestimientos decorativos y especiales | incluida
12.04.01.240 |  | Revestimientos y acabados | Revestimiento de metal expandido decorativo. | Revestimiento de paramento con panel de metal expandido o malla decorativa, con fijación mecánica. Incluye la preparación del soporte, la fijación del panel y el remate. Medido por metro cuadrado revestido. | m2 | 1 | 11.76 | 12 Revestimientos y acabados | 12.04 Revestimientos decorativos y especiales de pared | 12.04.01 Revestimientos decorativos y especiales | incluida
12.04.01.250 |  | Revestimientos y acabados | Revestimiento de plancha de melamina. | Revestimiento de paramento con plancha de melamina, con bastidor y remates. Incluye la preparación del soporte, la colocación del tablero y el remate. Medido por metro cuadrado revestido. | m2 | 1 | 39.69 | 12 Revestimientos y acabados | 12.04 Revestimientos decorativos y especiales de pared | 12.04.01 Revestimientos decorativos y especiales | incluida
12.04.01.260 |  | Revestimientos y acabados | Microcemento en techo decorativo. | Aplicación de microcemento decorativo en techo, con malla y acabado sellado. Incluye la preparación del soporte y la aplicación del microcemento. Medido por metro cuadrado aplicado. | m2 | 1 | 30.21 | 12 Revestimientos y acabados | 12.04 Revestimientos decorativos y especiales de pared | 12.04.01 Revestimientos decorativos y especiales | incluida
12.04.01.270 |  | Revestimientos y acabados | Revestimiento de placas de cemento decorativo. | Revestimiento de paramento con placa de cemento decorativo o prefabricado, con fijación mecánica. Incluye la preparación del soporte, la fijación de las placas y el sellado de juntas. Medido por metro cuadrado revestido. | m2 | 1 | 29.38 | 12 Revestimientos y acabados | 12.04 Revestimientos decorativos y especiales de pared | 12.04.01 Revestimientos decorativos y especiales | incluida
12.04.01.280 |  | Revestimientos y acabados | Revestimiento de panel perforado acústico decorativo. | Revestimiento de paramento con panel perforado acústico decorativo, con bastidor. Incluye la preparación del soporte, la colocación del panel y el remate. Medido por metro cuadrado revestido. | m2 | 1 | 31.98 | 12 Revestimientos y acabados | 12.04 Revestimientos decorativos y especiales de pared | 12.04.01 Revestimientos decorativos y especiales | incluida
12.05.01.010 | CT-08-01-010 | Revestimientos y acabados | Nivelación con mortero autonivelante de 5 mm de espesor medio. | Regularización de soporte mediante mortero autonivelante de base cemento, de 5 mm de espesor medio, para dejar la superficie en condiciones de planitud aptas para recibir pavimento cerámico, incluso de gran formato. Incluye limpieza y aspirado previo del soporte, aplicación de imprimación tapaporos para regular la absorción, colocación de banda perimetral de desolidarización, amasado mecánico, vertido, extendido y desaireado del producto, y espera hasta transitabilidad. Medido en superficie realmente ejecutada. | m2 | 1 | 21.44 | 12 Revestimientos y acabados | 12.05 Pisos, pavimentos y sus bases | 12.05.01 Bases, afirmados y nivelación | incluida
12.05.01.020 | CT-08-01-020 | Revestimientos y acabados | Afirmado de mortero de nivelación, 4 cm de espesor. | Afirmado de mortero de cemento y arena de 4 cm de espesor medio, maestreado y reglado, ejecutado sobre losa o base compactada para recibir el piso de acabado. Es la capa que define el nivel y la planitud definitivos del piso, de modo que los defectos que se dejen aquí se arrastran a todo el acabado posterior. Incluye la limpieza y humedecido del soporte, la colocación de maestras a la cota de proyecto, el tendido y reglado del mortero, el fratasado de la superficie y el curado durante los primeros días. Medido en superficie realmente ejecutada, descontando huecos mayores de 1 m². | m2 | 1 | 13.19 | 12 Revestimientos y acabados | 12.05 Pisos, pavimentos y sus bases | 12.05.01 Bases, afirmados y nivelación | incluida
12.05.01.030 | CT-08-01-030 | Revestimientos y acabados | Afirmado de concreto sobre terreno, 8 cm de espesor. | Afirmado de concreto de 8 cm de espesor con malla electrosoldada de retracción, vaciado sobre base de piedra picada compactada y barrera de vapor, con juntas de control aserradas. Incluye la comprobación de la base, la colocación de la barrera de vapor y de la malla sobre separadores, el vaciado y vibrado, el reglado a nivel, el fratasado, el aserrado de las juntas de control en el momento adecuado, que es lo que evita la fisuración anárquica por retracción, y el curado. Medido en superficie realmente ejecutada, descontando huecos mayores de 1 m². | m2 | 1 | 25.56 | 12 Revestimientos y acabados | 12.05 Pisos, pavimentos y sus bases | 12.05.01 Bases, afirmados y nivelación | incluida
12.05.01.040 | CT-08-01-040 | Revestimientos y acabados | Nivelación con mortero seco compactado. | Capa de nivelación con mortero seco de consistencia de tierra húmeda, extendido y compactado, empleada cuando hay que salvar desniveles importantes o embeber instalaciones bajo el piso sin recurrir a un espesor de mortero convencional que resultaría costoso y pesado. Incluye la limpieza del soporte, el replanteo de niveles con maestras, el extendido y compactado del mortero por capas, el reglado final y la aplicación de la lechada de cierre superficial que sella la capa y permite recibir el adhesivo del piso. Medido en superficie realmente ejecutada, descontando huecos mayores de 1 m². | m2 | 1 | 16.19 | 12 Revestimientos y acabados | 12.05 Pisos, pavimentos y sus bases | 12.05.01 Bases, afirmados y nivelación | incluida
12.05.01.050 | CT-08-01-050 | Revestimientos y acabados | Preparación y puente de adherencia sobre losa existente. | Preparación de losa o piso existente que permanece como base, mediante limpieza, saneado y aplicación de puente de adherencia, para recibir una capa de afirmado o un piso adherido. Se emplea en reforma cuando no se demuele la base y hay que garantizar que la capa nueva no se despegue. Incluye el sondeo por golpeo y el saneado de las zonas huecas, el desengrasado y eliminación de restos de adhesivos o pinturas, el aspirado del polvo, la apertura del poro mediante lijado o repicado ligero y la aplicación del puente de adherencia respetando el tiempo abierto antes de recibir la capa siguiente. Medido en superficie realmente ejecutada, descontando huecos mayores de 1 m². | m2 | 1 | 9.36 | 12 Revestimientos y acabados | 12.05 Pisos, pavimentos y sus bases | 12.05.01 Bases, afirmados y nivelación | incluida
12.05.01.060 | CT-08-01-060 | Revestimientos y acabados | Reparación y parcheo puntual de piso existente. | Reparación puntual de piso existente mediante reposición de piezas sueltas, huecas o rotas, y resane de zonas deterioradas, conservando el resto del piso. Es la intervención que evita cambiar un piso completo por un daño localizado, y su éxito depende de disponer de piezas del mismo lote o de reubicar piezas tomadas de una zona oculta, como el interior de un closet, porque una pieza de otro lote canta a distancia. Incluye el levantado cuidadoso de las piezas afectadas, la limpieza del soporte, la reposición con adhesivo, la nivelación con las piezas contiguas, el rejuntado a tono y la limpieza. Medido en superficie realmente ejecutada, descontando huecos mayores de 1 m². | m2 | 1 | 13.12 | 12 Revestimientos y acabados | 12.05 Pisos, pavimentos y sus bases | 12.05.01 Bases, afirmados y nivelación | incluida
12.05.01.070 |  | Revestimientos y acabados | Afirmado de concreto aligerado. | Afirmado de concreto aligerado con anime de poliestireno como relleno, para nivelación de pisos. Incluye el replanteo, el vaciado y la nivelación. Medido por metro cuadrado ejecutado. | m2 | 1 | 19.98 | 12 Revestimientos y acabados | 12.05 Pisos, pavimentos y sus bases | 12.05.01 Bases, afirmados y nivelación | incluida
12.05.01.080 |  | Revestimientos y acabados | Relleno de nivelación con mortero seco. | Relleno de nivelación de piso con mortero seco compactado, para regularizar antes del acabado. Incluye el replanteo, la extensión y la compactación. Medido por metro cuadrado nivelado. | m2 | 1 | 8.94 | 12 Revestimientos y acabados | 12.05 Pisos, pavimentos y sus bases | 12.05.01 Bases, afirmados y nivelación | incluida
12.05.03.010 | CT-08-02-010 | Revestimientos y acabados | Piso cerámico o porcelanato de formato estándar, en capa fina. | Colocación de piso con pieza cerámica o de porcelanato de formato estándar, hasta 60x60 cm, sobre soporte previamente regularizado y limpio. Ejecución en capa fina con adhesivo cementoso mejorado C2 TE aplicado con llana dentada y doble encolado en la pieza, nivelación con sistema de crucetas y cuñas, y rejuntado con mortero cementoso CG2 en el color elegido. Incluye replanteo previo para centrar el despiece, cortes y ajustes en encuentros y pasos de instalaciones, limpieza final de la superficie y retirada de restos. La pieza cerámica la elige el cliente y se presupuesta aparte. Medido en superficie realmente ejecutada, descontando huecos mayores de 1 m². | m2 | 1 | 8.46 | 12 Revestimientos y acabados | 12.05 Pisos, pavimentos y sus bases | 12.05.03 Pisos cerámicos y porcelanato | incluida
12.05.03.020 | CT-08-02-020 | Revestimientos y acabados | Piso de porcelanato de gran formato, en capa fina. | Colocación de piso con pieza de porcelanato rectificado de gran formato, tipo 120x60 cm o superior, sobre soporte previamente regularizado. Ejecución en capa fina con adhesivo cementoso mejorado C2 TE mediante doble encolado, manipulación de las piezas con juego de ventosas, nivelación con cuñas para garantizar la planitud que exige el formato y junta mínima rejuntada con mortero CG2. Incluye comprobación previa de la planitud del soporte, replanteo del despiece, cortes con cortadora de disco de diamante refrigerada por agua, limpieza final y retirada de restos. La pieza la elige el cliente y se presupuesta aparte. Medido en superficie realmente ejecutada, descontando huecos mayores de 1 m². | m2 | 1 | 11.43 | 12 Revestimientos y acabados | 12.05 Pisos, pavimentos y sus bases | 12.05.03 Pisos cerámicos y porcelanato | incluida
12.05.03.030 | CT-08-02-030 | Revestimientos y acabados | Piso cerámico en área húmeda con pendiente a desagüe. | Colocación de piso cerámico o de porcelanato en área húmeda, con formación de las pendientes hacia el desagüe y tratamiento del encuentro con el sumidero. La ejecución correcta de la pendiente es lo que determina que el agua evacúe y no quede empozada, defecto que en una ducha o en un lavadero se detecta el primer día de uso. Incluye el replanteo de las pendientes desde los bordes hacia el desagüe, el corte y ajuste de las piezas alrededor del sumidero, el doble encolado, la nivelación respetando la pendiente, el rejuntado con mortero apto para zonas húmedas y el sellado elástico del encuentro con paredes y con el sumidero. La pieza la elige el cliente y se presupuesta aparte. Medido en superficie realmente ejecutada, descontando huecos mayores de 1 m². | m2 | 1 | 16.39 | 12 Revestimientos y acabados | 12.05 Pisos, pavimentos y sus bases | 12.05.03 Pisos cerámicos y porcelanato | incluida
12.05.03.040 | CT-08-02-040 | Revestimientos y acabados | Piso cerámico en terraza o área exterior. | Colocación de piso cerámico o de porcelanato en terraza, patio o área exterior, con adhesivo cementoso de altas prestaciones, junta ancha y juntas de dilatación perimetrales y en paños. En exterior el piso sufre dilataciones térmicas y humedad bajo la pieza, de modo que la junta ancha y las juntas de dilatación son las que evitan el abombamiento y el desprendimiento por acumulación de tensiones. Incluye la comprobación de la pendiente de evacuación del soporte, el replanteo, el doble encolado, la ejecución de las juntas de dilatación, el rejuntado con mortero para exterior y el sellado perimetral. La pieza la elige el cliente y se presupuesta aparte. Medido en superficie realmente ejecutada, descontando huecos mayores de 1 m². | m2 | 1 | 17.55 | 12 Revestimientos y acabados | 12.05 Pisos, pavimentos y sus bases | 12.05.03 Pisos cerámicos y porcelanato | incluida
12.05.03.050 | CT-08-02-050 | Revestimientos y acabados | Piso cerámico colocado en capa gruesa sobre mortero. | Colocación de piso cerámico por el método tradicional de capa gruesa, asentando la pieza sobre una capa de mortero fresco que a la vez recibe la pieza y forma el nivel. Se emplea cuando el soporte presenta desniveles que harían inviable la capa fina, ya que permite corregir cota y planitud en una sola operación, aunque exige más material y más pericia del colocador de pisos. Incluye el replanteo de niveles con maestras, el extendido del mortero, la espolvoreada de cemento, el asentado y golpeteo de la pieza hasta el nivel, la comprobación continua con regla y nivel, el rejuntado y la limpieza. La pieza la elige el cliente y se presupuesta aparte. Medido en superficie realmente ejecutada, descontando huecos mayores de 1 m². | m2 | 1 | 16.35 | 12 Revestimientos y acabados | 12.05 Pisos, pavimentos y sus bases | 12.05.03 Pisos cerámicos y porcelanato | incluida
12.05.03.060 | CT-08-02-060 | Revestimientos y acabados | Piso de baldosa hidráulica o mosaico de cemento. | Colocación de piso de baldosa hidráulica o mosaico de cemento, asentada con mortero y rejuntada con lechada, con pulido de igualación en obra si el acabado lo requiere. Es una pieza de gran valor decorativo y muy presente en la edificación tradicional venezolana, pero es porosa y no viene calibrada, de modo que exige sellado previo antes de rejuntar para que la lechada no la manche de forma permanente. Incluye el replanteo del despiece del dibujo, el sellado previo de la pieza, el asentado con nivelación, el rejuntado, la limpieza inmediata y el sellado final. La pieza la elige el cliente y se presupuesta aparte. Medido en superficie realmente ejecutada, descontando huecos mayores de 1 m². | m2 | 1 | 19.04 | 12 Revestimientos y acabados | 12.05 Pisos, pavimentos y sus bases | 12.05.03 Pisos cerámicos y porcelanato | incluida
12.05.03.070 |  | Revestimientos y acabados | Piso cerámico con guarda o cenefa. | Colocación de piso cerámico con guarda o cenefa perimetral de pieza decorativa, en capa fina. Incluye el replanteo, la colocación y el rejuntado. Medido por metro cuadrado colocado. | m2 | 1 | 9.77 | 12 Revestimientos y acabados | 12.05 Pisos, pavimentos y sus bases | 12.05.03 Pisos cerámicos y porcelanato | incluida
12.05.03.080 |  | Revestimientos y acabados | Piso de porcelanato rectificado en capa fina. | Colocación de piso de porcelanato rectificado de junta mínima, en capa fina. Incluye la preparación del soporte, la colocación y el rejuntado. Medido por metro cuadrado colocado. | m2 | 1 | 8.98 | 12 Revestimientos y acabados | 12.05 Pisos, pavimentos y sus bases | 12.05.03 Pisos cerámicos y porcelanato | incluida
12.05.04.010 | CT-08-03-010 | Revestimientos y acabados | Piso de mármol o granito en capa fina. | Colocación de piso de mármol o granito en capa fina con adhesivo cementoso blanco de altas prestaciones, con junta mínima. El adhesivo blanco es obligado en mármoles claros porque el gris se transparenta a través de la pieza y produce manchas irreversibles. Incluye la comprobación y regularización previa del soporte, el replanteo del despiece atendiendo a la veta y al tono para que la composición sea continua, el doble encolado, la nivelación con cuñas, los cortes con disco refrigerado, el rejuntado a juego y la limpieza con productos no ácidos, ya que el ácido ataca el mármol de forma permanente. La pieza la elige el cliente y se presupuesta aparte. Medido en superficie realmente ejecutada, descontando huecos mayores de 1 m². | m2 | 1 | 13.89 | 12 Revestimientos y acabados | 12.05 Pisos, pavimentos y sus bases | 12.05.04 Pisos de piedra, granito y terrazo | incluida
12.05.04.020 | CT-08-03-020 | Revestimientos y acabados | Piso de granito vaciado en sitio. | Piso continuo de granito vaciado en sitio, formado por capa de mortero con grano de mármol, dividida en paños mediante platinas divisorias, con pulido y abrillantado final. Es un piso tradicional muy usado en Venezuela, de gran durabilidad y sin juntas de pieza, cuyo resultado depende de la homogeneidad de la mezcla y de la ejecución del pulido. Incluye la preparación del soporte, el replanteo y colocación de las platinas divisorias que absorben la retracción y definen los paños, el vaciado y reglado de la capa de grano, el curado, el pulido en pasadas de grano decreciente con aporte de agua, el resane de poros y el abrillantado final. Medido en superficie realmente ejecutada, descontando huecos mayores de 1 m². | m2 | 1 | 51.72 | 12 Revestimientos y acabados | 12.05 Pisos, pavimentos y sus bases | 12.05.04 Pisos de piedra, granito y terrazo | incluida
12.05.04.030 | CT-08-03-030 | Revestimientos y acabados | Piso de laja o piedra natural irregular. | Colocación de piso de laja o piedra natural de formato irregular, recibida con mortero o adhesivo de alta deformabilidad según el espesor de la pieza. Al no existir despiece regular, el paño se compone pieza a pieza buscando el encaje y la distribución de tonos, lo que reduce sensiblemente el rendimiento. Incluye la selección y clasificación previa del material, el replanteo del paño, la colocación con junta irregular controlada, el rejuntado, la limpieza y la aplicación del sellador hidrofugante que protege la piedra y facilita su mantenimiento. La pieza la elige el cliente y se presupuesta aparte. Medido en superficie realmente ejecutada, descontando huecos mayores de 1 m². | m2 | 1 | 21.38 | 12 Revestimientos y acabados | 12.05 Pisos, pavimentos y sus bases | 12.05.04 Pisos de piedra, granito y terrazo | incluida
12.05.04.040 | CT-08-03-040 | Revestimientos y acabados | Piso de baldosa de granito prefabricado. | Colocación de piso con baldosa de granito o terrazo prefabricado, recibida con mortero o adhesivo según el espesor, con pulido de igualación en obra. Incluye el replanteo del despiece, la colocación con nivelación y junta mínima, el rejuntado con lechada de cemento a juego, el pulido de igualación que elimina los resaltos entre piezas y unifica el plano, el resane de poros y el abrillantado. La pieza la elige el cliente y se presupuesta aparte. Medido en superficie realmente ejecutada, descontando huecos mayores de 1 m². | m2 | 1 | 22.68 | 12 Revestimientos y acabados | 12.05 Pisos, pavimentos y sus bases | 12.05.04 Pisos de piedra, granito y terrazo | incluida
12.05.04.050 | CT-08-03-050 | Revestimientos y acabados | Pulido y abrillantado de piso de piedra existente. | Pulido y abrillantado de piso existente de mármol, granito o terrazo, para recuperar el brillo perdido y eliminar rayaduras y manchas superficiales. Es una alternativa muy rentable frente a la sustitución del piso, ya que devuelve el aspecto original a una fracción del costo. Incluye la protección del entorno y de los rodapiés, el pulido con pasadas sucesivas de grano decreciente con aporte de agua, la recogida y evacuación del lodo generado, el resane de poros y pequeños desconchados, el abrillantado con cristalizador y la aplicación del sellador antimanchas. Medido en superficie realmente ejecutada, descontando huecos mayores de 1 m². | m2 | 1 | 13.38 | 12 Revestimientos y acabados | 12.05 Pisos, pavimentos y sus bases | 12.05.04 Pisos de piedra, granito y terrazo | incluida
12.05.04.060 |  | Revestimientos y acabados | Piso de mármol en placa grande. | Colocación de piso de mármol en placa de gran formato, en capa fina. Incluye la preparación del soporte, la colocación y el rejuntado. Medido por metro cuadrado colocado. | m2 | 1 | 13.08 | 12 Revestimientos y acabados | 12.05 Pisos, pavimentos y sus bases | 12.05.04 Pisos de piedra, granito y terrazo | incluida
12.05.04.070 |  | Revestimientos y acabados | Piso de piedra natural a junta mínima. | Colocación de piso de piedra natural a junta mínima, en capa fina. Incluye la preparación, la colocación y el sellado de la junta. Medido por metro cuadrado colocado. | m2 | 1 | 14.97 | 12 Revestimientos y acabados | 12.05 Pisos, pavimentos y sus bases | 12.05.04 Pisos de piedra, granito y terrazo | incluida
12.05.05.010 | CT-08-04-010 | Revestimientos y acabados | Piso laminado flotante con manta acústica. | Colocación de piso laminado flotante sobre manta acústica, montado por encastre sin adhesivo, con junta perimetral de dilatación. El sistema flotante exige que la junta perimetral quede libre en todo el contorno y oculta bajo el rodapié: si el piso queda a tope contra la pared, al dilatar se abomba y levanta. Incluye la comprobación de la planitud y humedad del afirmado, el extendido de la manta con solapes sellados, el replanteo del sentido de las tablas y del ancho de la última hilera, el montaje por encastre con cuñas perimetrales, los cortes de ajuste en marcos y tuberías y el retiro de las cuñas. El piso lo elige el cliente y se presupuesta aparte. Medido en superficie realmente ejecutada, descontando huecos mayores de 1 m². | m2 | 1 | 5.08 | 12 Revestimientos y acabados | 12.05 Pisos, pavimentos y sus bases | 12.05.05 Pisos de madera y laminados | incluida
12.05.05.020 | CT-08-04-020 | Revestimientos y acabados | Piso de madera maciza clavada sobre rastreles. | Piso de tabla de madera maciza clavada sobre rastreles fijados al afirmado, con cámara ventilada. Es la solución tradicional y la más duradera, ya que la madera maciza admite varios lijados a lo largo de su vida. Incluye la aplicación de preservante en los rastreles y en la cara inferior de la tabla, el replanteo y nivelación del rastrelado, la ventilación de la cámara mediante rejillas perimetrales, el clavado oculto de la tabla, la junta perimetral de dilatación y el remate. No incluye el lijado y barnizado final, que se valora aparte. La madera la elige el cliente y se presupuesta aparte. Medido en superficie realmente ejecutada, descontando huecos mayores de 1 m². | m2 | 1 | 18.98 | 12 Revestimientos y acabados | 12.05 Pisos, pavimentos y sus bases | 12.05.05 Pisos de madera y laminados | incluida
12.05.05.030 | CT-08-04-030 | Revestimientos y acabados | Piso de parquet encolado sobre afirmado. | Colocación de parquet encolado directamente sobre el afirmado con adhesivo de poliuretano, sin rastreles. Exige un afirmado perfectamente plano, seco y sin humedad residual: el parquet encolado sobre una base húmeda se abomba y se despega sin remedio, por lo que la medición de humedad del soporte antes de colocar no es un trámite sino la condición del trabajo. Incluye la comprobación de planitud y humedad, la imprimación del soporte si el adhesivo la requiere, el replanteo del despiece, el encolado y colocación con presión, la junta perimetral y el retiro de restos de adhesivo. No incluye el lijado y barnizado. El parquet lo elige el cliente y se presupuesta aparte. Medido en superficie realmente ejecutada, descontando huecos mayores de 1 m². | m2 | 1 | 14.24 | 12 Revestimientos y acabados | 12.05 Pisos, pavimentos y sus bases | 12.05.05 Pisos de madera y laminados | incluida
12.05.05.040 | CT-08-04-040 | Revestimientos y acabados | Lijado y barnizado de piso de madera. | Lijado y acabado con barniz de poliuretano de piso de madera nuevo o existente, en tres manos con lijado intermedio. En pisos existentes esta operación recupera por completo el aspecto de la madera y evita su sustitución. Incluye el hundido de las puntas que sobresalgan y el resane de juntas y grietas con masilla al tono, el lijado en pasadas de grano decreciente con lijadora de banda y orilladora en perímetros y rincones, el aspirado exhaustivo entre pasadas porque cualquier partícula queda atrapada bajo el barniz, la aplicación de las manos de barniz con lijado suave intermedio y el respeto de los tiempos de secado antes de pisar. Medido en superficie realmente ejecutada, descontando huecos mayores de 1 m². | m2 | 1 | 12.85 | 12 Revestimientos y acabados | 12.05 Pisos, pavimentos y sus bases | 12.05.05 Pisos de madera y laminados | incluida
12.05.05.050 | CT-08-04-050 | Revestimientos y acabados | Piso de deck de madera o madera técnica para exterior. | Piso de deck para exterior con tablas de madera tratada o madera técnica, montado sobre rastreles con separación entre tablas para el drenaje y la ventilación. La separación entre tablas y la ventilación inferior no son estéticas: son lo que permite que el agua evacúe y que la madera seque, evitando la pudrición. Incluye el replanteo y nivelación del rastrelado con pendiente de evacuación, la aplicación de preservante en los cortes y testas, el montaje de las tablas con clip oculto o tornillo de acero inoxidable, la separación constante mediante plantilla y el remate perimetral. Medido en superficie realmente ejecutada, descontando huecos mayores de 1 m². | m2 | 1 | 34.55 | 12 Revestimientos y acabados | 12.05 Pisos, pavimentos y sus bases | 12.05.05 Pisos de madera y laminados | incluida
12.05.05.060 |  | Revestimientos y acabados | Piso de parquet colocado en espiga. | Colocación de piso de parquet encolado en espiga, sobre afirmado nivelado. Incluye el replanteo del patrón, el encolado y el lijado. Medido por metro cuadrado colocado. | m2 | 1 | 16.97 | 12 Revestimientos y acabados | 12.05 Pisos, pavimentos y sus bases | 12.05.05 Pisos de madera y laminados | incluida
12.05.05.070 |  | Revestimientos y acabados | Piso de bambú encolado. | Colocación de piso de bambú encolado sobre afirmado nivelado. Incluye la preparación del soporte, el encolado y el remate de juntas. Medido por metro cuadrado colocado. | m2 | 1 | 15.31 | 12 Revestimientos y acabados | 12.05 Pisos, pavimentos y sus bases | 12.05.05 Pisos de madera y laminados | incluida
12.05.06.010 | CT-08-05-010 | Revestimientos y acabados | Piso vinílico en lámina. | Colocación de piso vinílico en lámina continua, encolado al afirmado, con soldadura o sellado de las juntas entre paños. Su ventaja frente a la baldosa es la ausencia casi total de juntas, lo que lo hace idóneo en áreas de higiene exigente. Requiere un soporte perfectamente liso, ya que el vinílico es un material fino que copia y hace visible cualquier grano o irregularidad del afirmado. Incluye la nivelación fina previa si el soporte la requiere, el corte y presentado de los paños dejándolos relajar, el encolado, el paso de rodillo para eliminar aire, la soldadura o sellado de juntas y el remate perimetral. El material lo elige el cliente y se presupuesta aparte. Medido en superficie realmente ejecutada, descontando huecos mayores de 1 m². | m2 | 1 | 5.21 | 12 Revestimientos y acabados | 12.05 Pisos, pavimentos y sus bases | 12.05.06 Pisos vinílicos y flexibles | incluida
12.05.06.020 | CT-08-05-020 | Revestimientos y acabados | Piso vinílico en baldosa o lama. | Colocación de piso vinílico en baldosa o lama, tipo LVT, autoadhesivo, encolado o de encastre según el sistema. Combina la facilidad de reposición pieza a pieza con un aspecto muy próximo al de la madera o la piedra. Incluye la comprobación de planitud, limpieza y humedad del soporte, el replanteo del despiece para centrar el paño y evitar piezas estrechas en los bordes, la colocación con junta a matajunta, el paso de rodillo en los sistemas encolados, los cortes de ajuste en marcos y tuberías y el remate perimetral. El material lo elige el cliente y se presupuesta aparte. Medido en superficie realmente ejecutada, descontando huecos mayores de 1 m². | m2 | 1 | 4.21 | 12 Revestimientos y acabados | 12.05 Pisos, pavimentos y sus bases | 12.05.06 Pisos vinílicos y flexibles | incluida
12.05.06.030 | CT-08-05-030 | Revestimientos y acabados | Piso de caucho o pavimento deportivo. | Colocación de piso de caucho en rollo o en losetas, encolado al soporte, para gimnasios, áreas deportivas, cuartos de máquinas y zonas de tránsito intenso. Incluye la preparación y nivelación del soporte, el corte y presentado del material dejándolo relajar para que recupere su dimensión antes de fijarlo, el encolado, el paso de rodillo, el ajuste y sellado de juntas y el remate perimetral con media caña o perfil. El material lo elige el cliente y se presupuesta aparte. Medido en superficie realmente ejecutada, descontando huecos mayores de 1 m². | m2 | 1 | 6.01 | 12 Revestimientos y acabados | 12.05 Pisos, pavimentos y sus bases | 12.05.06 Pisos vinílicos y flexibles | incluida
12.05.06.040 | CT-08-05-040 | Revestimientos y acabados | Piso de alfombra o moqueta, encolado o tensado. | Colocación de alfombra o moqueta, mediante encolado directo o sistema de tiras tensoras según el tipo, con su remate perimetral. Incluye la comprobación de limpieza y sequedad del soporte, la colocación de la manta base cuando el sistema lo requiera, el corte y presentado de los paños respetando el sentido del pelo, que debe ser el mismo en todo el ambiente porque de lo contrario los paños se ven de distinto tono, el encolado o tensado, el sellado de las uniones y el remate en umbrales y perímetro. El material lo elige el cliente y se presupuesta aparte. Medido en superficie realmente ejecutada, descontando huecos mayores de 1 m². | m2 | 1 | 4.56 | 12 Revestimientos y acabados | 12.05 Pisos, pavimentos y sus bases | 12.05.06 Pisos vinílicos y flexibles | incluida
12.05.06.050 | CT-08-05-050 | Revestimientos y acabados | Piso de caucho o grama sintética para exterior. | Colocación de piso de caucho, loseta drenante o grama sintética en áreas exteriores, terrazas y zonas de juego, sobre base preparada. Incluye la comprobación y nivelación de la base con su pendiente de evacuación, la colocación del material con encaje o encolado según el sistema, el corte de las piezas de ajuste, el remate perimetral y, en la grama sintética, el cepillado y el relleno de arena de sílice que mantiene la fibra levantada. El material lo elige el cliente y se presupuesta aparte. Medido en superficie realmente ejecutada, descontando huecos mayores de 1 m². | m2 | 1 | 5.55 | 12 Revestimientos y acabados | 12.05 Pisos, pavimentos y sus bases | 12.05.06 Pisos vinílicos y flexibles | incluida
12.05.06.060 |  | Revestimientos y acabados | Piso vinílico de lujo tipo SPC. | Colocación de piso vinílico de lujo tipo SPC (núcleo rígido) flotante, con manta acústica. Incluye la preparación, la colocación flotante y el remate. Medido por metro cuadrado colocado. | m2 | 1 | 9.67 | 12 Revestimientos y acabados | 12.05 Pisos, pavimentos y sus bases | 12.05.06 Pisos vinílicos y flexibles | incluida
12.05.06.070 |  | Revestimientos y acabados | Piso de linóleo encolado. | Colocación de piso de linóleo encolado sobre soporte nivelado. Incluye la preparación, el encolado y el remate de juntas. Medido por metro cuadrado colocado. | m2 | 1 | 9.84 | 12 Revestimientos y acabados | 12.05 Pisos, pavimentos y sus bases | 12.05.06 Pisos vinílicos y flexibles | incluida
12.05.07.010 | CT-08-06-010 | Revestimientos y acabados | Piso de concreto alisado mecánicamente. | Piso continuo de concreto con acabado alisado mecánicamente mediante alisadora de aspas, con juntas de control aserradas y curado. Incluye el vaciado y reglado del concreto, el flotado inicial, el alisado mecánico en las pasadas necesarias hasta obtener la textura y el cerrado de poro requeridos, el aserrado de las juntas de control en el momento en que el concreto lo admite sin desgranarse ni fisurar, y el curado, que en un piso alisado es determinante porque toda la calidad superficial se pierde si el agua de fraguado se evapora demasiado rápido. Medido en superficie realmente ejecutada, descontando huecos mayores de 1 m². | m2 | 1 | 26.93 | 12 Revestimientos y acabados | 12.05 Pisos, pavimentos y sus bases | 12.05.07 Pisos continuos de concreto y microcemento | incluida
12.05.07.020 | CT-08-06-020 | Revestimientos y acabados | Piso de concreto estampado. | Piso de concreto con acabado estampado mediante moldes texturados y desmoldeante pigmentado, con sellado final. Se emplea en accesos, patios y áreas exteriores donde se busca el aspecto de piedra o adoquín con la continuidad de un piso de concreto. Incluye el vaciado y reglado, la aplicación del endurecedor color en polvo, la espolvoreada del desmoldeante pigmentado, el estampado con los moldes en el punto exacto de fraguado, ventana de tiempo estrecha de la que depende por completo el resultado, el aserrado de juntas, el lavado del exceso de desmoldeante y la aplicación de las manos de sellador. Medido en superficie realmente ejecutada, descontando huecos mayores de 1 m². | m2 | 1 | 39.97 | 12 Revestimientos y acabados | 12.05 Pisos, pavimentos y sus bases | 12.05.07 Pisos continuos de concreto y microcemento | incluida
12.05.07.030 | CT-08-06-030 | Revestimientos y acabados | Piso continuo de microcemento. | Revestimiento continuo de microcemento sobre piso existente o afirmado, aplicado en capas con malla de refuerzo y sellado con varias manos de barniz de protección. Permite renovar un piso sin demolerlo y sin apenas ganar cota, lo que en reforma resuelve el problema de los umbrales y las puertas. Es muy sensible al soporte: cualquier fisura o movimiento se refleja en el acabado. Incluye la comprobación y estabilización del soporte, la imprimación, la capa base con malla, las capas de acabado con la textura elegida, el lijado entre capas y las manos de sellador de alto tránsito. Medido en superficie realmente ejecutada, descontando huecos mayores de 1 m². | m2 | 1 | 46.36 | 12 Revestimientos y acabados | 12.05 Pisos, pavimentos y sus bases | 12.05.07 Pisos continuos de concreto y microcemento | incluida
12.05.07.040 | CT-08-06-040 | Revestimientos y acabados | Piso epóxico autonivelante. | Piso continuo de resina epóxica autonivelante, con imprimación y capa de acabado, para áreas industriales, cocinas, laboratorios y estacionamientos. Ofrece una superficie sin juntas, impermeable y resistente a productos químicos. Exige un soporte con humedad por debajo del límite del fabricante: aplicado sobre concreto húmedo, la presión de vapor despega la resina en escamas. Incluye el granallado o lijado del soporte para abrir el poro, la medición de humedad, la imprimación, el sellado de fisuras y juntas, la aplicación de la capa autonivelante con desaireado por rodillo de púas y el respeto de los tiempos de curado antes de la puesta en servicio. Medido en superficie realmente ejecutada, descontando huecos mayores de 1 m². | m2 | 1 | 59.98 | 12 Revestimientos y acabados | 12.05 Pisos, pavimentos y sus bases | 12.05.07 Pisos continuos de concreto y microcemento | incluida
12.05.07.050 | CT-08-06-050 | Revestimientos y acabados | Endurecedor superficial y sellado de piso de concreto. | Tratamiento de piso de concreto mediante endurecedor superficial espolvoreado y sellado final, para aumentar su resistencia a la abrasión y reducir el desprendimiento de polvo. Es la solución económica para estacionamientos, depósitos y áreas de servicio donde no se justifica un piso epóxico. Incluye la espolvoreada del endurecedor sobre el concreto fresco en el momento adecuado, su incorporación mediante alisado mecánico, el curado y la aplicación de las manos de sellador acrílico una vez seco. Medido en superficie realmente ejecutada, descontando huecos mayores de 1 m². | m2 | 1 | 10.87 | 12 Revestimientos y acabados | 12.05 Pisos, pavimentos y sus bases | 12.05.07 Pisos continuos de concreto y microcemento | incluida
12.05.07.060 | CT-08-06-060 | Revestimientos y acabados | Piso de cemento pulido llaneteado a mano. | Piso continuo de cemento con acabado pulido llaneteado a mano, sobre afirmado o losa, con juntas de control. Es el acabado tradicional para áreas de servicio, garajes y patios: más económico que el alisado mecánico y perfectamente válido en superficies pequeñas donde no compensa traer la alisadora. Incluye el vaciado y reglado, la espolvoreada de cemento, el llaneteado en pasadas sucesivas conforme el mortero pierde agua, el marcado de juntas y el curado. Medido en superficie realmente ejecutada, descontando huecos mayores de 1 m². | m2 | 1 | 16.56 | 12 Revestimientos y acabados | 12.05 Pisos, pavimentos y sus bases | 12.05.07 Pisos continuos de concreto y microcemento | incluida
12.05.07.070 | CT-08-06-070 | Revestimientos y acabados | Piso de gravilla lavada o chino lavado. | Piso continuo de gravilla lavada o chino lavado, formado por capa de mortero con árido seleccionado que se descubre mediante lavado superficial antes del fraguado completo. Es un acabado tradicional, muy antideslizante y por ello habitual en aceras, rampas, terrazas y bordes de piscina. Todo el resultado depende del momento del lavado: hecho demasiado pronto arrastra el árido y demasiado tarde no lo descubre. Incluye el vaciado y reglado, la siembra o mezcla del árido, la espera controlada, el lavado con agua a presión suave, la limpieza final y el curado. Medido en superficie realmente ejecutada, descontando huecos mayores de 1 m². | m2 | 1 | 18.33 | 12 Revestimientos y acabados | 12.05 Pisos, pavimentos y sus bases | 12.05.07 Pisos continuos de concreto y microcemento | incluida
12.05.07.080 |  | Revestimientos y acabados | Piso de terrazo pulido en obra. | Ejecución de piso de terrazo pulido en obra, con mortero, árido y pulido mecánico. Incluye el vaciado, el nivelado y el pulido y abrillantado. Medido por metro cuadrado ejecutado. | m2 | 1 | 22.9 | 12 Revestimientos y acabados | 12.05 Pisos, pavimentos y sus bases | 12.05.07 Pisos continuos de concreto y microcemento | incluida
12.05.07.090 |  | Revestimientos y acabados | Piso de concreto coloreado. | Ejecución de piso de concreto coloreado con pigmento integral y acabado alisado. Incluye el vaciado, el coloreado y el alisado. Medido por metro cuadrado ejecutado. | m2 | 1 | 18.54 | 12 Revestimientos y acabados | 12.05 Pisos, pavimentos y sus bases | 12.05.07 Pisos continuos de concreto y microcemento | incluida
12.06.01.010 | CT-08-07-010 | Revestimientos y acabados | Colocación de rodapié cerámico o de porcelanato. | Colocación de rodapié de pieza cerámica o de porcelanato, a juego con el pavimento, recibido con adhesivo cementoso mejorado C2 TE sobre paramento previamente regularizado. Incluye replanteo, cortes a inglete en esquinas y encuentros, ajuste a los marcos de carpintería, rejuntado con mortero CG2 y sellado de la junta inferior con el pavimento. La pieza la elige el cliente y se presupuesta aparte. Medido en longitud realmente ejecutada, descontando los huecos de paso. | m | 1 | 1.65 | 12 Revestimientos y acabados | 12.06 Escaleras, rodapiés, juntas y remates de piso | 12.06.01 Rodapiés y remates de piso | incluida
12.06.01.020 | CT-08-07-020 | Revestimientos y acabados | Rodapié de madera o MDF. | Colocación de rodapié de madera o MDF lacado, fijado al paramento con adhesivo y clavado oculto, con cortes a inglete en esquinas. Incluye el replanteo, el corte a inglete en esquinas interiores y exteriores, el ajuste alrededor de los marcos de puerta, la fijación combinando adhesivo y puntas, el relleno y disimulo de los puntos de clavado y el sellado de la junta superior con la pared cuando el acabado lo requiera. El rodapié lo elige el cliente y se presupuesta aparte. Medido en longitud realmente colocada. | m | 1 | 3.19 | 12 Revestimientos y acabados | 12.06 Escaleras, rodapiés, juntas y remates de piso | 12.06.01 Rodapiés y remates de piso | incluida
12.06.01.030 | CT-08-07-030 | Revestimientos y acabados | Rodapié de mortero con media caña sanitaria. | Ejecución de rodapié corrido de mortero con media caña en el encuentro con el piso, acabado a la llana. La media caña elimina la arista interior, que es donde se acumula la suciedad y por donde penetra el agua de la limpieza, por lo que es la solución habitual en cocinas industriales, áreas de servicio y locales de higiene exigente. Incluye el replanteo de la altura, la limpieza y humedecido, el tendido del mortero, la conformación de la media caña con plantilla y el fratasado dejando la superficie lista para pintar o sellar. Medido en longitud realmente ejecutada. | m | 1 | 3.6 | 12 Revestimientos y acabados | 12.06 Escaleras, rodapiés, juntas y remates de piso | 12.06.01 Rodapiés y remates de piso | incluida
12.06.01.040 | CT-08-07-040 | Revestimientos y acabados | Perfil de transición entre pisos. | Suministro y colocación de perfil de transición de aluminio entre pisos de distinto material o de distinto nivel, generalmente en umbrales de puerta. Resuelve el encuentro protegiendo los cantos de ambos pisos y absorbiendo la diferencia de cota, que es donde se producen los tropiezos y los desportillados. Incluye el replanteo, el corte a medida, el taladrado y fijación con tacos o el encolado según el sistema, y el sellado de los bordes. Medido en longitud realmente colocada. | m | 1 | 8.14 | 12 Revestimientos y acabados | 12.06 Escaleras, rodapiés, juntas y remates de piso | 12.06.01 Rodapiés y remates de piso | incluida
12.06.01.050 | CT-08-07-050 | Revestimientos y acabados | Junta de dilatación en piso. | Ejecución de junta de dilatación en piso mediante perfil con elemento elástico, que absorbe los movimientos del soporte e impide que la tensión se descargue rompiendo el piso. Es obligada en paños extensos, en los cambios de ambiente y coincidiendo con las juntas estructurales del edificio: una junta estructural que se cubre con piso continuo se refleja como fisura en pocos meses. Incluye el replanteo coordinado con las juntas del soporte, la formación del alojamiento, la colocación y nivelación del perfil y el sellado de los bordes. Medido en longitud realmente ejecutada. | m | 1 | 12.34 | 12 Revestimientos y acabados | 12.06 Escaleras, rodapiés, juntas y remates de piso | 12.06.01 Rodapiés y remates de piso | incluida
12.06.01.060 | CT-08-07-060 | Revestimientos y acabados | Nivelación y remate de umbral entre ambientes. | Formación y remate del umbral de paso entre ambientes con pisos de distinto material o nivel, resolviendo la transición sin resalto peligroso. Un desnivel superior a un centímetro sin resolver es un tropiezo, y en accesos y baños es además una barrera. Incluye el replanteo, la regularización del soporte con mortero formando la rampa de transición cuando la diferencia lo exija, la colocación de la pieza o perfil de umbral, el sellado de bordes y la comprobación de que no queda ningún canto vivo. Medido en longitud realmente ejecutada. | m | 1 | 11.54 | 12 Revestimientos y acabados | 12.06 Escaleras, rodapiés, juntas y remates de piso | 12.06.01 Rodapiés y remates de piso | incluida
12.06.01.070 |  | Revestimientos y acabados | Rodapié de PVC. | Colocación de rodapié de PVC, con su adhesivo y remates. Incluye la preparación del soporte y la fijación del rodapié. Medido por metro lineal colocado. | m | 1 | 5.13 | 12 Revestimientos y acabados | 12.06 Escaleras, rodapiés, juntas y remates de piso | 12.06.01 Rodapiés y remates de piso | incluida
12.06.01.080 |  | Revestimientos y acabados | Rodapié de piedra natural. | Colocación de rodapié de piedra natural, con adhesivo y rejuntado. Incluye la preparación del soporte, la colocación y el rejuntado. Medido por metro lineal colocado. | m | 1 | 2.12 | 12 Revestimientos y acabados | 12.06 Escaleras, rodapiés, juntas y remates de piso | 12.06.01 Rodapiés y remates de piso | incluida
12.06.01.090 |  | Revestimientos y acabados | Rodapié de aluminio. | Colocación de rodapié de aluminio, con fijación mecánica o adhesiva. Incluye la preparación del soporte y la fijación del rodapié. Medido por metro lineal colocado. | m | 1 | 5.05 | 12 Revestimientos y acabados | 12.06 Escaleras, rodapiés, juntas y remates de piso | 12.06.01 Rodapiés y remates de piso | incluida
12.06.01.100 |  | Revestimientos y acabados | Rodapié de PVC con canaleta de instalaciones. | Colocación de rodapié de PVC con canaleta integrada para el paso de instalaciones. Incluye la fijación del rodapié-canaleta y el remate. Medido por metro lineal colocado. | m | 1 | 5.28 | 12 Revestimientos y acabados | 12.06 Escaleras, rodapiés, juntas y remates de piso | 12.06.01 Rodapiés y remates de piso | incluida
12.06.01.110 |  | Revestimientos y acabados | Rodapié de madera lacada. | Colocación de rodapié de madera lacada, con fijación mecánica o adhesiva. Incluye la preparación del soporte y la fijación del rodapié. Medido por metro lineal colocado. | m | 1 | 6.32 | 12 Revestimientos y acabados | 12.06 Escaleras, rodapiés, juntas y remates de piso | 12.06.01 Rodapiés y remates de piso | incluida
12.06.01.120 |  | Revestimientos y acabados | Rodapié de porcelanato rectificado. | Colocación de rodapié de porcelanato rectificado, con adhesivo y junta mínima. Incluye la preparación del soporte, la colocación y el rejuntado. Medido por metro lineal colocado. | m | 1 | 1.94 | 12 Revestimientos y acabados | 12.06 Escaleras, rodapiés, juntas y remates de piso | 12.06.01 Rodapiés y remates de piso | incluida
12.06.02.010 | CT-08-08-010 | Revestimientos y acabados | Revestimiento de escalera con cerámica o porcelanato. | Colocación de piezas cerámicas o de porcelanato en huellas y contrahuellas de escalera, con pieza de nariz o canto redondeado. El rendimiento es sensiblemente menor que en un piso corrido por la posición de trabajo, por la fragmentación en peldaños y porque cada huella exige un corte a medida. Incluye el replanteo comprobando que huella y contrahuella se mantengan constantes en todo el tramo, requisito de seguridad porque una diferencia entre peldaños provoca tropiezos, los cortes, el doble encolado, la colocación de la pieza de nariz, el rejuntado y la limpieza. La pieza la elige el cliente y se presupuesta aparte. Medido en superficie realmente ejecutada, desarrollando huella y contrahuella. | m2 | 1 | 17.27 | 12 Revestimientos y acabados | 12.06 Escaleras, rodapiés, juntas y remates de piso | 12.06.02 Revestimiento de escaleras | incluida
12.06.02.020 | CT-08-08-020 | Revestimientos y acabados | Revestimiento de escalera con piedra natural. | Colocación de piezas de mármol, granito o piedra natural en huellas y contrahuellas de escalera, recibidas con adhesivo cementoso blanco de altas prestaciones. Es el revestimiento de escalera de menor rendimiento, por el peso de las piezas, la exigencia de nivelación y el corte a medida de cada peldaño. Incluye el replanteo verificando la constancia de huella y contrahuella, el corte y pulido del canto de la huella, el doble encolado, la nivelación, el rejuntado a juego y la limpieza con productos no ácidos. La pieza la elige el cliente y se presupuesta aparte. Medido en superficie realmente ejecutada, desarrollando huella y contrahuella. | m2 | 1 | 23.1 | 12 Revestimientos y acabados | 12.06 Escaleras, rodapiés, juntas y remates de piso | 12.06.02 Revestimiento de escaleras | incluida
12.06.02.030 | CT-08-08-030 | Revestimientos y acabados | Peldaño de madera sobre escalera de concreto. | Colocación de huella y contrahuella de madera sobre escalera de concreto existente, fijadas con adhesivo y tornillería oculta. Es una solución muy habitual en reforma para renovar una escalera sin demolerla. Incluye la comprobación y regularización de la superficie del peldaño de concreto, la toma de medidas peldaño a peldaño porque en una escalera existente rara vez son todos iguales, el corte y ajuste de cada pieza, el encolado y atornillado oculto, la colocación de la pieza de nariz y el remate lateral. La madera la elige el cliente y se presupuesta aparte. Medido en longitud de peldaño realmente ejecutada. | m | 1 | 9.91 | 12 Revestimientos y acabados | 12.06 Escaleras, rodapiés, juntas y remates de piso | 12.06.02 Revestimiento de escaleras | incluida
12.06.02.040 | CT-08-08-040 | Revestimientos y acabados | Cinta o perfil antideslizante en nariz de peldaño. | Suministro y colocación de cinta o perfil antideslizante en la nariz del peldaño, encolado o atornillado según el sistema. Es un elemento de seguridad exigible en escaleras de uso público y muy recomendable en cualquier escalera con revestimiento pulido, donde el riesgo de resbalón es real. Incluye el replanteo de la línea, la limpieza y desengrasado de la zona de apoyo, el corte a medida, la colocación con presión o el atornillado y el sellado de los extremos. Medido en longitud realmente colocada. | m | 1 | 8.6 | 12 Revestimientos y acabados | 12.06 Escaleras, rodapiés, juntas y remates de piso | 12.06.02 Revestimiento de escaleras | incluida
12.06.02.050 | CT-08-08-050 | Revestimientos y acabados | Zócalo escalonado de escalera. | Ejecución del zócalo o rodapié escalonado que acompaña a la escalera en su encuentro con el paramento, con la pieza cortada siguiendo el perfil de peldaños. Es el remate que da el acabado a la escalera y el trabajo de rodapié de menor rendimiento, ya que cada pieza exige un corte doble en ángulo ajustado al peldaño. Incluye el replanteo de la línea inclinada, el corte de las piezas siguiendo el perfil, la colocación con adhesivo y nivelación, el rejuntado y el sellado de la junta con el peldaño. La pieza la elige el cliente y se presupuesta aparte. Medido en longitud real de la línea inclinada del zócalo. | m | 1 | 3.69 | 12 Revestimientos y acabados | 12.06 Escaleras, rodapiés, juntas y remates de piso | 12.06.02 Revestimiento de escaleras | incluida
12.06.02.060 |  | Revestimientos y acabados | Peldaño de granito o piedra prefabricada. | Revestimiento de peldaño de escalera con huella y contrahuella de granito o piedra prefabricada. Incluye la preparación del soporte, la colocación y el rejuntado. Medido por metro lineal de peldaño. | m | 1 | 4.48 | 12 Revestimientos y acabados | 12.06 Escaleras, rodapiés, juntas y remates de piso | 12.06.02 Revestimiento de escaleras | incluida
12.06.02.070 |  | Revestimientos y acabados | Revestimiento de peldaño con vinílico. | Revestimiento de peldaño de escalera con lámina o pieza vinílica, con perfil antideslizante. Incluye la preparación del soporte y la colocación del revestimiento. Medido por metro lineal de peldaño. | m | 1 | 10.44 | 12 Revestimientos y acabados | 12.06 Escaleras, rodapiés, juntas y remates de piso | 12.06.02 Revestimiento de escaleras | incluida
12.06.02.080 |  | Revestimientos y acabados | Revestimiento de descansillo de escalera. | Revestimiento del descansillo de escalera con pieza cerámica o porcelanato. Incluye la preparación del soporte, la colocación y el rejuntado. Medido por metro cuadrado revestido. | m2 | 1 | 8.53 | 12 Revestimientos y acabados | 12.06 Escaleras, rodapiés, juntas y remates de piso | 12.06.02 Revestimiento de escaleras | incluida
12.06.02.090 |  | Revestimientos y acabados | Peldaño prefabricado de concreto. | Suministro y colocación de peldaño prefabricado de concreto sobre estructura existente. Incluye la preparación del soporte, la colocación y el nivelado del peldaño. Medido por unidad de peldaño colocada. | m | 1 | 7.43 | 12 Revestimientos y acabados | 12.06 Escaleras, rodapiés, juntas y remates de piso | 12.06.02 Revestimiento de escaleras | incluida
12.06.02.100 |  | Revestimientos y acabados | Peldaño de madera flotante. | Colocación de peldaño de madera flotante sobre escalera existente, con fijación. Incluye la preparación del soporte y la fijación del peldaño. Medido por metro lineal de peldaño. | m | 1 | 10.21 | 12 Revestimientos y acabados | 12.06 Escaleras, rodapiés, juntas y remates de piso | 12.06.02 Revestimiento de escaleras | incluida
12.06.02.110 |  | Revestimientos y acabados | Revestimiento de rampa antideslizante. | Revestimiento de rampa con pieza antideslizante o sistema de resinas, para circulación segura. Incluye la preparación del soporte y la colocación del revestimiento. Medido por metro cuadrado revestido. | m | 1 | 11.02 | 12 Revestimientos y acabados | 12.06 Escaleras, rodapiés, juntas y remates de piso | 12.06.02 Revestimiento de escaleras | incluida
12.06.02.120 |  | Revestimientos y acabados | Nariz de peldaño de metal. | Colocación de nariz de peldaño de metal (aluminio o acero) con perfil antideslizante. Incluye la fijación del perfil a la nariz del peldaño. Medido por metro lineal de nariz. | m | 1 | 5.7 | 12 Revestimientos y acabados | 12.06 Escaleras, rodapiés, juntas y remates de piso | 12.06.02 Revestimiento de escaleras | incluida
12.06.02.130 |  | Revestimientos y acabados | Revestimiento de escalera completa con porcelanato. | Revestimiento de escalera completa (huellas, contrahuellas y remates) con porcelanato, en capa fina. Incluye la preparación, la colocación y el rejuntado. Medido por metro lineal de peldaño revestido. | m | 1 | 6.32 | 12 Revestimientos y acabados | 12.06 Escaleras, rodapiés, juntas y remates de piso | 12.06.02 Revestimiento de escaleras | incluida
12.06.02.140 |  | Revestimientos y acabados | Revestimiento de peldaño con piedra recuperada. | Revestimiento de peldaño con pieza de piedra natural recuperada o laja, en capa fina. Incluye la preparación del soporte, la colocación y el rejuntado. Medido por metro lineal de peldaño. | m | 1 | 4.97 | 12 Revestimientos y acabados | 12.06 Escaleras, rodapiés, juntas y remates de piso | 12.06.02 Revestimiento de escaleras | incluida
12.06.02.150 |  | Revestimientos y acabados | Revestimiento de rellano con piedra natural. | Revestimiento de rellano de escalera con pieza de piedra natural, en capa fina. Incluye la preparación del soporte, la colocación y el rejuntado. Medido por metro cuadrado revestido. | m2 | 1 | 11.46 | 12 Revestimientos y acabados | 12.06 Escaleras, rodapiés, juntas y remates de piso | 12.06.02 Revestimiento de escaleras | incluida
12.06.02.160 |  | Revestimientos y acabados | Junta de dilatación en escalera. | Ejecución de junta de dilatación en escalera, con perfil y sellado elástico. Incluye la colocación del perfil y el sellado de la junta. Medido por metro lineal de junta. | m | 1 | 15.88 | 12 Revestimientos y acabados | 12.06 Escaleras, rodapiés, juntas y remates de piso | 12.06.02 Revestimiento de escaleras | incluida
12.06.02.170 |  | Revestimientos y acabados | Pasamanos de madera sobre escalera. | Colocación de pasamanos de madera sobre escalera, con soportes y remates. Incluye la fijación del pasamanos y el acabado. Medido por metro lineal de pasamanos. | m | 1 | 8.29 | 12 Revestimientos y acabados | 12.06 Escaleras, rodapiés, juntas y remates de piso | 12.06.02 Revestimiento de escaleras | incluida
12.07.01.010 |  | Revestimientos y acabados | Trasdosado autoportante de placa de yeso laminado estándar. | Suministro y montaje de trasdosado autoportante de placa de yeso laminado estándar de 12,5 mm, sobre estructura de acero galvanizado separada del muro, sin aislamiento. Incluye el replanteo de la estructura con montantes cada 60 cm, la fijación de canales de arranque al piso y al techo con banda perimetral de estanqueidad, el atornillado de la placa, el tratamiento de juntas con pasta y cinta, y el remate de encuentros con muros y techo. Medido por metro cuadrado de trasdosado terminado. | m2 | 1 | 23.94 | 12 Revestimientos y acabados | 12.07 Trasdosados y forros interiores | 12.07.01 Trasdosados autoportantes de placa de yeso laminado | incluida
12.07.01.020 |  | Revestimientos y acabados | Trasdosado autoportante de placa de yeso con aislamiento termoacústico. | Suministro y montaje de trasdosado autoportante de placa de yeso laminado de 12,5 mm con panel de lana mineral de 60 mm en la cámara, para aislamiento térmico y acústico. Incluye la estructura separada del muro, la colocación del panel de lana en la cámara sin comprimirlo, el atornillado de la placa y el tratamiento de juntas. Medido por metro cuadrado de trasdosado terminado. | m2 | 1 | 29.39 | 12 Revestimientos y acabados | 12.07 Trasdosados y forros interiores | 12.07.01 Trasdosados autoportantes de placa de yeso laminado | incluida
12.07.01.030 |  | Revestimientos y acabados | Trasdosado autoportante con placa resistente a la humedad. | Suministro y montaje de trasdosado autoportante de placa de yeso laminado resistente a la humedad de 12,5 mm, para baños, cocinas y locales con condensación. Incluye la estructura separada del muro, el atornillado de la placa, el tratamiento de juntas con pasta y cinta apropiadas para humedad y el remate de encuentros. Medido por metro cuadrado de trasdosado terminado. | m2 | 1 | 31.16 | 12 Revestimientos y acabados | 12.07 Trasdosados y forros interiores | 12.07.01 Trasdosados autoportantes de placa de yeso laminado | incluida
12.07.01.040 |  | Revestimientos y acabados | Trasdosado autoportante con doble placa para mayor masa acústica. | Suministro y montaje de trasdosado autoportante con doble placa de yeso laminado de 12,5 mm, para aumentar la masa acústica y la resistencia al impacto. Incluye la estructura separada del muro, el atornillado de las dos placas con juntas alternadas, el tratamiento de juntas en ambas capas y el remate de encuentros. Medido por metro cuadrado de trasdosado terminado. | m2 | 1 | 35.61 | 12 Revestimientos y acabados | 12.07 Trasdosados y forros interiores | 12.07.01 Trasdosados autoportantes de placa de yeso laminado | incluida
12.07.01.050 |  | Revestimientos y acabados | Trasdosado de medianería con aislamiento y placa. | Suministro y montaje de trasdosado de medianería sobre muro medianero, con estructura autoportante, panel de lana mineral de 60 mm y placa de yeso laminado de 12,5 mm, para aislar del ruido y la humedad del vecino. Incluye la banda perimetral, la colocación del panel, el atornillado de la placa y el tratamiento de juntas. Medido por metro cuadrado de trasdosado terminado. | m2 | 1 | 29.59 | 12 Revestimientos y acabados | 12.07 Trasdosados y forros interiores | 12.07.01 Trasdosados autoportantes de placa de yeso laminado | incluida
12.07.01.060 |  | Revestimientos y acabados | Trasdosado autoportante con refuerzo interior para anclaje de cargas. | Suministro y montaje de trasdosado autoportante de placa de yeso laminado con refuerzo interior de madera o perfil metálico, para el anclaje posterior de cargas como muebles colgados, televisores o estanterías. Incluye la estructura, la colocación del refuerzo en la posición prevista para las cargas, el atornillado de la placa y el tratamiento de juntas. Medido por metro cuadrado de trasdosado terminado. | m2 | 1 | 28.98 | 12 Revestimientos y acabados | 12.07 Trasdosados y forros interiores | 12.07.01 Trasdosados autoportantes de placa de yeso laminado | incluida
12.07.01.070 |  | Revestimientos y acabados | Trasdosado con doble placa y aislamiento. | Trasdosado autoportante con doble placa de yeso laminado y panel de lana mineral en la cámara, para aislamiento térmico y acústico reforzado. Incluye la estructura, la lana, el doble atornillado y el tratamiento de juntas. Medido por metro cuadrado de trasdosado terminado. | m2 | 1 | 39.95 | 12 Revestimientos y acabados | 12.07 Trasdosados y forros interiores | 12.07.01 Trasdosados autoportantes de placa de yeso laminado | incluida
12.07.01.080 |  | Revestimientos y acabados | Trasdosado con barrera de vapor. | Trasdosado autoportante de placa de yeso laminado con barrera de vapor en la cámara, para paramentos expuestos a humedad. Incluye la estructura, la barrera de vapor, la placa y el tratamiento de juntas. Medido por metro cuadrado de trasdosado terminado. | m2 | 1 | 24.98 | 12 Revestimientos y acabados | 12.07 Trasdosados y forros interiores | 12.07.01 Trasdosados autoportantes de placa de yeso laminado | incluida
12.07.01.090 |  | Revestimientos y acabados | Trasdosado curvo de placa de yeso. | Trasdosado autoportante curvo de placa de yeso laminado conformada según el radio de diseño. Incluye la estructura curva, la placa conformada y el tratamiento de juntas. Medido por metro cuadrado de trasdosado terminado. | m2 | 1 | 28.54 | 12 Revestimientos y acabados | 12.07 Trasdosados y forros interiores | 12.07.01 Trasdosados autoportantes de placa de yeso laminado | incluida
12.07.01.100 |  | Revestimientos y acabados | Trasdosado con placa perforada acústica. | Trasdosado autoportante con placa de yeso perforada acústica, para mejorar la absorción del local. Incluye la estructura, la placa perforada y el tratamiento de juntas. Medido por metro cuadrado de trasdosado terminado. | m2 | 1 | 29.44 | 12 Revestimientos y acabados | 12.07 Trasdosados y forros interiores | 12.07.01 Trasdosados autoportantes de placa de yeso laminado | incluida
12.07.01.110 |  | Revestimientos y acabados | Formación de cajón para instalaciones en trasdosado. | Formación de cajón o falso pilar de placa de yeso laminado para ocultar instalaciones dentro del trasdosado. Incluye la estructura del cajón, la placa y el tratamiento de juntas. Medido por metro lineal de cajón. | m | 1 | 14.61 | 12 Revestimientos y acabados | 12.07 Trasdosados y forros interiores | 12.07.01 Trasdosados autoportantes de placa de yeso laminado | incluida
12.07.02.010 |  | Revestimientos y acabados | Trasdosado directo de placa de yeso adherida al paramento. | Suministro y colocación de trasdosado directo de placa de yeso laminado de 12,5 mm adherida al paramento con pasta de agarre, sin estructura metálica. Incluye la comprobación de que el muro no tenga humedad activa, la aplicación de la pasta en pelladas, la presentación de la placa a plomo, el tratamiento de juntas y el remate de encuentros. Medido por metro cuadrado de trasdosado terminado. | m2 | 1 | 15 | 12 Revestimientos y acabados | 12.07 Trasdosados y forros interiores | 12.07.02 Trasdosados directos y forros adheridos | incluida
12.07.02.020 |  | Revestimientos y acabados | Forro de placa de yeso sobre rastreles para cámara de instalaciones. | Suministro y montaje de forro de placa de yeso laminado de 12,5 mm sobre rastreles fijados al muro, creando una cámara mínima para el paso de instalaciones. Incluye la fijación de los rastreles a plomo con tacos, el paso de las instalaciones por la cámara, el atornillado de la placa y el tratamiento de juntas. Medido por metro cuadrado de forro terminado. | m2 | 1 | 20.34 | 12 Revestimientos y acabados | 12.07 Trasdosados y forros interiores | 12.07.02 Trasdosados directos y forros adheridos | incluida
12.07.02.030 |  | Revestimientos y acabados | Regularización de muro con placa de yeso para ocultar instalaciones. | Suministro y montaje de placa de yeso laminado de 12,5 mm sobre rastreles para regularizar un muro y ocultar instalaciones vistas sin recurrir a obra húmeda. Incluye el replanteo, la fijación de los rastreles, el paso y protección de las instalaciones, el atornillado de la placa y el tratamiento de juntas. Medido por metro cuadrado de paramento regularizado. | m2 | 1 | 20.34 | 12 Revestimientos y acabados | 12.07 Trasdosados y forros interiores | 12.07.02 Trasdosados directos y forros adheridos | incluida
12.07.02.040 |  | Revestimientos y acabados | Trasdosado autoportante con placa de alta dureza. | Suministro y montaje de trasdosado autoportante de placa de yeso laminado de alta dureza de 12,5 mm, para paramentos sometidos a impacto y zonas de tránsito como pasillos y áreas comunes. Incluye la estructura separada del muro, el atornillado de la placa y el tratamiento de juntas. Medido por metro cuadrado de trasdosado terminado. | m2 | 1 | 29 | 12 Revestimientos y acabados | 12.07 Trasdosados y forros interiores | 12.07.02 Trasdosados directos y forros adheridos | incluida
12.07.02.050 |  | Revestimientos y acabados | Tratamiento de juntas y remates de trasdosado. | Acabado de juntas y remates de un trasdosado de placa de yeso laminado ya montado, como trabajo independiente. Incluye el repaso de las juntas con pasta y cinta, el masillado de cabezas de tornillo, el lijado de las uniones y el remate de encuentros con muros y techo. Medido por metro cuadrado de superficie tratada. | m2 | 1 | 3.08 | 12 Revestimientos y acabados | 12.07 Trasdosados y forros interiores | 12.07.02 Trasdosados directos y forros adheridos | incluida
12.07.02.060 |  | Revestimientos y acabados | Trasdosado directo con placa de alta dureza. | Trasdosado directo de placa de yeso de alta dureza adherida al paramento con pasta de agarre, para zonas de impacto. Incluye la aplicación de la pasta, la presentación de la placa y el tratamiento de juntas. Medido por metro cuadrado de trasdosado terminado. | m2 | 1 | 20.02 | 12 Revestimientos y acabados | 12.07 Trasdosados y forros interiores | 12.07.02 Trasdosados directos y forros adheridos | incluida
12.07.02.070 |  | Revestimientos y acabados | Forro de placa de yeso sobre estructura para medianería. | Forro de placa de yeso laminado sobre estructura metálica para medianería, sin contacto directo con el muro vecino. Incluye la estructura, la placa y el tratamiento de juntas. Medido por metro cuadrado de forro terminado. | m2 | 1 | 23.85 | 12 Revestimientos y acabados | 12.07 Trasdosados y forros interiores | 12.07.02 Trasdosados directos y forros adheridos | incluida
12.07.02.080 |  | Revestimientos y acabados | Forro de placa de cemento exterior. | Forro de placa de cemento reforzada con fibra sobre estructura, para paramentos exteriores o expuestos. Incluye la estructura, la placa y el sellado de juntas. Medido por metro cuadrado de forro terminado. | m2 | 1 | 28.59 | 12 Revestimientos y acabados | 12.07 Trasdosados y forros interiores | 12.07.02 Trasdosados directos y forros adheridos | incluida
12.07.03.010 |  | Revestimientos y acabados | Forro de placa de cemento sobre estructura para área húmeda. | Suministro y montaje de forro de placa de cemento reforzada con fibra sobre estructura metálica, para áreas húmedas y locales expuestos a salpicaduras. Incluye la estructura separada del muro, el atornillado de la placa con tornillos apropiados, el tratamiento de juntas con malla y el sellado de encuentros. Medido por metro cuadrado de forro terminado. | m2 | 1 | 29.01 | 12 Revestimientos y acabados | 12.07 Trasdosados y forros interiores | 12.07.03 Forros de placa de cemento y protección | incluida
12.07.03.020 |  | Revestimientos y acabados | Forro de placa de cemento como soporte de enchapado en zona de ducha. | Suministro y montaje de forro de placa de cemento reforzada con fibra sobre estructura, como soporte del enchapado en zona de ducha o bañera. Incluye la estructura, el atornillado de la placa, el tratamiento de juntas con malla y el sellado de las uniones previo a la impermeabilización y el enchapado. Medido por metro cuadrado de forro terminado. | m2 | 1 | 34.21 | 12 Revestimientos y acabados | 12.07 Trasdosados y forros interiores | 12.07.03 Forros de placa de cemento y protección | incluida
12.07.03.030 |  | Revestimientos y acabados | Forro ignífugo de placa de yeso para protección de instalaciones. | Suministro y montaje de forro ignífugo de placa de yeso laminado resistente al fuego de 15 mm, sobre estructura metálica, para protección de instalaciones, conductos o estructura. Incluye la estructura, el atornillado de la placa, el tratamiento de juntas y el sellado de los pasos de instalaciones. Medido por metro cuadrado de forro terminado. | m2 | 1 | 30.16 | 12 Revestimientos y acabados | 12.07 Trasdosados y forros interiores | 12.07.03 Forros de placa de cemento y protección | incluida
12.07.03.040 |  | Revestimientos y acabados | Reparación puntual de trasdosado de placa de yeso. | Reparación puntual de un trasdosado o forro de placa de yeso laminado dañado por golpe o humedad localizada. Incluye el corte del tramo afectado, la sustitución de la placa en la zona, el tratamiento de juntas del parche y el lijado para dejar la superficie lista para pintar. Medido por reparación ejecutada. | ud | 1 | 8.8 | 12 Revestimientos y acabados | 12.07 Trasdosados y forros interiores | 12.07.03 Forros de placa de cemento y protección | incluida
12.07.03.050 |  | Revestimientos y acabados | Forro ignífugo de conducto de instalaciones. | Forro ignífugo de placa de yeso resistente al fuego para protección de conductos e instalaciones verticales. Incluye la estructura, la placa ignífuga y el sellado de pasos. Medido por metro cuadrado de forro terminado. | m2 | 1 | 30.08 | 12 Revestimientos y acabados | 12.07 Trasdosados y forros interiores | 12.07.03 Forros de placa de cemento y protección | incluida
12.07.03.060 |  | Revestimientos y acabados | Forro de placa de cemento en fachada. | Forro de placa de cemento reforzada con fibra en fachada, sobre estructura, como cerramiento ligero. Incluye la estructura, la placa y el sellado de juntas. Medido por metro cuadrado de forro terminado. | m2 | 1 | 28.82 | 12 Revestimientos y acabados | 12.07 Trasdosados y forros interiores | 12.07.03 Forros de placa de cemento y protección | incluida
12.07.03.070 |  | Revestimientos y acabados | Forro de placa de yeso con registro de acceso. | Forro de placa de yeso laminado con registro de acceso practicable, para inspección de instalaciones ocultas. Incluye la estructura, la placa, el registro y el tratamiento de juntas. Medido por metro cuadrado de forro terminado. | m2 | 1 | 25.84 | 12 Revestimientos y acabados | 12.07 Trasdosados y forros interiores | 12.07.03 Forros de placa de cemento y protección | incluida
12.07.03.080 |  | Revestimientos y acabados | Reparación de forro de placa de cemento. | Reparación puntual de forro de placa de cemento dañado, con sustitución de la zona y sellado de juntas. Incluye el corte de la zona, la reposición de la placa y el acabado. Medido por metro cuadrado reparado. | m2 | 1 | 10.87 | 12 Revestimientos y acabados | 12.07 Trasdosados y forros interiores | 12.07.03 Forros de placa de cemento y protección | incluida
12.08.01.010 | CT-09-01-010 | Revestimientos y acabados | Cielo raso continuo de placa de yeso laminado, estructura oculta suspendida. | Cielo raso continuo formado por una placa de yeso laminado de 12,5 mm atornillada a estructura oculta de perfilería de acero galvanizado, suspendida de la losa mediante varilla y horquilla, con ángulo perimetral en todo el contorno. Incluye replanteo y nivelación con manguera o láser, colocación del perímetro, montaje y nivelación de las maestras, atornillado de las placas, tratamiento de juntas con cinta y pasta, lijado hasta dejar la superficie lista para pintar, y previsión de los huecos de luminarias y rejillas. Medido en superficie realmente ejecutada. | m2 | 1 | 22.92 | 12 Revestimientos y acabados | 12.08 Cielos rasos continuos | 12.08.01 Cielos rasos continuos de yeso laminado | incluida
12.08.01.020 | CT-09-01-020 | Revestimientos y acabados | Cielo raso de yeso laminado con placa resistente a la humedad. | Cielo raso continuo con placa de yeso laminado resistente a la humedad de 12,5 mm sobre estructura oculta suspendida, para baños, cocinas y áreas de servicio. La placa resistente a la humedad soporta la condensación y la humedad ambiental, pero no una filtración: si hay gotera desde la losa superior hay que resolverla antes, porque ninguna placa la aguanta. Incluye replanteo y nivelación, ángulo perimetral, montaje y nivelación de maestras, atornillado de placas, tratamiento de juntas con cinta y pasta, lijado y previsión de huecos de luminarias y rejillas. Medido en superficie realmente ejecutada, descontando huecos mayores de 1 m². | m2 | 1 | 30.94 | 12 Revestimientos y acabados | 12.08 Cielos rasos continuos | 12.08.01 Cielos rasos continuos de yeso laminado | incluida
12.08.01.030 | CT-09-01-030 | Revestimientos y acabados | Cielo raso de yeso laminado con doble placa, acústico. | Cielo raso continuo con doble placa de yeso laminado sobre estructura suspendida con horquillas antivibratorias y lana mineral en la cámara, para reducir la transmisión de ruido aéreo y de impacto desde la planta superior. La mejora acústica depende tanto de la masa de la doble placa como de que la estructura quede desolidarizada: si un solo tornillo hace puente rígido con la losa, el aislamiento cae. Incluye replanteo, ángulo perimetral con banda elástica, montaje de la estructura con elementos antivibratorios, colocación de la lana, atornillado de las dos capas a juntas contrapeadas, tratamiento de juntas y lijado. Medido en superficie realmente ejecutada, descontando huecos mayores de 1 m². | m2 | 1 | 42.86 | 12 Revestimientos y acabados | 12.08 Cielos rasos continuos | 12.08.01 Cielos rasos continuos de yeso laminado | incluida
12.08.01.040 | CT-09-01-040 | Revestimientos y acabados | Foso o cajón de cortina en cielo raso de yeso laminado. | Formación de foso o cajón perimetral en cielo raso de yeso laminado para alojar cortinas, persianas o iluminación oculta. Incluye el replanteo de la línea y de la profundidad del cajón coordinada con el ancho del sistema de cortina, el montaje de la estructura de refuerzo, el forrado con placa por las tres caras, el tratamiento de juntas y aristas con perfil guardacantos, el lijado y la previsión de registro para el mecanismo. Medido en longitud realmente ejecutada. | m | 1 | 24.14 | 12 Revestimientos y acabados | 12.08 Cielos rasos continuos | 12.08.01 Cielos rasos continuos de yeso laminado | incluida
12.08.01.050 | CT-09-01-050 | Revestimientos y acabados | Registro practicable en cielo raso. | Suministro y colocación de tapa de registro practicable en cielo raso, para acceso a llaves de paso, cajas de conexión, equipos de climatización o cualquier elemento que requiera mantenimiento. Colocarlo es la diferencia entre revisar una llave en dos minutos o romper el cielo raso. Incluye el replanteo coordinado con la posición real del elemento a registrar, el corte del hueco, el refuerzo del borde con perfilería, el montaje del marco enrasado con la placa y el ajuste de la tapa. Medido por unidad colocada. | ud | 1 | 24.03 | 12 Revestimientos y acabados | 12.08 Cielos rasos continuos | 12.08.01 Cielos rasos continuos de yeso laminado | incluida
12.08.01.060 | CT-09-01-060 | Revestimientos y acabados | Cielo raso de yeso laminado a doble nivel. | Cielo raso de yeso laminado con dos o más niveles, formando escalones, nichos o bandejas, con su estructura de refuerzo en los cambios de plano. Cada cambio de nivel supone un frente vertical que hay que estructurar, forrar por dos caras y rematar con guardacantos, lo que multiplica el trabajo frente a un cielo plano de la misma superficie. Incluye el replanteo de las líneas de quiebre, la estructura de ambos planos y de los frentes, el forrado, el tratamiento de juntas y aristas con perfil, el lijado y la previsión de registros e iluminación. Medido en superficie realmente ejecutada, descontando huecos mayores de 1 m². | m2 | 1 | 36.41 | 12 Revestimientos y acabados | 12.08 Cielos rasos continuos | 12.08.01 Cielos rasos continuos de yeso laminado | incluida
12.08.01.070 |  | Revestimientos y acabados | Cielo raso continuo de yeso con aislamiento acústico. | Cielo raso continuo de placa de yeso laminado con panel de lana mineral en la cámara, para aislamiento acústico. Incluye la estructura suspendida, la lana y la placa con su tratamiento de juntas. Medido por metro cuadrado ejecutado. | m2 | 1 | 27.73 | 12 Revestimientos y acabados | 12.08 Cielos rasos continuos | 12.08.01 Cielos rasos continuos de yeso laminado | incluida
12.08.01.080 |  | Revestimientos y acabados | Cielo raso continuo de yeso con placa de alta dureza. | Cielo raso continuo de placa de yeso laminado de alta dureza, para zonas de tránsito y áreas comunes. Incluye la estructura suspendida, la placa y el tratamiento de juntas. Medido por metro cuadrado ejecutado. | m2 | 1 | 27.3 | 12 Revestimientos y acabados | 12.08 Cielos rasos continuos | 12.08.01 Cielos rasos continuos de yeso laminado | incluida
12.08.01.090 |  | Revestimientos y acabados | Cielo raso continuo de yeso con placa ignífuga. | Cielo raso continuo de placa de yeso laminado resistente al fuego, para protección de estructura e instalaciones. Incluye la estructura suspendida, la placa ignífuga y el tratamiento de juntas. Medido por metro cuadrado ejecutado. | m2 | 1 | 28.46 | 12 Revestimientos y acabados | 12.08 Cielos rasos continuos | 12.08.01 Cielos rasos continuos de yeso laminado | incluida
12.08.01.100 |  | Revestimientos y acabados | Cielo raso continuo curvo de yeso. | Cielo raso continuo curvo de placa de yeso laminado, con estructura conformada según el diseño. Incluye la estructura curva, la placa conformada y el tratamiento de juntas. Medido por metro cuadrado ejecutado. | m2 | 1 | 26.47 | 12 Revestimientos y acabados | 12.08 Cielos rasos continuos | 12.08.01 Cielos rasos continuos de yeso laminado | incluida
12.08.01.110 |  | Revestimientos y acabados | Cenefa integrada de iluminación en cielo raso. | Ejecución de cenefa o foso perimetral integrado en el cielo raso de yeso para iluminación indirecta. Incluye la estructura del foso, la placa y el remate. Medido por metro lineal de cenefa. | m | 1 | 13.14 | 12 Revestimientos y acabados | 12.08 Cielos rasos continuos | 12.08.01 Cielos rasos continuos de yeso laminado | incluida
12.08.01.120 |  | Revestimientos y acabados | Cielo raso continuo a una pendiente. | Cielo raso continuo de yeso a una pendiente o inclinado, con estructura conformada al faldón. Incluye la estructura inclinada, la placa y el tratamiento de juntas. Medido por metro cuadrado ejecutado. | m2 | 1 | 23.46 | 12 Revestimientos y acabados | 12.08 Cielos rasos continuos | 12.08.01 Cielos rasos continuos de yeso laminado | incluida
12.08.01.130 |  | Revestimientos y acabados | Cielo raso de placa de cemento en área húmeda. | Cielo raso continuo de placa de cemento reforzada con fibra para baños y áreas húmedas. Incluye la estructura suspendida, la placa y el sellado de juntas. Medido por metro cuadrado ejecutado. | m2 | 1 | 27.24 | 12 Revestimientos y acabados | 12.08 Cielos rasos continuos | 12.08.01 Cielos rasos continuos de yeso laminado | incluida
12.08.01.140 |  | Revestimientos y acabados | Reparación de cielo raso de yeso. | Reparación de cielo raso de yeso laminado dañado, con sustitución de la zona afectada y tratamiento de juntas. Incluye el corte de la zona, la reposición de la placa y el acabado. Medido por metro cuadrado reparado. | m2 | 1 | 16.74 | 12 Revestimientos y acabados | 12.08 Cielos rasos continuos | 12.08.01 Cielos rasos continuos de yeso laminado | incluida
12.08.01.150 |  | Revestimientos y acabados | Cielo raso continuo con doble placa y aislamiento. | Cielo raso continuo de doble placa de yeso laminado con panel de lana mineral, para aislamiento acústico y térmico reforzado. Incluye la estructura suspendida, la lana, la doble placa y el tratamiento de juntas. Medido por metro cuadrado ejecutado. | m2 | 1 | 40.27 | 12 Revestimientos y acabados | 12.08 Cielos rasos continuos | 12.08.01 Cielos rasos continuos de yeso laminado | incluida
12.08.01.160 |  | Revestimientos y acabados | Cielo raso continuo con placa perforada acústica. | Cielo raso continuo de placa de yeso perforada acústica, para locales que requieren absorción. Incluye la estructura suspendida, la placa perforada y el tratamiento de juntas. Medido por metro cuadrado ejecutado. | m2 | 1 | 27.73 | 12 Revestimientos y acabados | 12.08 Cielos rasos continuos | 12.08.01 Cielos rasos continuos de yeso laminado | incluida
12.08.01.170 |  | Revestimientos y acabados | Cielo raso continuo en voladizo exterior. | Cielo raso continuo de placa de cemento reforzada con fibra en voladizo o alero exterior. Incluye la estructura, la placa de cemento y el sellado de juntas. Medido por metro cuadrado ejecutado. | m2 | 1 | 27.24 | 12 Revestimientos y acabados | 12.08 Cielos rasos continuos | 12.08.01 Cielos rasos continuos de yeso laminado | incluida
12.08.01.180 |  | Revestimientos y acabados | Cielo raso continuo con foso de iluminación integrada. | Cielo raso continuo de placa de yeso con foso integrado para iluminación empotrada. Incluye la estructura, el foso, la placa y el tratamiento de juntas. Medido por metro cuadrado ejecutado. | m2 | 1 | 24.11 | 12 Revestimientos y acabados | 12.08 Cielos rasos continuos | 12.08.01 Cielos rasos continuos de yeso laminado | incluida
12.08.01.190 |  | Revestimientos y acabados | Cielo raso continuo a doble altura. | Cielo raso continuo de placa de yeso a doble altura, con estructura y placa en dos niveles. Incluye la estructura, la placa y el tratamiento de juntas. Medido por metro cuadrado ejecutado. | m2 | 1 | 25.54 | 12 Revestimientos y acabados | 12.08 Cielos rasos continuos | 12.08.01 Cielos rasos continuos de yeso laminado | incluida
12.08.01.200 |  | Revestimientos y acabados | Remate decorativo perimetral de cielo raso. | Colocación de remate decorativo perimetral de cielo raso, con perfil o moldura. Incluye la fijación del remate y el acabado. Medido por metro lineal de remate. | m | 1 | 6.18 | 12 Revestimientos y acabados | 12.08 Cielos rasos continuos | 12.08.01 Cielos rasos continuos de yeso laminado | incluida
12.08.01.210 |  | Revestimientos y acabados | Cielo raso de placa de yeso en foso de escalera. | Cielo raso continuo de placa de yeso laminado en foso de escalera, con estructura y placa. Incluye la estructura, la placa y el tratamiento de juntas. Medido por metro cuadrado ejecutado. | m2 | 1 | 22.59 | 12 Revestimientos y acabados | 12.08 Cielos rasos continuos | 12.08.01 Cielos rasos continuos de yeso laminado | incluida
12.08.01.220 |  | Revestimientos y acabados | Cielo raso continuo con junta de dilatación. | Cielo raso continuo de placa de yeso con junta de dilatación perimetral o intermedia. Incluye la estructura, la placa, la junta y el tratamiento de juntas. Medido por metro cuadrado ejecutado. | m2 | 1 | 24.71 | 12 Revestimientos y acabados | 12.08 Cielos rasos continuos | 12.08.01 Cielos rasos continuos de yeso laminado | incluida
12.08.01.230 |  | Revestimientos y acabados | Cielo raso continuo de placa de yeso en baño. | Cielo raso continuo de placa de yeso resistente a la humedad en baño, con estructura y placa. Incluye la estructura, la placa antihumedad y el tratamiento de juntas. Medido por metro cuadrado ejecutado. | m2 | 1 | 29.46 | 12 Revestimientos y acabados | 12.08 Cielos rasos continuos | 12.08.01 Cielos rasos continuos de yeso laminado | incluida
12.08.01.240 |  | Revestimientos y acabados | Cielo raso de placa de yeso con lucernario. | Cielo raso continuo de placa de yeso con marco y remate para lucernario o claraboya. Incluye la estructura, la placa, el marco del lucernario y el tratamiento de juntas. Medido por metro cuadrado ejecutado. | m2 | 1 | 28.53 | 12 Revestimientos y acabados | 12.08 Cielos rasos continuos | 12.08.01 Cielos rasos continuos de yeso laminado | incluida
12.08.01.250 |  | Revestimientos y acabados | Cielo raso continuo con tapa de registro. | Cielo raso continuo de placa de yeso con tapa de registro practicable para inspección. Incluye la estructura, la placa, el registro y el tratamiento de juntas. Medido por metro cuadrado ejecutado. | m2 | 1 | 24.22 | 12 Revestimientos y acabados | 12.08 Cielos rasos continuos | 12.08.01 Cielos rasos continuos de yeso laminado | incluida
12.08.01.260 |  | Revestimientos y acabados | Reparación de cielo raso con sustitución de placa. | Reparación de cielo raso continuo con sustitución de la placa dañada y tratamiento de juntas. Incluye el corte, la reposición de la placa y el acabado. Medido por metro cuadrado reparado. | m2 | 1 | 16.74 | 12 Revestimientos y acabados | 12.08 Cielos rasos continuos | 12.08.01 Cielos rasos continuos de yeso laminado | incluida
12.09.01.010 | CT-09-02-010 | Revestimientos y acabados | Cielo raso desmontable de fibra mineral en retícula vista. | Cielo raso registrable formado por paneles de fibra mineral de 60x60 cm apoyados sobre perfilería vista en T suspendida de la losa, con ángulo perimetral. Su ventaja decisiva es el acceso total al plenum: toda la instalación que discurre por encima queda registrable sin romper nada, por lo que es la solución estándar en oficinas y locales. Incluye replanteo y nivelación con láser, ángulo perimetral, montaje de la retícula con tensores, colocación de los paneles y ajuste de los perimetrales mediante corte limpio. Medido en superficie realmente ejecutada, descontando huecos mayores de 1 m². | m2 | 1 | 31.48 | 12 Revestimientos y acabados | 12.09 Cielos rasos desmontables y ligeros | 12.09.01 Cielos desmontables y registrables | incluida
12.09.01.020 | CT-09-02-020 | Revestimientos y acabados | Cielo raso desmontable de bandeja metálica. | Cielo raso registrable con bandejas o lamas metálicas prelacadas sobre perfilería suspendida. Frente a la fibra mineral resiste mucho mejor la humedad y la limpieza frecuente, lo que lo hace idóneo en cocinas industriales, baños públicos y áreas exteriores protegidas, aunque su comportamiento acústico es peor salvo que se use bandeja perforada con velo. Incluye replanteo y nivelación, perimetral, montaje de la estructura portante, colocación de las bandejas por encaje y ajuste de las piezas perimetrales. Medido en superficie realmente ejecutada, descontando huecos mayores de 1 m². | m2 | 1 | 33.25 | 12 Revestimientos y acabados | 12.09 Cielos rasos desmontables y ligeros | 12.09.01 Cielos desmontables y registrables | incluida
12.09.01.030 |  | Revestimientos y acabados | Cielo desmontable de fibra con perfilería oculta. | Cielo raso desmontable de fibra mineral con perfilería oculta, en retícula de 60x60. Incluye la estructura suspendida, la colocación de los paneles y el remate perimetral. Medido por metro cuadrado ejecutado. | m2 | 1 | 32.1 | 12 Revestimientos y acabados | 12.09 Cielos rasos desmontables y ligeros | 12.09.01 Cielos desmontables y registrables | incluida
12.09.01.040 |  | Revestimientos y acabados | Cielo desmontable de bandeja metálica lineal. | Cielo raso desmontable de bandeja metálica lineal, con perfilería de suspensión. Incluye la estructura, la colocación de las bandejas y el remate perimetral. Medido por metro cuadrado ejecutado. | m2 | 1 | 32.8 | 12 Revestimientos y acabados | 12.09 Cielos rasos desmontables y ligeros | 12.09.01 Cielos desmontables y registrables | incluida
12.09.01.050 |  | Revestimientos y acabados | Cielo desmontable con aislamiento acústico. | Cielo raso desmontable de fibra mineral con panel de lana en la cámara, para aislamiento acústico. Incluye la estructura, la lana, los paneles y el remate perimetral. Medido por metro cuadrado ejecutado. | m2 | 1 | 37.77 | 12 Revestimientos y acabados | 12.09 Cielos rasos desmontables y ligeros | 12.09.01 Cielos desmontables y registrables | incluida
12.09.01.060 |  | Revestimientos y acabados | Cielo desmontable de lámina de aluminio. | Cielo raso desmontable de lámina de aluminio lineal, con perfilería de suspensión. Incluye la estructura, la colocación de las láminas y el remate perimetral. Medido por metro cuadrado ejecutado. | m2 | 1 | 32.8 | 12 Revestimientos y acabados | 12.09 Cielos rasos desmontables y ligeros | 12.09.01 Cielos desmontables y registrables | incluida
12.09.01.070 |  | Revestimientos y acabados | Cielo desmontable de malla o grilla. | Cielo raso desmontable de malla o grilla metálica, con perfilería de suspensión. Incluye la estructura, la colocación de los paneles de malla y el remate. Medido por metro cuadrado ejecutado. | m2 | 1 | 33.03 | 12 Revestimientos y acabados | 12.09 Cielos rasos desmontables y ligeros | 12.09.01 Cielos desmontables y registrables | incluida
12.09.01.080 |  | Revestimientos y acabados | Cielo desmontable de alta absorción acústica. | Cielo raso desmontable de fibra mineral de alta absorción acústica, con perfilería. Incluye la estructura, la colocación de los paneles y el remate. Medido por metro cuadrado ejecutado. | m2 | 1 | 32.33 | 12 Revestimientos y acabados | 12.09 Cielos rasos desmontables y ligeros | 12.09.01 Cielos desmontables y registrables | incluida
12.09.01.090 |  | Revestimientos y acabados | Cielo desmontable con sistema de clips. | Cielo raso desmontable de panel con sistema de clips de fijación rápida. Incluye la estructura, la colocación de los paneles con clips y el remate. Medido por metro cuadrado ejecutado. | m2 | 1 | 32.1 | 12 Revestimientos y acabados | 12.09 Cielos rasos desmontables y ligeros | 12.09.01 Cielos desmontables y registrables | incluida
12.09.02.010 | CT-09-03-010 | Revestimientos y acabados | Cielo raso de láminas de PVC. | Cielo raso con láminas machihembradas de PVC sobre rastrelado o perfilería, con perfiles de remate perimetrales. Es la solución económica y resistente a la humedad más usada en áreas de servicio, porches y baños, con la ventaja de que se limpia con agua y no se mancha. Incluye replanteo y nivelación, montaje del rastrelado, colocación de los perfiles perimetrales, montaje de las láminas por encaje a presión, los cortes de ajuste alrededor de luminarias y el remate final. Medido en superficie realmente ejecutada, descontando huecos mayores de 1 m². | m2 | 1 | 38.39 | 12 Revestimientos y acabados | 12.09 Cielos rasos desmontables y ligeros | 12.09.02 Cielos de PVC y láminas | incluida
12.09.02.020 | CT-09-03-020 | Revestimientos y acabados | Cielo raso exterior en alero o porche. | Cielo raso en alero, porche o área exterior cubierta, con lámina de PVC o placa de cemento sobre estructura resistente a la humedad. El material y la estructura deben ser aptos para exterior: una placa de yeso laminado, aunque sea resistente a la humedad, no soporta la humedad ambiental permanente de un alero y termina descolgándose. Incluye el replanteo y nivelación, la estructura de perfilería galvanizada, la colocación del material con sus juntas de dilatación, la ventilación de la cámara y el remate perimetral. Medido en superficie realmente ejecutada, descontando huecos mayores de 1 m². | m2 | 1 | 41.76 | 12 Revestimientos y acabados | 12.09 Cielos rasos desmontables y ligeros | 12.09.02 Cielos de PVC y láminas | incluida
12.09.02.030 |  | Revestimientos y acabados | Cielo raso de PVC para baño o cocina. | Cielo raso de láminas de PVC para baño, cocina o local húmedo, con su perfilería. Incluye la estructura de fijación, la colocación de las láminas y el remate. Medido por metro cuadrado ejecutado. | m2 | 1 | 34.07 | 12 Revestimientos y acabados | 12.09 Cielos rasos desmontables y ligeros | 12.09.02 Cielos de PVC y láminas | incluida
12.09.02.040 |  | Revestimientos y acabados | Cielo raso de PVC para local comercial. | Cielo raso de láminas de PVC para local comercial o área de servicio, con perfilería. Incluye la estructura, la colocación de las láminas y el remate. Medido por metro cuadrado ejecutado. | m2 | 1 | 34.07 | 12 Revestimientos y acabados | 12.09 Cielos rasos desmontables y ligeros | 12.09.02 Cielos de PVC y láminas | incluida
12.09.03.010 | CT-09-04-010 | Revestimientos y acabados | Cielo raso de machihembrado de madera. | Cielo raso con machihembrado de madera sobre rastrelado suspendido de la losa, con cámara ventilada y tratamiento preservante. En clima tropical la ventilación de la cámara y el preservante en todas las caras, incluidas las testas, son lo que evita el ataque de comején y la pudrición. Incluye replanteo y nivelación del rastrelado, aplicación del preservante, montaje del machihembrado con clavado oculto, remate perimetral con moldura y lijado final. Medido en superficie realmente ejecutada, descontando huecos mayores de 1 m². | m2 | 1 | 34.9 | 12 Revestimientos y acabados | 12.09 Cielos rasos desmontables y ligeros | 12.09.03 Cielos de madera | incluida
12.09.03.020 |  | Revestimientos y acabados | Cielo raso de listones de madera. | Cielo raso de listones de madera sobre rastreles, con junta abierta o cerrada. Incluye la estructura de fijación, la colocación de los listones y el acabado. Medido por metro cuadrado ejecutado. | m2 | 1 | 28.76 | 12 Revestimientos y acabados | 12.09 Cielos rasos desmontables y ligeros | 12.09.03 Cielos de madera | incluida
12.09.03.030 |  | Revestimientos y acabados | Cielo raso de paneles acústicos de madera. | Cielo raso de paneles acústicos de madera, con estructura de fijación y remate. Incluye la estructura, la colocación de los paneles y el remate perimetral. Medido por metro cuadrado ejecutado. | m2 | 1 | 33.4 | 12 Revestimientos y acabados | 12.09 Cielos rasos desmontables y ligeros | 12.09.03 Cielos de madera | incluida
12.09.03.040 |  | Revestimientos y acabados | Cielo raso de listones de madera con junta abierta. | Cielo raso de listones de madera con junta abierta, sobre rastreles. Incluye la estructura, la colocación de los listones y el acabado. Medido por metro cuadrado ejecutado. | m2 | 1 | 27.82 | 12 Revestimientos y acabados | 12.09 Cielos rasos desmontables y ligeros | 12.09.03 Cielos de madera | incluida
12.09.03.050 |  | Revestimientos y acabados | Cielo raso de tablero decorativo de madera. | Cielo raso de tablero decorativo de madera sobre rastreles, con acabado. Incluye la estructura, la colocación del tablero y el remate. Medido por metro cuadrado ejecutado. | m2 | 1 | 28.05 | 12 Revestimientos y acabados | 12.09 Cielos rasos desmontables y ligeros | 12.09.03 Cielos de madera | incluida
12.09.04.010 | CT-09-05-010 | Revestimientos y acabados | Moldura perimetral de remate en cielo raso. | Suministro y colocación de moldura perimetral de remate en el encuentro del cielo raso con las paredes, de yeso, poliuretano o madera según el acabado. Resuelve la junta entre dos elementos que se mueven de forma independiente, que sin moldura acaba fisurando. Incluye replanteo de la línea con nivel, corte a inglete de esquinas, colocación con pasta o adhesivo, relleno de juntas entre piezas y repaso dejando lista para pintar. Medido en longitud realmente colocada. | m | 1 | 7.74 | 12 Revestimientos y acabados | 12.09 Cielos rasos desmontables y ligeros | 12.09.04 Molduras y remates de cielo raso | incluida
12.09.04.020 | CT-09-05-020 | Revestimientos y acabados | Cornisa para iluminación indirecta en cielo raso. | Formación de cornisa perimetral con perfil específico para alojar cinta LED de iluminación indirecta, montada sobre el cielo raso. Incluye el replanteo de la altura y de la separación al techo, que determina la apertura del haz y por tanto el efecto de luz conseguido, el montaje del perfil, el remate de juntas, la previsión del paso del cableado y de la posición de la fuente en un punto registrable, y el acabado listo para pintar. No incluye la cinta LED. Medido en longitud realmente ejecutada. | m | 1 | 14.04 | 12 Revestimientos y acabados | 12.09 Cielos rasos desmontables y ligeros | 12.09.04 Molduras y remates de cielo raso | incluida
12.09.04.030 | CT-09-05-030 | Revestimientos y acabados | Cortinero empotrado en cielo raso. | Formación de cortinero empotrado en el cielo raso, con su nicho, refuerzo estructural y riel. Es un detalle que se decide antes de cerrar el cielo raso y que no admite improvisación posterior: resolverlo después obliga a abrir el cielo terminado. Incluye la coordinación previa del ancho del nicho con el sistema de cortina, el refuerzo de la estructura en la línea del riel para soportar el peso de la cortina, el forrado del nicho, el remate de aristas, el montaje del riel y el repaso listo para pintar. Medido en longitud realmente ejecutada. | m | 1 | 29.2 | 12 Revestimientos y acabados | 12.09 Cielos rasos desmontables y ligeros | 12.09.04 Molduras y remates de cielo raso | incluida
12.09.04.040 |  | Revestimientos y acabados | Borde perimetral de sombra para iluminación indirecta. | Ejecución de borde perimetral de sombra en cielo raso, para alojar iluminación indirecta. Incluye la estructura del borde, el remate y el acabado. Medido por metro lineal de borde. | m | 1 | 13.22 | 12 Revestimientos y acabados | 12.09 Cielos rasos desmontables y ligeros | 12.09.04 Molduras y remates de cielo raso | incluida
12.09.04.050 |  | Revestimientos y acabados | Perfil de remate perimetral entre cielo y muro. | Colocación de perfil de remate perimetral entre cielo raso y muro, como terminación. Incluye la fijación del perfil y el remate de las uniones. Medido por metro lineal de remate. | m | 1 | 6.18 | 12 Revestimientos y acabados | 12.09 Cielos rasos desmontables y ligeros | 12.09.04 Molduras y remates de cielo raso | incluida
12.09.04.060 |  | Revestimientos y acabados | Borde de sombra en cielo desmontable. | Ejecución de borde de sombra perimetral en cielo raso desmontable, para alojar iluminación indirecta. Incluye la estructura del borde y el remate. Medido por metro lineal de borde. | m | 1 | 12.58 | 12 Revestimientos y acabados | 12.09 Cielos rasos desmontables y ligeros | 12.09.04 Molduras y remates de cielo raso | incluida
12.09.04.070 |  | Revestimientos y acabados | Registro de acceso en cielo desmontable. | Colocación de registro de acceso practicable en cielo raso desmontable, para inspección de instalaciones. Incluye la fijación del registro y el remate. Medido por unidad de registro. | m | 1 | 20.06 | 12 Revestimientos y acabados | 12.09 Cielos rasos desmontables y ligeros | 12.09.04 Molduras y remates de cielo raso | incluida
12.09.04.080 |  | Revestimientos y acabados | Cielo desmontable con foseado perimetral. | Cielo raso desmontable con foseado perimetral para ocultar instalaciones y alojar cortinas. Incluye la estructura, los paneles y el foseado perimetral. Medido por metro cuadrado ejecutado. | m2 | 1 | 35.61 | 12 Revestimientos y acabados | 12.09 Cielos rasos desmontables y ligeros | 12.09.04 Molduras y remates de cielo raso | incluida
12.09.04.090 |  | Revestimientos y acabados | Perfil de cierre entre cielos de distinta cota. | Colocación de perfil de cierre entre cielos rasos de distinta cota, como transición. Incluye la fijación del perfil y el remate. Medido por metro lineal de cierre. | m | 1 | 6.18 | 12 Revestimientos y acabados | 12.09 Cielos rasos desmontables y ligeros | 12.09.04 Molduras y remates de cielo raso | incluida
12.10.01.010 | CT-16-02-010 | Revestimientos y acabados | Pintura de caucho mate lavable en paramento interior, dos manos. | Aplicación de dos manos de pintura de caucho acrílico mate lavable sobre paramento interior previamente preparado e imprimado, aplicada con rodillo y brocha en encuentros y remates, con el lijado intermedio necesario entre manos y respetando los tiempos de secado del fabricante. Incluye protección del entorno, recorte de cantos y esquinas, repasos finales y limpieza del área de trabajo. El color lo elige el cliente. Medido en superficie realmente ejecutada, descontando huecos mayores de 1 m². | m2 | 1 | 3.54 | 12 Revestimientos y acabados | 12.10 Pintura interior | 12.10.01 Pintura interior | incluida
12.10.01.020 | CT-16-02-020 | Revestimientos y acabados | Pintura de caucho satinada lavable en interior, dos manos. | Aplicación de dos manos de pintura de caucho satinada lavable sobre paramento interior preparado. El acabado satinado resiste la limpieza mucho mejor que el mate, lo que lo hace preferible en cocinas, baños, pasillos y áreas infantiles, aunque marca más las irregularidades del soporte, por lo que exige una preparación más cuidada. Incluye la protección del entorno, el recorte de cantos y encuentros a brocha, la aplicación con rodillo en manos cruzadas, el lijado suave intermedio y los repasos finales. Medido en superficie realmente ejecutada, descontando huecos mayores de 1 m². | m2 | 1 | 3.85 | 12 Revestimientos y acabados | 12.10 Pintura interior | 12.10.01 Pintura interior | incluida
12.10.01.030 | CT-16-02-030 | Revestimientos y acabados | Pintura de cielo raso, dos manos. | Aplicación de dos manos de pintura sobre cielo raso previamente preparado, con rodillo de mango extensible y brocha en encuentros. Pintar por encima de la cabeza rinde bastante menos que en pared, obliga a proteger todo el piso y el mobiliario por el goteo y penaliza el acabado si no se mantiene el borde húmedo, ya que los solapes se marcan mucho más con la luz rasante que llega desde las ventanas. Incluye la protección integral del ambiente, el recorte de perímetros, la aplicación en manos cruzadas y los repasos finales. Medido en superficie realmente ejecutada. | m2 | 1 | 4.58 | 12 Revestimientos y acabados | 12.10 Pintura interior | 12.10.01 Pintura interior | incluida
12.10.01.040 |  | Revestimientos y acabados | Pintura de caucho sobre friso nuevo, tres manos. | Aplicación de pintura de caucho sobre friso nuevo interior, con fondo sellador y tres manos de acabado. Incluye la aplicación del fondo, las tres manos de pintura y la protección de pisos y carpintería. Medido por metro cuadrado pintado. | m2 | 1 | 4.95 | 12 Revestimientos y acabados | 12.10 Pintura interior | 12.10.01 Pintura interior | incluida
12.10.01.050 |  | Revestimientos y acabados | Repintado de paramento interior sobre pintura existente. | Repintado de paramento interior sobre pintura existente en buen estado, con dos manos de pintura de caucho. Incluye la limpieza superficial, el repaso de pequeños desperfectos y las dos manos de acabado. Medido por metro cuadrado repintado. | m2 | 1 | 3.59 | 12 Revestimientos y acabados | 12.10 Pintura interior | 12.10.01 Pintura interior | incluida
12.10.01.060 |  | Revestimientos y acabados | Pintura antimoho para cocina y baño. | Aplicación de pintura acrílica antihongos en paramentos de cocina, baño o local con condensación, con dos manos. Incluye la limpieza de la superficie, el tratamiento previo de las zonas afectadas y las dos manos de pintura antimoho. Medido por metro cuadrado pintado. | m2 | 1 | 4.46 | 12 Revestimientos y acabados | 12.10 Pintura interior | 12.10.01 Pintura interior | incluida
12.10.01.070 |  | Revestimientos y acabados | Pintura semibrillo lavable de alto tránsito. | Aplicación de pintura de caucho semibrillo lavable en paramentos de alto tránsito, pasillos y áreas de servicio, con dos manos. Incluye la preparación del soporte y las dos manos de acabado semibrillo. Medido por metro cuadrado pintado. | m2 | 1 | 3.73 | 12 Revestimientos y acabados | 12.10 Pintura interior | 12.10.01 Pintura interior | incluida
12.10.01.080 |  | Revestimientos y acabados | Pintura de pizarra efecto tiza en paramento. | Aplicación de pintura de pizarra efecto tiza en paramento interior, con dos manos sobre fondo preparado. Incluye el fondo sellador, las dos manos de pintura de pizarra y el curado previo a su uso. Medido por metro cuadrado pintado. | m2 | 1 | 5.47 | 12 Revestimientos y acabados | 12.10 Pintura interior | 12.10.01 Pintura interior | incluida
12.10.01.090 |  | Revestimientos y acabados | Pintura magnética como base de pared. | Aplicación de pintura magnética como base de pared, previa a la pintura de acabado, con dos manos. Incluye la preparación del soporte y las dos manos de pintura magnética. Medido por metro cuadrado pintado. | m2 | 1 | 7.97 | 12 Revestimientos y acabados | 12.10 Pintura interior | 12.10.01 Pintura interior | incluida
12.10.01.100 |  | Revestimientos y acabados | Pintura de cielo raso de concreto visto. | Aplicación de pintura de caucho sobre cielo raso de concreto visto, con fondo sellador y dos manos. Incluye la limpieza, el fondo y las dos manos de acabado, con protección de muros y pisos. Medido por metro cuadrado pintado. | m2 | 1 | 4.71 | 12 Revestimientos y acabados | 12.10 Pintura interior | 12.10.01 Pintura interior | incluida
12.10.01.110 |  | Revestimientos y acabados | Pintura a dos colores con guarda de separación. | Aplicación de pintura de caucho a dos colores en un mismo paramento, con guarda o línea de separación recta. Incluye la aplicación de ambos colores con enmascarado de la línea y el remate limpio de la unión. Medido por metro cuadrado pintado. | m2 | 1 | 4.41 | 12 Revestimientos y acabados | 12.10 Pintura interior | 12.10.01 Pintura interior | incluida
12.10.01.120 |  | Revestimientos y acabados | Pintura de mocheta y remate de vanos. | Pintura de mocheta, arista y remate interior de vanos de puertas y ventanas, con dos manos de esmalte o caucho. Incluye la protección de las superficies adyacentes y las dos manos de acabado. Medido por metro lineal de mocheta pintada. | m | 1 | 1.98 | 12 Revestimientos y acabados | 12.10 Pintura interior | 12.10.01 Pintura interior | incluida
12.10.01.130 |  | Revestimientos y acabados | Pintura de franja inferior o rodapié pintado. | Pintura de franja inferior o rodapié pintado sobre paramento interior, con dos manos de pintura lavable. Incluye el enmascarado de la línea superior y las dos manos de acabado. Medido por metro lineal de franja pintada. | m | 1 | 1.82 | 12 Revestimientos y acabados | 12.10 Pintura interior | 12.10.01 Pintura interior | incluida
12.10.01.140 |  | Revestimientos y acabados | Pintura mineral a base de cal para interiores. | Aplicación de pintura mineral a base de cal en paramentos interiores de sótanos, depósitos y espacios ventilados, con dos manos. Incluye la preparación del soporte y las dos manos de pintura a la cal. Medido por metro cuadrado pintado. | m2 | 1 | 3.47 | 12 Revestimientos y acabados | 12.10 Pintura interior | 12.10.01 Pintura interior | incluida
12.10.01.150 |  | Revestimientos y acabados | Pintura de techos altos con andamio. | Aplicación de pintura de caucho en techos o paramentos altos que requieren andamio, con dos manos. Incluye el montaje del andamio, la aplicación de la pintura y la protección del área de trabajo. Medido por metro cuadrado pintado. | m2 | 1 | 5.28 | 12 Revestimientos y acabados | 12.10 Pintura interior | 12.10.01 Pintura interior | incluida
12.10.01.160 |  | Revestimientos y acabados | Retoque y repaso puntual de pintura interior. | Retoque y repaso puntual de pintura interior en zonas dañadas o desgastadas, con una mano de acabado. Incluye la limpieza de la zona, el resane de pequeños desperfectos y la mano de retoque. Medido por metro cuadrado retocado. | m2 | 1 | 2.58 | 12 Revestimientos y acabados | 12.10 Pintura interior | 12.10.01 Pintura interior | incluida
12.10.01.170 |  | Revestimientos y acabados | Sellado antihumedad y pintura interior. | Sellado antihumedad de paramento interior seguido de dos manos de pintura de caucho. Incluye la aplicación del sellador en las zonas con humedad, las dos manos de pintura y la protección del área. Medido por metro cuadrado tratado y pintado. | m2 | 1 | 4.06 | 12 Revestimientos y acabados | 12.10 Pintura interior | 12.10.01 Pintura interior | incluida
12.10.01.180 |  | Revestimientos y acabados | Pintura de paramento de cocina con esmalte lavable. | Aplicación de esmalte lavable en paramentos de cocina, despensa o área de servicio, con dos manos. Incluye la preparación del soporte y las dos manos de esmalte lavable resistente a la limpieza frecuente. Medido por metro cuadrado pintado. | m2 | 1 | 4.13 | 12 Revestimientos y acabados | 12.10 Pintura interior | 12.10.01 Pintura interior | incluida
12.10.01.190 |  | Revestimientos y acabados | Pintura ignífuga intumescente interior. | Aplicación de pintura intumescente ignífuga sobre estructura o paramento interior, con las capas necesarias para el grado de resistencia requerido. Incluye la preparación del soporte y la aplicación. Medido por metro cuadrado pintado. | m2 | 1 | 12.8 | 12 Revestimientos y acabados | 12.10 Pintura interior | 12.10.01 Pintura interior | incluida
12.10.01.200 |  | Revestimientos y acabados | Pintura acrílica lavable en cocina. | Aplicación de pintura acrílica lavable en paramentos de cocina, con dos manos. Incluye la preparación del soporte y las dos manos de pintura. Medido por metro cuadrado pintado. | m2 | 1 | 3.93 | 12 Revestimientos y acabados | 12.10 Pintura interior | 12.10.01 Pintura interior | incluida
12.10.01.210 |  | Revestimientos y acabados | Pintura de señalización de seguridad interior. | Aplicación de pintura de señalización de seguridad interior, con franjas y marcas según normativa. Incluye el replanteo de las marcas y la aplicación. Medido por metro cuadrado pintado. | m2 | 1 | 7.11 | 12 Revestimientos y acabados | 12.10 Pintura interior | 12.10.01 Pintura interior | incluida
12.10.01.220 |  | Revestimientos y acabados | Pintura de estructura metálica interior. | Aplicación de esmalte sobre estructura metálica interior, con fondo anticorrosivo y dos manos. Incluye la limpieza, el fondo y las dos manos. Medido por metro cuadrado pintado. | m2 | 1 | 5.86 | 12 Revestimientos y acabados | 12.10 Pintura interior | 12.10.01 Pintura interior | incluida
12.10.01.230 |  | Revestimientos y acabados | Pintura de pared con plantilla decorativa. | Aplicación de pintura decorativa con plantilla sobre paramento interior, con una o varias manos. Incluye el replanteo del diseño y la aplicación con plantilla. Medido por metro cuadrado pintado. | m2 | 1 | 6.37 | 12 Revestimientos y acabados | 12.10 Pintura interior | 12.10.01 Pintura interior | incluida
12.10.01.240 |  | Revestimientos y acabados | Pintura de techo con rodillo extensible. | Aplicación de pintura de caucho en techo con rodillo extensible, con dos manos. Incluye la preparación y las dos manos de pintura. Medido por metro cuadrado pintado. | m2 | 1 | 4.43 | 12 Revestimientos y acabados | 12.10 Pintura interior | 12.10.01 Pintura interior | incluida
12.10.01.250 |  | Revestimientos y acabados | Pintura satinada de locales de alta humedad. | Aplicación de pintura satinada lavable en locales de alta humedad, con fondo antihumedad y dos manos. Incluye la preparación y las dos manos. Medido por metro cuadrado pintado. | m2 | 1 | 4.16 | 12 Revestimientos y acabados | 12.10 Pintura interior | 12.10.01 Pintura interior | incluida
12.10.01.260 |  | Revestimientos y acabados | Pintura de paramento con acabado perlado. | Aplicación de pintura decorativa con acabado perlado o metalizado sobre paramento interior. Incluye la preparación del soporte y la aplicación del acabado. Medido por metro cuadrado pintado. | m2 | 1 | 6.18 | 12 Revestimientos y acabados | 12.10 Pintura interior | 12.10.01 Pintura interior | incluida
12.10.01.270 |  | Revestimientos y acabados | Repintado integral de vivienda con desalojo. | Repintado integral de vivienda con protección de muebles y desalojo de espacios, con dos manos. Incluye la protección del mobiliario y la aplicación. Medido por metro cuadrado repintado. | m2 | 1 | 3.69 | 12 Revestimientos y acabados | 12.10 Pintura interior | 12.10.01 Pintura interior | incluida
12.10.01.280 |  | Revestimientos y acabados | Pintura de guarda o friso decorativo interior. | Aplicación de guarda o friso decorativo interior pintado, con una o dos manos. Incluye el enmascarado de la línea y la aplicación. Medido por metro lineal pintado. | m | 1 | 1.93 | 12 Revestimientos y acabados | 12.10 Pintura interior | 12.10.01 Pintura interior | incluida
12.10.01.290 |  | Revestimientos y acabados | Pintura de sótano o garaje interior. | Aplicación de pintura de caucho o epóxica en sótano o garaje interior, con dos manos. Incluye la preparación del soporte y las dos manos. Medido por metro cuadrado pintado. | m2 | 1 | 4.28 | 12 Revestimientos y acabados | 12.10 Pintura interior | 12.10.01 Pintura interior | incluida
12.11.01.010 | CT-16-03-010 | Revestimientos y acabados | Pintura de caucho para exterior, dos manos. | Aplicación de dos manos de pintura de caucho para exteriores sobre fachada preparada, con brocha en encuentros y rodillo en paños. Incluye el trabajo desde andamio, la protección de carpinterías y del entorno a pie de fachada, el recorte de perímetros y molduras, la aplicación de las manos respetando el tiempo de secado y evitando pintar bajo sol directo intenso o con amenaza de lluvia, que arruina el acabado, y el repaso final por paños completos para que no se marquen las paradas. Medido en superficie realmente ejecutada, descontando huecos mayores de 1 m². | m2 | 1 | 5.24 | 12 Revestimientos y acabados | 12.11 Pintura exterior | 12.11.01 Pintura exterior | incluida
12.11.01.020 | CT-16-03-020 | Revestimientos y acabados | Pintura elastomérica impermeabilizante de fachada. | Aplicación de recubrimiento elastomérico impermeabilizante en fachada, en dos o tres manos hasta alcanzar el espesor de película que garantiza el puenteo de fisuras. A diferencia de una pintura convencional, su valor está en el espesor: aplicada en capa fina para ahorrar material pierde la elasticidad que justifica su precio y deja de puentear las fisuras. Incluye la preparación del soporte, el tratamiento previo de fisuras mayores con banda, la aplicación de las manos cruzadas respetando el consumo indicado por el fabricante y la verificación del espesor. Medido en superficie realmente ejecutada, descontando huecos mayores de 1 m². | m2 | 1 | 12.39 | 12 Revestimientos y acabados | 12.11 Pintura exterior | 12.11.01 Pintura exterior | incluida
12.11.01.030 | CT-16-03-030 | Revestimientos y acabados | Pintura sobre concreto visto o superficie mineral. | Aplicación de pintura sobre concreto visto, bloque o superficie mineral porosa, con imprimación selladora previa. El concreto joven es fuertemente alcalino y ataca las pinturas convencionales produciendo saponificación y desprendimiento, por lo que hay que respetar el tiempo de curado o emplear imprimación resistente a álcalis. Incluye la limpieza y eliminación de eflorescencias, la imprimación selladora, el resane de coqueras y las manos de acabado. Medido en superficie realmente ejecutada, descontando huecos mayores de 1 m². | m2 | 1 | 7.64 | 12 Revestimientos y acabados | 12.11 Pintura exterior | 12.11.01 Pintura exterior | incluida
12.11.01.040 |  | Revestimientos y acabados | Pintura de caucho exterior sobre friso nuevo, tres manos. | Aplicación de pintura de caucho exterior sobre friso nuevo, con fondo sellador y tres manos. Incluye la aplicación del fondo, las tres manos de pintura y la protección de ventanas y pisos. Medido por metro cuadrado pintado. | m2 | 1 | 6.35 | 12 Revestimientos y acabados | 12.11 Pintura exterior | 12.11.01 Pintura exterior | incluida
12.11.01.050 |  | Revestimientos y acabados | Repintado de fachada sobre pintura existente. | Repintado de fachada sobre pintura existente en buen estado, con limpieza y dos manos de pintura de caucho exterior. Incluye la limpieza de la superficie, el repaso de fisuras y las dos manos de acabado. Medido por metro cuadrado repintado. | m2 | 1 | 4.81 | 12 Revestimientos y acabados | 12.11 Pintura exterior | 12.11.01 Pintura exterior | incluida
12.11.01.060 |  | Revestimientos y acabados | Pintura de fachada con acabado satinado, dos manos. | Aplicación de pintura de caucho exterior con acabado satinado sobre fachada, con dos manos. Incluye la preparación del soporte y las dos manos de acabado satinado. Medido por metro cuadrado pintado. | m2 | 1 | 5.63 | 12 Revestimientos y acabados | 12.11 Pintura exterior | 12.11.01 Pintura exterior | incluida
12.11.01.070 |  | Revestimientos y acabados | Pintura de fachada con acabado texturado. | Aplicación de pintura exterior con acabado texturado o gota sobre fachada, con dos manos. Incluye la preparación del soporte y la aplicación del revestimiento texturado. Medido por metro cuadrado pintado. | m2 | 1 | 6.99 | 12 Revestimientos y acabados | 12.11 Pintura exterior | 12.11.01 Pintura exterior | incluida
12.11.01.080 |  | Revestimientos y acabados | Pintura de muro de cerramiento o pared medianera. | Aplicación de pintura exterior en muro de cerramiento o medianera, con dos manos. Incluye la limpieza de la superficie y las dos manos de pintura de caucho exterior. Medido por metro cuadrado pintado. | m2 | 1 | 4.59 | 12 Revestimientos y acabados | 12.11 Pintura exterior | 12.11.01 Pintura exterior | incluida
12.11.01.090 |  | Revestimientos y acabados | Pintura de cornisa, alero y remates de fachada. | Aplicación de pintura exterior en cornisas, aleros y remates de fachada, con dos manos. Incluye la protección de los elementos adyacentes y las dos manos de pintura. Medido por metro cuadrado pintado. | m2 | 1 | 5.62 | 12 Revestimientos y acabados | 12.11 Pintura exterior | 12.11.01 Pintura exterior | incluida
12.11.01.100 |  | Revestimientos y acabados | Pintura de fachada sobre concreto visto. | Aplicación de pintura sobre concreto visto o superficie mineral exterior, con fondo sellador y dos manos. Incluye la limpieza, el fondo y las dos manos de acabado. Medido por metro cuadrado pintado. | m2 | 1 | 5.7 | 12 Revestimientos y acabados | 12.11 Pintura exterior | 12.11.01 Pintura exterior | incluida
12.11.01.110 |  | Revestimientos y acabados | Pintura de fachada con hidrofugante previo. | Aplicación de hidrofugante previo y dos manos de pintura exterior en fachadas expuestas a lluvia. Incluye la aplicación del hidrofugante, las dos manos de pintura y la protección del entorno. Medido por metro cuadrado tratado y pintado. | m2 | 1 | 5.91 | 12 Revestimientos y acabados | 12.11 Pintura exterior | 12.11.01 Pintura exterior | incluida
12.11.01.120 |  | Revestimientos y acabados | Pintura de reja, verja o elemento metálico exterior. | Aplicación de esmalte sobre reja, verja o elemento metálico exterior, con fondo anticorrosivo y dos manos. Incluye la limpieza, el fondo anticorrosivo y las dos manos de esmalte. Medido por metro cuadrado pintado. | m2 | 1 | 6.76 | 12 Revestimientos y acabados | 12.11 Pintura exterior | 12.11.01 Pintura exterior | incluida
12.11.01.130 |  | Revestimientos y acabados | Pintura de fachada con puente de adherencia. | Aplicación de puente de adherencia y dos manos de pintura exterior en fachada con soporte irregular. Incluye el puente, las dos manos y la protección del entorno. Medido por metro cuadrado pintado. | m2 | 1 | 7.6 | 12 Revestimientos y acabados | 12.11 Pintura exterior | 12.11.01 Pintura exterior | incluida
12.11.01.140 |  | Revestimientos y acabados | Tratamiento de salitre y pintura de muro exterior. | Tratamiento de salitre en muro exterior seguido de dos manos de pintura. Incluye el saneado del salitre, el tratamiento y las dos manos. Medido por metro cuadrado tratado y pintado. | m2 | 1 | 7.09 | 12 Revestimientos y acabados | 12.11 Pintura exterior | 12.11.01 Pintura exterior | incluida
12.11.01.150 |  | Revestimientos y acabados | Pintura de fachada a dos colores. | Aplicación de pintura exterior a dos colores en fachada, con enmascarado de la línea de separación. Incluye la aplicación de ambos colores y el remate limpio. Medido por metro cuadrado pintado. | m2 | 1 | 5.64 | 12 Revestimientos y acabados | 12.11 Pintura exterior | 12.11.01 Pintura exterior | incluida
12.11.01.160 |  | Revestimientos y acabados | Pintura de zócalo exterior. | Aplicación de pintura exterior en zócalo de fachada, con dos manos. Incluye la preparación del soporte y las dos manos. Medido por metro cuadrado pintado. | m2 | 1 | 4.44 | 12 Revestimientos y acabados | 12.11 Pintura exterior | 12.11.01 Pintura exterior | incluida
12.11.01.170 |  | Revestimientos y acabados | Pintura de cubierta o techo exterior. | Aplicación de pintura exterior en cubierta o techo de superficie inclinada, con dos manos. Incluye la preparación y las dos manos. Medido por metro cuadrado pintado. | m2 | 1 | 5.7 | 12 Revestimientos y acabados | 12.11 Pintura exterior | 12.11.01 Pintura exterior | incluida
12.11.01.180 |  | Revestimientos y acabados | Pintura de fachada con acabado mate. | Aplicación de pintura exterior con acabado mate sobre fachada, con dos manos. Incluye la preparación del soporte y las dos manos. Medido por metro cuadrado pintado. | m2 | 1 | 5.31 | 12 Revestimientos y acabados | 12.11 Pintura exterior | 12.11.01 Pintura exterior | incluida
12.11.01.190 |  | Revestimientos y acabados | Pintura de fachada con hidrolavado previo. | Hidrolavado previo y dos manos de pintura exterior en fachada. Incluye la limpieza con hidrolavadora, la preparación y las dos manos. Medido por metro cuadrado pintado. | m2 | 1 | 4.97 | 12 Revestimientos y acabados | 12.11 Pintura exterior | 12.11.01 Pintura exterior | incluida
12.11.01.200 |  | Revestimientos y acabados | Hidrofugación con siloxano de fachada. | Aplicación de hidrofugante a base de siloxano sobre fachada, permeable al vapor. Incluye la limpieza previa y la aplicación del hidrofugante. Medido por metro cuadrado tratado. | m2 | 1 | 5.71 | 12 Revestimientos y acabados | 12.11 Pintura exterior | 12.11.01 Pintura exterior | incluida
12.11.01.210 |  | Revestimientos y acabados | Protector anti-graffiti sobre fachada. | Aplicación de protector anti-graffiti sobre fachada pintada, que facilita la limpieza de pintadas. Incluye la limpieza previa y la aplicación del protector. Medido por metro cuadrado tratado. | m2 | 1 | 5.75 | 12 Revestimientos y acabados | 12.11 Pintura exterior | 12.11.01 Pintura exterior | incluida
12.11.01.220 |  | Revestimientos y acabados | Pintura de muro de contención exterior. | Aplicación de pintura exterior sobre muro de contención, con dos manos. Incluye la preparación del soporte y las dos manos. Medido por metro cuadrado pintado. | m2 | 1 | 5.31 | 12 Revestimientos y acabados | 12.11 Pintura exterior | 12.11.01 Pintura exterior | incluida
12.11.01.230 |  | Revestimientos y acabados | Pintura de fachada de bloque de concreto. | Aplicación de pintura exterior sobre fachada de bloque de concreto, con fondo y dos manos. Incluye el sellado del bloque, el fondo y las dos manos. Medido por metro cuadrado pintado. | m2 | 1 | 5.91 | 12 Revestimientos y acabados | 12.11 Pintura exterior | 12.11.01 Pintura exterior | incluida
12.11.01.240 |  | Revestimientos y acabados | Pintura de portón o puerta metálica exterior. | Aplicación de esmalte sobre portón o puerta metálica exterior, con fondo anticorrosivo y dos manos. Incluye la limpieza, el fondo y las dos manos. Medido por metro cuadrado pintado. | m2 | 1 | 6.9 | 12 Revestimientos y acabados | 12.11 Pintura exterior | 12.11.01 Pintura exterior | incluida
12.11.01.250 |  | Revestimientos y acabados | Pintura de fachada con esquema de mantenimiento. | Repintado de mantenimiento de fachada, con limpieza, repaso de fisuras y dos manos. Incluye la limpieza, el resane y las dos manos. Medido por metro cuadrado repintado. | m2 | 1 | 4.83 | 12 Revestimientos y acabados | 12.11 Pintura exterior | 12.11.01 Pintura exterior | incluida
12.12.01.010 | CT-16-04-010 | Revestimientos y acabados | Esmalte sintético sobre carpintería metálica o de madera, dos manos. | Aplicación de dos manos de esmalte sintético brillante sobre carpintería metálica o de madera, previa preparación del soporte mediante lijado, desengrasado y eliminación de óxido o restos de acabados anteriores. Incluye enmascarado de vidrios, herrajes y paramentos contiguos, aplicación a brocha en perfiles y molduras, lijado suave entre manos y retirada de protecciones. Medido en superficie realmente tratada, midiendo ambas caras por separado. | m2 | 1 | 5.6 | 12 Revestimientos y acabados | 12.12 Pintura y protección de madera y metal | 12.12.01 Esmaltes y pintura sobre madera y metal | incluida
12.12.01.020 | CT-16-04-020 | Revestimientos y acabados | Pintura sobre superficie galvanizada o de aluminio. | Aplicación de acabado sobre superficie galvanizada o de aluminio, con imprimación específica de adherencia. Estos soportes son la trampa clásica del pintor: una imprimación anticorrosiva convencional no agarra sobre el galvanizado y el acabado se desprende en láminas al cabo de unos meses, de modo que hace falta desengrasado a fondo e imprimación de adherencia específica o tratamiento de conversión. Incluye el desengrasado, el lijado suave de la superficie para crear anclaje mecánico, la imprimación de adherencia y las dos manos de acabado. Medido en superficie realmente ejecutada. | m2 | 1 | 6.39 | 12 Revestimientos y acabados | 12.12 Pintura y protección de madera y metal | 12.12.01 Esmaltes y pintura sobre madera y metal | incluida
12.12.01.030 |  | Revestimientos y acabados | Esmalte al agua sobre carpintería interior de madera. | Aplicación de esmalte al agua sobre carpintería interior de madera, con fondo y dos manos. Incluye la preparación de la superficie, el fondo y las dos manos de esmalte. Medido por metro cuadrado pintado. | m2 | 1 | 5.8 | 12 Revestimientos y acabados | 12.12 Pintura y protección de madera y metal | 12.12.01 Esmaltes y pintura sobre madera y metal | incluida
12.12.01.040 |  | Revestimientos y acabados | Pintura anticorrosiva sobre estructura metálica. | Aplicación de pintura anticorrosiva sobre estructura metálica, con dos manos de fondo. Incluye la limpieza de la superficie, la preparación anticorrosiva y las dos manos. Medido por metro cuadrado pintado. | m2 | 1 | 6.56 | 12 Revestimientos y acabados | 12.12 Pintura y protección de madera y metal | 12.12.01 Esmaltes y pintura sobre madera y metal | incluida
12.12.01.050 |  | Revestimientos y acabados | Esmalte sobre carpintería metálica exterior. | Aplicación de esmalte sintético sobre carpintería metálica exterior, con fondo anticorrosivo y dos manos. Incluye la limpieza, el fondo y las dos manos de esmalte. Medido por metro cuadrado pintado. | m2 | 1 | 6.88 | 12 Revestimientos y acabados | 12.12 Pintura y protección de madera y metal | 12.12.01 Esmaltes y pintura sobre madera y metal | incluida
12.12.01.060 |  | Revestimientos y acabados | Pintura de tuberías y conducciones metálicas. | Aplicación de esmalte o pintura anticorrosiva sobre tuberías y conducciones metálicas vistas, con dos manos. Incluye la limpieza y las dos manos de pintura de protección. Medido por metro lineal de tubería pintada. | m | 1 | 2.32 | 12 Revestimientos y acabados | 12.12 Pintura y protección de madera y metal | 12.12.01 Esmaltes y pintura sobre madera y metal | incluida
12.12.01.070 |  | Revestimientos y acabados | Esmalte sintético sobre madera exterior. | Aplicación de esmalte sintético sobre carpintería de madera exterior, con fondo y dos manos. Incluye la preparación de la madera, el fondo y las dos manos de esmalte. Medido por metro cuadrado pintado. | m2 | 1 | 5.87 | 12 Revestimientos y acabados | 12.12 Pintura y protección de madera y metal | 12.12.01 Esmaltes y pintura sobre madera y metal | incluida
12.12.01.080 |  | Revestimientos y acabados | Pintura de puerta de madera con desmontaje de herrajes. | Pintura de una puerta de madera con desmontaje y remontaje de herrajes, con fondo y dos manos de esmalte. Incluye la retirada de herrajes, la preparación, la pintura por ambas caras y el remontaje. Medido por hoja de puerta pintada. | ud | 1 | 14.19 | 12 Revestimientos y acabados | 12.12 Pintura y protección de madera y metal | 12.12.01 Esmaltes y pintura sobre madera y metal | incluida
12.12.01.090 |  | Revestimientos y acabados | Pintura de mueble de cocina lacado. | Pintura de mueble de cocina con laca, con preparación y dos manos. Incluye la preparación de la superficie, el fondo y las dos manos de laca. Medido por metro cuadrado pintado. | m2 | 1 | 6.68 | 12 Revestimientos y acabados | 12.12 Pintura y protección de madera y metal | 12.12.01 Esmaltes y pintura sobre madera y metal | incluida
12.12.01.100 |  | Revestimientos y acabados | Pintura de closet con esmalte. | Aplicación de esmalte sobre closet o mueble de madera, con fondo y dos manos. Incluye la preparación y las dos manos de esmalte. Medido por metro cuadrado pintado. | m2 | 1 | 5.91 | 12 Revestimientos y acabados | 12.12 Pintura y protección de madera y metal | 12.12.01 Esmaltes y pintura sobre madera y metal | incluida
12.12.01.110 |  | Revestimientos y acabados | Pintura de persiana de madera. | Aplicación de esmalte o laca sobre persiana de madera, con fondo y dos manos. Incluye la preparación y las dos manos. Medido por metro cuadrado pintado. | m2 | 1 | 6.32 | 12 Revestimientos y acabados | 12.12 Pintura y protección de madera y metal | 12.12.01 Esmaltes y pintura sobre madera y metal | incluida
12.12.01.120 |  | Revestimientos y acabados | Pintura de pasamanos metálico. | Aplicación de esmalte sobre pasamanos o baranda metálica, con fondo anticorrosivo y dos manos. Incluye la limpieza, el fondo y las dos manos. Medido por metro lineal pintado. | m | 1 | 2.97 | 12 Revestimientos y acabados | 12.12 Pintura y protección de madera y metal | 12.12.01 Esmaltes y pintura sobre madera y metal | incluida
12.12.01.130 |  | Revestimientos y acabados | Pintura de puerta metálica. | Aplicación de esmalte sobre puerta metálica, con fondo anticorrosivo y dos manos. Incluye la limpieza, el fondo y las dos manos. Medido por metro cuadrado pintado. | m2 | 1 | 6.91 | 12 Revestimientos y acabados | 12.12 Pintura y protección de madera y metal | 12.12.01 Esmaltes y pintura sobre madera y metal | incluida
12.12.02.010 | CT-16-05-030 | Revestimientos y acabados | Barniz protector sobre madera interior. | Aplicación de barniz de poliuretano o laca sobre carpintería y elementos de madera interiores, en tres manos con lijado intermedio. Incluye el lijado inicial en el sentido de la veta, el desempolvado, la aplicación del sellador de poro, el lijado suave entre manos que es lo que produce el tacto liso del acabado final, y las manos de barniz respetando los tiempos de secado. Medido en superficie realmente tratada, desarrollando todas las caras. | m2 | 1 | 7.51 | 12 Revestimientos y acabados | 12.12 Pintura y protección de madera y metal | 12.12.02 Barnices y protectores de madera | incluida
12.12.02.020 |  | Revestimientos y acabados | Barniz marino sobre madera exterior. | Aplicación de barniz marino sobre carpintería de madera exterior, con dos manos. Incluye la preparación de la madera y las dos manos de barniz de alta resistencia a la intemperie. Medido por metro cuadrado barnizado. | m2 | 1 | 5.83 | 12 Revestimientos y acabados | 12.12 Pintura y protección de madera y metal | 12.12.02 Barnices y protectores de madera | incluida
12.12.02.030 |  | Revestimientos y acabados | Laca para carpintería interior de madera. | Aplicación de laca sobre carpintería interior de madera, con fondo y dos manos. Incluye el lijado, el fondo y las dos manos de laca. Medido por metro cuadrado lacado. | m2 | 1 | 6.39 | 12 Revestimientos y acabados | 12.12 Pintura y protección de madera y metal | 12.12.02 Barnices y protectores de madera | incluida
12.12.02.040 |  | Revestimientos y acabados | Aplicación de preservante fungicida sobre madera estructural. | Aplicación de preservante fungicida e insecticida sobre madera estructural o de obra, con una o dos manos. Incluye la preparación de la madera y la aplicación del preservante. Medido por metro cuadrado tratado. | m2 | 1 | 4.19 | 12 Revestimientos y acabados | 12.12 Pintura y protección de madera y metal | 12.12.02 Barnices y protectores de madera | incluida
12.12.02.050 |  | Revestimientos y acabados | Barnizado de barandas y pasamanos de madera. | Barnizado de barandas y pasamanos de madera, con lijado y dos manos de barniz. Incluye la preparación de la superficie y las dos manos de barniz. Medido por metro cuadrado barnizado. | m2 | 1 | 6.35 | 12 Revestimientos y acabados | 12.12 Pintura y protección de madera y metal | 12.12.02 Barnices y protectores de madera | incluida
12.12.02.060 |  | Revestimientos y acabados | Protección de madera exterior con lasur. | Aplicación de lasur decorativo sobre madera exterior, con dos manos que dejan ver la veta. Incluye la preparación de la madera y las dos manos de lasur. Medido por metro cuadrado tratado. | m2 | 1 | 5.93 | 12 Revestimientos y acabados | 12.12 Pintura y protección de madera y metal | 12.12.02 Barnices y protectores de madera | incluida
12.12.02.070 |  | Revestimientos y acabados | Aplicación de tinte para madera. | Aplicación de tinte o colorante para madera interior, con una o dos manos. Incluye la preparación de la madera y la aplicación del tinte. Medido por metro cuadrado teñido. | m2 | 1 | 4.31 | 12 Revestimientos y acabados | 12.12 Pintura y protección de madera y metal | 12.12.02 Barnices y protectores de madera | incluida
12.12.02.080 |  | Revestimientos y acabados | Barnizado de puerta de madera. | Barnizado de puerta de madera interior, con lijado y dos manos de barniz. Incluye la preparación y las dos manos de barniz. Medido por metro cuadrado barnizado. | m2 | 1 | 6.18 | 12 Revestimientos y acabados | 12.12 Pintura y protección de madera y metal | 12.12.02 Barnices y protectores de madera | incluida
12.12.02.090 |  | Revestimientos y acabados | Protección de madera estructural con barniz. | Aplicación de barniz protector sobre madera estructural interior, con dos manos. Incluye la preparación de la madera y las dos manos de barniz. Medido por metro cuadrado barnizado. | m2 | 1 | 5.48 | 12 Revestimientos y acabados | 12.12 Pintura y protección de madera y metal | 12.12.02 Barnices y protectores de madera | incluida
12.12.02.100 |  | Revestimientos y acabados | Lasur para pérgola o madera exterior. | Aplicación de lasur protector sobre pérgola o madera exterior, con dos manos. Incluye la preparación de la madera y las dos manos de lasur. Medido por metro cuadrado tratado. | m2 | 1 | 5.94 | 12 Revestimientos y acabados | 12.12 Pintura y protección de madera y metal | 12.12.02 Barnices y protectores de madera | incluida
12.12.02.110 |  | Revestimientos y acabados | Pintura ignífuga sobre madera. | Aplicación de pintura intumescente ignífuga sobre madera estructural o de acabado. Incluye la preparación y la aplicación de las capas necesarias. Medido por metro cuadrado pintado. | m2 | 1 | 12.08 | 12 Revestimientos y acabados | 12.12 Pintura y protección de madera y metal | 12.12.02 Barnices y protectores de madera | incluida
12.12.02.120 |  | Revestimientos y acabados | Barnizado de mueble de madera exterior. | Barnizado de mueble de madera exterior, con lijado y dos manos de barniz marino. Incluye la preparación y las dos manos de barniz. Medido por metro cuadrado barnizado. | m2 | 1 | 5.99 | 12 Revestimientos y acabados | 12.12 Pintura y protección de madera y metal | 12.12.02 Barnices y protectores de madera | incluida
12.12.02.130 |  | Revestimientos y acabados | Laca para puertas de interior. | Aplicación de laca sobre puertas de interior, con fondo y dos manos. Incluye la preparación, el fondo y las dos manos de laca. Medido por metro cuadrado lacado. | m2 | 1 | 6.39 | 12 Revestimientos y acabados | 12.12 Pintura y protección de madera y metal | 12.12.02 Barnices y protectores de madera | incluida
12.13.01.010 | CT-16-05-010 | Revestimientos y acabados | Pintura epóxica sobre piso o paramento. | Aplicación de pintura epóxica bicomponente sobre piso o paramento, con imprimación y dos manos de acabado, para áreas de tránsito intenso, cocinas industriales y talleres. Exige mezclar los dos componentes en la proporción exacta y aplicar dentro del tiempo de vida útil de la mezcla, que es corto: pasado ese tiempo el producto sigue pareciendo utilizable pero ya no cura correctamente. Incluye la preparación mecánica del soporte para abrir el poro, la medición de humedad, la imprimación, la mezcla controlada y la aplicación de las manos con los tiempos de repintado del fabricante. Medido en superficie realmente ejecutada, descontando huecos mayores de 1 m². | m2 | 1 | 25.3 | 12 Revestimientos y acabados | 12.13 Recubrimientos continuos, industriales y decorativos | 12.13.01 Recubrimientos especiales y decorativos | incluida
12.13.01.020 | CT-16-05-020 | Revestimientos y acabados | Acabado decorativo texturado. | Aplicación de acabado decorativo texturado sobre paramento interior o exterior, con la técnica y el grano acordados con el cliente. El resultado depende de mantener la misma mano, la misma herramienta y la misma dosificación en todo el paño, por lo que conviene ejecutar una muestra aprobada previamente y no interrumpir el trabajo dentro de un mismo paño. Incluye la preparación y sellado del soporte, la aplicación de la capa base, la ejecución de la textura de forma continua y la protección final cuando el sistema la requiera. Medido en superficie realmente ejecutada, descontando huecos mayores de 1 m². | m2 | 1 | 11 | 12 Revestimientos y acabados | 12.13 Recubrimientos continuos, industriales y decorativos | 12.13.01 Recubrimientos especiales y decorativos | incluida
12.13.01.030 |  | Revestimientos y acabados | Recubrimiento de poliuretano sobre piso. | Aplicación de recubrimiento de poliuretano bicomponente sobre piso interior, con imprimación y dos capas. Incluye la preparación del soporte, la imprimación y las dos capas de poliuretano. Medido por metro cuadrado recubierto. | m2 | 1 | 18.81 | 12 Revestimientos y acabados | 12.13 Recubrimientos continuos, industriales y decorativos | 12.13.01 Recubrimientos especiales y decorativos | incluida
12.13.01.040 |  | Revestimientos y acabados | Recubrimiento epóxico antideslizante para piso. | Aplicación de recubrimiento epóxico antideslizante sobre piso interior o exterior, con capa de imprimación y acabado con árido. Incluye la preparación, la imprimación y el acabado antideslizante. Medido por metro cuadrado recubierto. | m2 | 1 | 25.76 | 12 Revestimientos y acabados | 12.13 Recubrimientos continuos, industriales y decorativos | 12.13.01 Recubrimientos especiales y decorativos | incluida
12.13.01.050 |  | Revestimientos y acabados | Pintura epóxica sobre paramento vertical. | Aplicación de pintura epóxica sobre paramento vertical, con imprimación y dos manos. Incluye la preparación del soporte, la imprimación y las dos manos de pintura epóxica. Medido por metro cuadrado pintado. | m2 | 1 | 15.71 | 12 Revestimientos y acabados | 12.13 Recubrimientos continuos, industriales y decorativos | 12.13.01 Recubrimientos especiales y decorativos | incluida
12.13.01.060 |  | Revestimientos y acabados | Revestimiento de alta resistencia química para laboratorio. | Aplicación de revestimiento epóxico de alta resistencia química sobre piso o paramento de laboratorio o industria. Incluye la preparación, la imprimación y las capas de acabado resistentes a productos químicos. Medido por metro cuadrado recubierto. | m2 | 1 | 31.05 | 12 Revestimientos y acabados | 12.13 Recubrimientos continuos, industriales y decorativos | 12.13.01 Recubrimientos especiales y decorativos | incluida
12.13.01.070 |  | Revestimientos y acabados | Pintura de demarcación de pisos industriales. | Aplicación de pintura de demarcación sobre pisos industriales y estacionamientos, para delimitación de zonas y circulaciones. Incluye el replanteo de las líneas y la aplicación de la pintura de tráfico. Medido por metro cuadrado demarcado. | m2 | 1 | 6.74 | 12 Revestimientos y acabados | 12.13 Recubrimientos continuos, industriales y decorativos | 12.13.01 Recubrimientos especiales y decorativos | incluida
12.13.01.080 |  | Revestimientos y acabados | Microcemento en techo. | Aplicación de microcemento en techo, con malla y acabado sellado. Incluye la preparación del soporte y la aplicación del microcemento. Medido por metro cuadrado aplicado. | m2 | 1 | 30.21 | 12 Revestimientos y acabados | 12.13 Recubrimientos continuos, industriales y decorativos | 12.13.01 Recubrimientos especiales y decorativos | incluida
12.13.01.090 |  | Revestimientos y acabados | Membrana de poliurea sobre cubierta. | Aplicación de membrana de poliurea sobre cubierta o superficie expuesta, en capa continua. Incluye la preparación del soporte y la aplicación de la poliurea. Medido por metro cuadrado aplicado. | m2 | 1 | 36.99 | 12 Revestimientos y acabados | 12.13 Recubrimientos continuos, industriales y decorativos | 12.13.01 Recubrimientos especiales y decorativos | incluida
12.13.01.100 |  | Revestimientos y acabados | Recubrimiento epóxico decorativo con escamas. | Aplicación de recubrimiento epóxico decorativo con escamas de color sobre piso o paramento. Incluye la preparación, la imprimación y la aplicación con escamas. Medido por metro cuadrado recubierto. | m2 | 1 | 25.18 | 12 Revestimientos y acabados | 12.13 Recubrimientos continuos, industriales y decorativos | 12.13.01 Recubrimientos especiales y decorativos | incluida
12.13.01.110 |  | Revestimientos y acabados | Recubrimiento de cuarzo coloreado antideslizante. | Aplicación de recubrimiento de resina con árido de cuarzo coloreado antideslizante sobre piso. Incluye la preparación, la resina y el espolvoreo del cuarzo. Medido por metro cuadrado recubierto. | m2 | 1 | 23.18 | 12 Revestimientos y acabados | 12.13 Recubrimientos continuos, industriales y decorativos | 12.13.01 Recubrimientos especiales y decorativos | incluida
12.13.01.120 |  | Revestimientos y acabados | Recubrimiento antiderrapante de rampa. | Aplicación de recubrimiento antiderrapante de resina sobre rampa, para circulación segura. Incluye la preparación y la aplicación del recubrimiento. Medido por metro cuadrado recubierto. | m2 | 1 | 24.41 | 12 Revestimientos y acabados | 12.13 Recubrimientos continuos, industriales y decorativos | 12.13.01 Recubrimientos especiales y decorativos | incluida
12.13.01.130 |  | Revestimientos y acabados | Sellado de piso de concreto. | Sellado de piso de concreto con sellador acrílico o de poliuretano, para protección y realce. Incluye la limpieza y la aplicación del sellador. Medido por metro cuadrado sellado. | m2 | 1 | 2.98 | 12 Revestimientos y acabados | 12.13 Recubrimientos continuos, industriales y decorativos | 12.13.01 Recubrimientos especiales y decorativos | incluida
12.13.01.140 |  | Revestimientos y acabados | Recubrimiento de resina acrílica decorativa. | Aplicación de recubrimiento de resina acrílica decorativa sobre piso o paramento. Incluye la preparación y la aplicación de la resina. Medido por metro cuadrado recubierto. | m2 | 1 | 16.12 | 12 Revestimientos y acabados | 12.13 Recubrimientos continuos, industriales y decorativos | 12.13.01 Recubrimientos especiales y decorativos | incluida
12.13.01.150 |  | Revestimientos y acabados | Recubrimiento epóxico autodrenante de piso. | Aplicación de recubrimiento epóxico autodrenante sobre piso industrial, con pendiente de evacuación. Incluye la preparación, la imprimación y el acabado autodrenante. Medido por metro cuadrado recubierto. | m2 | 1 | 28.35 | 12 Revestimientos y acabados | 12.13 Recubrimientos continuos, industriales y decorativos | 12.13.01 Recubrimientos especiales y decorativos | incluida
12.13.01.160 |  | Revestimientos y acabados | Recubrimiento de poliuretano cementoso. | Aplicación de recubrimiento de poliuretano cementoso sobre piso, resistente a la abrasión. Incluye la preparación y la aplicación del recubrimiento. Medido por metro cuadrado recubierto. | m2 | 1 | 19.91 | 12 Revestimientos y acabados | 12.13 Recubrimientos continuos, industriales y decorativos | 12.13.01 Recubrimientos especiales y decorativos | incluida
12.13.01.170 |  | Revestimientos y acabados | Recubrimiento epóxico en paramento de cocina industrial. | Aplicación de recubrimiento epóxico en paramento de cocina industrial, resistente a grasas y limpieza. Incluye la preparación y la aplicación. Medido por metro cuadrado recubierto. | m2 | 1 | 15.62 | 12 Revestimientos y acabados | 12.13 Recubrimientos continuos, industriales y decorativos | 12.13.01 Recubrimientos especiales y decorativos | incluida
12.13.01.180 |  | Revestimientos y acabados | Recubrimiento de resina en cámara frigorífica. | Aplicación de recubrimiento de resina en cámara frigorífica o local frío. Incluye la preparación y la aplicación del recubrimiento apto para frío. Medido por metro cuadrado recubierto. | m2 | 1 | 25.38 | 12 Revestimientos y acabados | 12.13 Recubrimientos continuos, industriales y decorativos | 12.13.01 Recubrimientos especiales y decorativos | incluida
12.13.01.190 |  | Revestimientos y acabados | Resalte sanitario de resina en encuentro piso-pared. | Ejecución de resalte sanitario de resina en el encuentro piso-pared, para limpieza e higiene. Incluye la preparación y la formación del resalte. Medido por metro lineal ejecutado. | m | 1 | 9.86 | 12 Revestimientos y acabados | 12.13 Recubrimientos continuos, industriales y decorativos | 12.13.01 Recubrimientos especiales y decorativos | incluida
12.13.01.200 |  | Revestimientos y acabados | Recubrimiento conductor antiestático de piso. | Aplicación de recubrimiento epóxico conductor antiestático sobre piso de laboratorio o industria electrónica. Incluye la preparación y la aplicación del recubrimiento conductor. Medido por metro cuadrado recubierto. | m2 | 1 | 29.85 | 12 Revestimientos y acabados | 12.13 Recubrimientos continuos, industriales y decorativos | 12.13.01 Recubrimientos especiales y decorativos | incluida
12.13.01.210 |  | Revestimientos y acabados | Recubrimiento de fachada con mortero acrílico. | Aplicación de recubrimiento de fachada con mortero acrílico decorativo e impermeable. Incluye la preparación del soporte y la aplicación del mortero acrílico. Medido por metro cuadrado recubierto. | m2 | 1 | 17.21 | 12 Revestimientos y acabados | 12.13 Recubrimientos continuos, industriales y decorativos | 12.13.01 Recubrimientos especiales y decorativos | incluida
12.13.01.220 |  | Revestimientos y acabados | Recubrimiento reflectivo de cubierta. | Aplicación de recubrimiento reflectivo sobre cubierta, para reducir la carga térmica. Incluye la limpieza y la aplicación del recubrimiento reflectivo. Medido por metro cuadrado recubierto. | m2 | 1 | 7.18 | 12 Revestimientos y acabados | 12.13 Recubrimientos continuos, industriales y decorativos | 12.13.01 Recubrimientos especiales y decorativos | incluida
12.13.01.230 |  | Revestimientos y acabados | Recubrimiento decorativo texturado de pared. | Aplicación de recubrimiento decorativo texturado sobre paramento, con acabado a elección. Incluye la preparación del soporte y la aplicación del texturado. Medido por metro cuadrado recubierto. | m2 | 1 | 15.94 | 12 Revestimientos y acabados | 12.13 Recubrimientos continuos, industriales y decorativos | 12.13.01 Recubrimientos especiales y decorativos | incluida
12.14.01.010 |  | Revestimientos y acabados | Limpieza de fachada con hidrolavadora. | Limpieza de fachada con hidrolavadora de presión para eliminar suciedad, contaminación y eflorescencias sin dañar el soporte. Incluye la protección de carpintería y accesos y la limpieza por franjas. Medido por metro cuadrado limpiado. | m2 | 1 | 2.43 | 12 Revestimientos y acabados | 12.14 Tratamientos de protección y restauración de acabados | 12.14.01 Limpieza y restauración de paramentos | incluida
12.14.01.020 |  | Revestimientos y acabados | Restauración y rejuntado de enchapado existente. | Restauración de enchapado existente con retirada del mortero de juntas deteriorado y rejuntado con mortero nuevo. Incluye el vaciado de las juntas, la limpieza y el relleno con el mortero adecuado. Medido por metro cuadrado restaurado. | m2 | 1 | 7.79 | 12 Revestimientos y acabados | 12.14 Tratamientos de protección y restauración de acabados | 12.14.01 Limpieza y restauración de paramentos | incluida
12.14.01.030 |  | Revestimientos y acabados | Decapado de pintura en paramento. | Decapado químico de capas de pintura existentes en paramento o carpintería, previo a un nuevo acabado. Incluye la aplicación del decapante, el retiro de la pintura reblandecida y la limpieza de la superficie. Medido por metro cuadrado decapado. | m2 | 1 | 7.18 | 12 Revestimientos y acabados | 12.14 Tratamientos de protección y restauración de acabados | 12.14.01 Limpieza y restauración de paramentos | incluida
12.14.01.040 |  | Revestimientos y acabados | Limpieza química de paramento de piedra. | Limpieza química de paramento de piedra natural para eliminar manchas, eflorescencias y contaminación. Incluye la aplicación del producto, el cepillado y el aclarado sin dañar la piedra. Medido por metro cuadrado limpiado. | m2 | 1 | 7.13 | 12 Revestimientos y acabados | 12.14 Tratamientos de protección y restauración de acabados | 12.14.01 Limpieza y restauración de paramentos | incluida
12.14.01.050 |  | Revestimientos y acabados | Restauración de molduras de yeso. | Restauración de molduras decorativas de yeso, con reintegración de faltantes y acabado. Incluye la reposición de las molduras y el acabado. Medido por metro lineal restaurado. | m2 | 1 | 7.9 | 12 Revestimientos y acabados | 12.14 Tratamientos de protección y restauración de acabados | 12.14.01 Limpieza y restauración de paramentos | incluida
12.14.01.060 |  | Revestimientos y acabados | Reintegración de juntas de mármol. | Reintegración de juntas de piso o enchapado de mármol, con limpieza y rejuntado con mortero adecuado. Incluye el vaciado de juntas y el rejuntado. Medido por metro cuadrado restaurado. | m2 | 1 | 5.04 | 12 Revestimientos y acabados | 12.14 Tratamientos de protección y restauración de acabados | 12.14.01 Limpieza y restauración de paramentos | incluida
12.14.01.070 |  | Revestimientos y acabados | Tratamiento de madera carcomida. | Tratamiento de madera carcomida con consolidante e insecticida, previo a la restauración. Incluye la limpieza de la zona y la aplicación del tratamiento. Medido por metro cuadrado tratado. | m2 | 1 | 5.74 | 12 Revestimientos y acabados | 12.14 Tratamientos de protección y restauración de acabados | 12.14.01 Limpieza y restauración de paramentos | incluida
12.14.01.080 |  | Revestimientos y acabados | Limpieza de paramento de ladrillo visto. | Limpieza de paramento de ladrillo visto, con cepillado y lavado para eliminar suciedad y eflorescencias. Incluye la limpieza por franjas. Medido por metro cuadrado limpiado. | m2 | 1 | 4.63 | 12 Revestimientos y acabados | 12.14 Tratamientos de protección y restauración de acabados | 12.14.01 Limpieza y restauración de paramentos | incluida
12.14.01.090 |  | Revestimientos y acabados | Restauración de papel tapiz. | Restauración puntual de papel tapiz, con reposición de paños dañados y remate de juntas. Incluye la retirada del paño dañado y la reposición. Medido por metro cuadrado restaurado. | m2 | 1 | 6.22 | 12 Revestimientos y acabados | 12.14 Tratamientos de protección y restauración de acabados | 12.14.01 Limpieza y restauración de paramentos | incluida
12.14.02.010 |  | Revestimientos y acabados | Hidrofugación de fachada de piedra o ladrillo. | Aplicación de hidrofugante sobre fachada de piedra natural o ladrillo visto, para repeler el agua sin impedir la transpiración. Incluye la limpieza previa y la aplicación del hidrofugante. Medido por metro cuadrado tratado. | m2 | 1 | 5.6 | 12 Revestimientos y acabados | 12.14 Tratamientos de protección y restauración de acabados | 12.14.02 Hidrofugación y protección de superficies | incluida
12.14.02.020 |  | Revestimientos y acabados | Protección antimanchas de piedra natural. | Aplicación de sellador hidrofugante y antimanchas sobre piso o enchapado de piedra natural. Incluye la limpieza previa y la aplicación del sellador protector. Medido por metro cuadrado tratado. | m2 | 1 | 4.41 | 12 Revestimientos y acabados | 12.14 Tratamientos de protección y restauración de acabados | 12.14.02 Hidrofugación y protección de superficies | incluida
12.14.02.030 |  | Revestimientos y acabados | Sellado de fisuras en fachada. | Sellado de fisuras en fachada con sellador elástico de poliuretano, previo al acabado. Incluye la apertura y limpieza de la fisura y la aplicación del sellador. Medido por metro lineal de fisura sellada. | m | 1 | 4 | 12 Revestimientos y acabados | 12.14 Tratamientos de protección y restauración de acabados | 12.14.02 Hidrofugación y protección de superficies | incluida
12.14.02.040 |  | Revestimientos y acabados | Tratamiento fungicida de paramento con moho. | Tratamiento fungicida de paramento afectado por moho o algas, con limpieza y aplicación del producto. Incluye la limpieza de la zona y la aplicación del fungicida para evitar la reaparición. Medido por metro cuadrado tratado. | m2 | 1 | 2.86 | 12 Revestimientos y acabados | 12.14 Tratamientos de protección y restauración de acabados | 12.14.02 Hidrofugación y protección de superficies | incluida
12.14.02.050 |  | Revestimientos y acabados | Hidrofugación de cubierta de teja. | Aplicación de hidrofugante sobre cubierta de teja, para repeler el agua y evitar la absorción. Incluye la limpieza previa y la aplicación del hidrofugante. Medido por metro cuadrado tratado. | m2 | 1 | 5.82 | 12 Revestimientos y acabados | 12.14 Tratamientos de protección y restauración de acabados | 12.14.02 Hidrofugación y protección de superficies | incluida
12.14.02.060 |  | Revestimientos y acabados | Protección anti-graffiti de fachada pintada. | Aplicación de protector anti-graffiti sobre fachada pintada. Incluye la limpieza previa y la aplicación del protector. Medido por metro cuadrado tratado. | m2 | 1 | 5.67 | 12 Revestimientos y acabados | 12.14 Tratamientos de protección y restauración de acabados | 12.14.02 Hidrofugación y protección de superficies | incluida
12.14.02.070 |  | Revestimientos y acabados | Hidrofugación de paramento de concreto. | Aplicación de hidrofugante sobre paramento de concreto exterior, para repeler el agua. Incluye la limpieza previa y la aplicación. Medido por metro cuadrado tratado. | m2 | 1 | 3.79 | 12 Revestimientos y acabados | 12.14 Tratamientos de protección y restauración de acabados | 12.14.02 Hidrofugación y protección de superficies | incluida
12.14.03.010 |  | Revestimientos y acabados | Restauración de carpintería de madera con decapado y barnizado. | Restauración de carpintería de madera con decapado del acabado anterior, lijado y barnizado nuevo. Incluye el decapado, el lijado, el fondo y las dos manos de barniz. Medido por metro cuadrado restaurado. | m2 | 1 | 10.37 | 12 Revestimientos y acabados | 12.14 Tratamientos de protección y restauración de acabados | 12.14.03 Restauración de madera y elementos decorativos | incluida
12.14.03.020 |  | Revestimientos y acabados | Cristalizado y abrillantado de piso de piedra. | Cristalizado y abrillantado de piso de piedra natural o granito, para recuperar el brillo y la protección superficial. Incluye el pulido mecánico con abrasivos y el abrillantado final. Medido por metro cuadrado abrillantado. | m2 | 1 | 3.93 | 12 Revestimientos y acabados | 12.14 Tratamientos de protección y restauración de acabados | 12.14.03 Restauración de madera y elementos decorativos | incluida
12.14.03.030 |  | Revestimientos y acabados | Reintegración y pulido de granito vaciado en sitio. | Reintegración de faltantes y pulido de piso de granito vaciado en sitio, para recuperar su acabado. Incluye el resane de las zonas dañadas y el pulido y abrillantado del conjunto. Medido por metro cuadrado restaurado. | m2 | 1 | 5.72 | 12 Revestimientos y acabados | 12.14 Tratamientos de protección y restauración de acabados | 12.14.03 Restauración de madera y elementos decorativos | incluida
12.14.03.040 |  | Revestimientos y acabados | Restauración de carpintería de madera con masilla. | Restauración de carpintería de madera con relleno de masilla, lijado y acabado. Incluye el resane de golpes, el lijado y el acabado. Medido por metro cuadrado restaurado. | m2 | 1 | 7.06 | 12 Revestimientos y acabados | 12.14 Tratamientos de protección y restauración de acabados | 12.14.03 Restauración de madera y elementos decorativos | incluida
12.14.03.050 |  | Revestimientos y acabados | Abrillantado de piso de mármol. | Abrillantado de piso de mármol con pulido mecánico y cristalizado. Incluye el pulido, el cristalizado y el abrillantado final. Medido por metro cuadrado abrillantado. | m2 | 1 | 4.6 | 12 Revestimientos y acabados | 12.14 Tratamientos de protección y restauración de acabados | 12.14.03 Restauración de madera y elementos decorativos | incluida
12.14.03.060 |  | Revestimientos y acabados | Restauración de piso de madera. | Restauración de piso de madera con lijado, resane de juntas y barnizado. Incluye el lijado, el resane y las dos manos de barniz. Medido por metro cuadrado restaurado. | m2 | 1 | 9.59 | 12 Revestimientos y acabados | 12.14 Tratamientos de protección y restauración de acabados | 12.14.03 Restauración de madera y elementos decorativos | incluida
12.14.03.070 |  | Revestimientos y acabados | Limpieza y abrillantado de piso de granito. | Limpieza y abrillantado de piso de granito, con pulido mecánico y protección. Incluye la limpieza, el pulido y el abrillantado. Medido por metro cuadrado abrillantado. | m2 | 1 | 4.6 | 12 Revestimientos y acabados | 12.14 Tratamientos de protección y restauración de acabados | 12.14.03 Restauración de madera y elementos decorativos | incluida
12.14.03.080 |  | Revestimientos y acabados | Restauración de enlucido con mortero de cal. | Restauración de enlucido de mortero de cal, con reintegración de las zonas dañadas y acabado. Incluye la reposición del mortero y el afinado. Medido por metro cuadrado restaurado. | m2 | 1 | 6.47 | 12 Revestimientos y acabados | 12.14 Tratamientos de protección y restauración de acabados | 12.14.03 Restauración de madera y elementos decorativos | incluida
13.01.01.010 | CT-17-01-010 | Equipamiento, mobiliario y señalización | Mueble bajo de cocina a medida. | Fabricación e instalación de mueble bajo de cocina en melamina, con su estructura, puertas, gavetas, entrepaños y zócalo. Incluye la toma de medidas en obra comprobando plomos y escuadras, el despiece y corte con cantos aplicados, la previsión de los huecos y recortes para el paso de tuberías y tomas eléctricas antes del montaje, el armado de los módulos, la nivelación mediante patas regulables, la unión entre módulos, el montaje de puertas y gavetas con sus correderas y la regulación de frentes hasta obtener holguras uniformes. Medido en longitud de frente de mueble. | m | 1 | 145.1 | 13 Equipamiento, mobiliario y señalización | 13.01 Mobiliario de cocina | 13.01.01 Mobiliario de cocina | incluida
13.01.01.020 | CT-17-01-020 | Equipamiento, mobiliario y señalización | Mueble alto de cocina a medida. | Fabricación e instalación de mueble alto de cocina en melamina, con su estructura, puertas y entrepaños, colgado del paramento. Incluye la comprobación de que el paramento soporta la carga, ya que un mueble alto cargado pesa bastante y en tabique de yeso laminado exige refuerzo interior previo, el replanteo de la altura útil coordinada con el mesón y el salpicadero, el montaje del riel o de los soportes de colgar, el armado y colgado de los módulos, la nivelación y unión entre ellos, el montaje de puertas con bisagras regulables y la regulación de frentes. Medido en longitud de frente de mueble. | m | 1 | 132.02 | 13 Equipamiento, mobiliario y señalización | 13.01 Mobiliario de cocina | 13.01.01 Mobiliario de cocina | incluida
13.01.01.030 | CT-17-01-030 | Equipamiento, mobiliario y señalización | Isla o península de cocina. | Fabricación e instalación de isla o península de cocina, con su estructura, muebles a una o dos caras, y previsión de instalaciones. Incluye la coordinación previa de los puntos de agua, desagüe y electricidad que deben quedar dentro de la isla y que se ejecutan antes del piso, punto que si se pasa por alto obliga a picar el piso terminado, el anclaje de la estructura al piso para que no se desplace, el armado y nivelación de los módulos, el montaje de puertas y gavetas y los remates laterales. No incluye el mesón. Medido en longitud de isla. | m | 1 | 186.92 | 13 Equipamiento, mobiliario y señalización | 13.01 Mobiliario de cocina | 13.01.01 Mobiliario de cocina | incluida
13.01.01.040 | CT-17-01-040 | Equipamiento, mobiliario y señalización | Instalación de campana extractora de cocina. | Instalación de campana extractora de cocina, con su anclaje, conducción de salida al exterior y conexión eléctrica. Una campana cuya descarga se queda dentro del mueble alto o del cielo raso no extrae nada: recircula el aire graso y lo condensa donde descarga. Incluye el replanteo de la altura sobre la placa según el tipo de cocción, el anclaje al mueble o al paramento, la conducción de salida hasta el exterior con su rejilla y compuerta antirretorno, la conexión eléctrica y la prueba de funcionamiento y caudal. El equipo lo elige el cliente y se presupuesta aparte. Medido por unidad instalada. | ud | 1 | 40.34 | 13 Equipamiento, mobiliario y señalización | 13.01 Mobiliario de cocina | 13.01.01 Mobiliario de cocina | incluida
13.01.01.050 | CT-17-01-050 | Equipamiento, mobiliario y señalización | Instalación de electrodoméstico empotrado. | Instalación de electrodoméstico empotrado en mueble de cocina, tal como horno, placa de cocción, microondas o lavavajillas, con sus conexiones. Incluye la verificación de que el hueco del mueble corresponde a las dimensiones y a la ventilación que exige el fabricante, requisito que si se ignora provoca sobrecalentamiento y la pérdida de la garantía, el ajuste del hueco si procede, el encastre y fijación del equipo, la conexión eléctrica, hidráulica o de gas según el caso y la puesta en marcha con prueba. El equipo lo elige el cliente y se presupuesta aparte. Medido por unidad instalada. | ud | 1 | 16.4 | 13 Equipamiento, mobiliario y señalización | 13.01 Mobiliario de cocina | 13.01.01 Mobiliario de cocina | incluida
13.01.01.060 | CT-17-01-060 | Equipamiento, mobiliario y señalización | Alacena o despensa de cocina a medida. | Fabricación e instalación de alacena o despensa de cocina de altura completa, con sus entrepaños, gavetas o sistema extraíble. Incluye la toma de medidas en obra, el despiece y corte con cantos aplicados, el armado y anclaje del cuerpo al paramento y al piso, la nivelación, el montaje de entrepaños y de los sistemas extraíbles con sus guías, el montaje de puertas con su regulación y el remate superior contra el cielo raso. Medido en longitud de frente de alacena. | m | 1 | 199.44 | 13 Equipamiento, mobiliario y señalización | 13.01 Mobiliario de cocina | 13.01.01 Mobiliario de cocina | incluida
13.01.01.070 |  | Equipamiento, mobiliario y señalización | Mueble bajo de cocina con fregadero. | Fabricación e instalación de mueble bajo de cocina en melamina, con puertas, gavetas y zócalo. Incluye toma de medidas, despiece, armado, nivelación y regulación de frentes. | m | 1 | 144.65 | 13 Equipamiento, mobiliario y señalización | 13.01 Mobiliario de cocina | 13.01.01 Mobiliario de cocina | incluida
13.01.01.080 |  | Equipamiento, mobiliario y señalización | Mueble alto de cocina con entrepaños. | Fabricación e instalación de mueble alto de cocina en melamina, con puertas y entrepaños. Incluye despiece, armado y fijación a la pared. | m | 1 | 111.51 | 13 Equipamiento, mobiliario y señalización | 13.01 Mobiliario de cocina | 13.01.01 Mobiliario de cocina | incluida
13.01.01.090 |  | Equipamiento, mobiliario y señalización | Isla de cocina con mesón. | Fabricación e instalación de isla o península de cocina en melamina, con mesón y gavetas. Incluye el armado, la nivelación y la fijación. | m | 1 | 169.17 | 13 Equipamiento, mobiliario y señalización | 13.01 Mobiliario de cocina | 13.01.01 Mobiliario de cocina | incluida
13.01.01.100 |  | Equipamiento, mobiliario y señalización | Instalación de campana extractora con ducto. | Instalación de campana extractora de cocina con conexión a la extracción y fijación. Incluye el replanteo y la fijación. El equipo lo elige el cliente. | ud | 1 | 26.1 | 13 Equipamiento, mobiliario y señalización | 13.01 Mobiliario de cocina | 13.01.01 Mobiliario de cocina | incluida
13.01.01.110 |  | Equipamiento, mobiliario y señalización | Instalación de electrodoméstico con conexiones. | Instalación de electrodoméstico empotrado (horno, lavaplatos, etc.) con conexión de agua, desagüe y electricidad según el equipo. Incluye la nivelación y la conexión. | ud | 1 | 19.95 | 13 Equipamiento, mobiliario y señalización | 13.01 Mobiliario de cocina | 13.01.01 Mobiliario de cocina | incluida
13.01.01.120 |  | Equipamiento, mobiliario y señalización | Despensa de cocina con gavetas. | Fabricación e instalación de alacena o despensa de cocina en melamina, con entrepaños y puertas. Incluye el despiece y el armado. | m | 1 | 141.83 | 13 Equipamiento, mobiliario y señalización | 13.01 Mobiliario de cocina | 13.01.01 Mobiliario de cocina | incluida
13.01.01.130 |  | Equipamiento, mobiliario y señalización | Mueble bajo de cocina con fregadero integrado. | Fabricación e instalación de mueble bajo de cocina con hueco para fregadero, en melamina. Incluye el despiece, armado y el recorte para el fregadero. | m | 1 | 143.1 | 13 Equipamiento, mobiliario y señalización | 13.01 Mobiliario de cocina | 13.01.01 Mobiliario de cocina | incluida
13.01.01.140 |  | Equipamiento, mobiliario y señalización | Mueble de esquinero de cocina. | Fabricación e instalación de mueble de esquinero de cocina en melamina, con sistema de acceso al fondo. Incluye el despiece y el armado. | ud | 1 | 179.47 | 13 Equipamiento, mobiliario y señalización | 13.01 Mobiliario de cocina | 13.01.01 Mobiliario de cocina | incluida
13.01.01.150 |  | Equipamiento, mobiliario y señalización | Mueble de despensa con gavetas y entrepaños. | Fabricación e instalación de mueble de despensa con gavetas y entrepaños regulables, en melamina. Incluye el despiece y el armado. | m | 1 | 166.82 | 13 Equipamiento, mobiliario y señalización | 13.01 Mobiliario de cocina | 13.01.01 Mobiliario de cocina | incluida
13.01.01.160 |  | Equipamiento, mobiliario y señalización | Tapa de mesón de cocina a medida. | Fabricación y colocación de tapa de mesón de cocina en madera o melamina, con cantos aplicados. Incluye el despiece y la fijación. | m | 1 | 44.54 | 13 Equipamiento, mobiliario y señalización | 13.01 Mobiliario de cocina | 13.01.01 Mobiliario de cocina | incluida
13.01.01.170 |  | Equipamiento, mobiliario y señalización | Faldón o panel de remate de cocina. | Colocación de faldón o panel de remate entre mesón y mueble alto de cocina, en melamina o material a juego. Incluye el corte y la fijación. | m | 1 | 31.94 | 13 Equipamiento, mobiliario y señalización | 13.01 Mobiliario de cocina | 13.01.01 Mobiliario de cocina | incluida
13.01.01.180 |  | Equipamiento, mobiliario y señalización | Reparación de mueble de cocina. | Reparación de mueble de cocina con ajuste de herrajes, sustitución de piezas y regulación de frentes. Incluye la revisión y el ajuste. | ud | 1 | 37.5 | 13 Equipamiento, mobiliario y señalización | 13.01 Mobiliario de cocina | 13.01.01 Mobiliario de cocina | incluida
13.02.01.010 | CT-17-02-010 | Equipamiento, mobiliario y señalización | Mesón de granito, cuarzo o piedra natural. | Suministro e instalación de mesón de granito, cuarzo o piedra natural sobre muebles o estructura de apoyo, con su canto trabajado y los recortes de fregadero y placa. Incluye la plantilla en obra tomada sobre los muebles ya instalados y nivelados, nunca sobre medidas de plano, el mecanizado de recortes y del canto en taller, el transporte y presentado de las piezas, el nivelado con calzos, la unión de tramos con adhesivo al tono y el sellado perimetral contra la pared. El material lo elige el cliente y se presupuesta aparte. Medido en longitud de mesón. | m | 1 | 30.4 | 13 Equipamiento, mobiliario y señalización | 13.02 Mesones, topes y salpicaderos | 13.02.01 Mesones y topes | incluida
13.02.01.020 | CT-17-02-020 | Equipamiento, mobiliario y señalización | Mesón de concreto revestido. | Ejecución de mesón de concreto armado vaciado en sitio, con su estructura de apoyo, revestido con el acabado elegido. Es la solución tradicional y la más económica cuando el acabado es cerámico o de granito vaciado. Incluye la ejecución de la estructura de apoyo, el encofrado y armado del tablero, el vaciado y curado, la conformación de los huecos de fregadero y placa, el desencofrado y la regularización de la superficie lista para recibir el revestimiento. No incluye el revestimiento de acabado. Medido en longitud de mesón. | m | 1 | 76.94 | 13 Equipamiento, mobiliario y señalización | 13.02 Mesones, topes y salpicaderos | 13.02.01 Mesones y topes | incluida
13.02.01.030 | CT-17-02-030 | Equipamiento, mobiliario y señalización | Salpicadero de mesón. | Ejecución del salpicadero o zócalo posterior del mesón, en el mismo material del tablero o en el acabado elegido, con su sellado inferior. El sellado de la junta entre salpicadero y mesón es lo que impide que el agua se filtre por detrás y arruine el mueble bajo, que es el fallo más habitual en cocinas. Incluye el corte a medida, la colocación con adhesivo, el ajuste a las irregularidades de la pared, el sellado de la junta inferior con silicona sanitaria y el remate de esquinas. Medido en longitud realmente ejecutada. | m | 1 | 9.83 | 13 Equipamiento, mobiliario y señalización | 13.02 Mesones, topes y salpicaderos | 13.02.01 Mesones y topes | incluida
13.02.01.040 | CT-17-02-040 | Equipamiento, mobiliario y señalización | Tope o mesón de área de lavado. | Suministro e instalación de tope o mesón en el área de lavado o de servicio, con su recorte para el lavadero y su canto trabajado. Incluye la plantilla en obra sobre la base ya nivelada, el mecanizado del recorte, el presentado y nivelado, el sellado del canto de corte que es por donde el material absorbe humedad en un área permanentemente mojada, la fijación y el sellado perimetral contra la pared. El material lo elige el cliente y se presupuesta aparte. Medido en longitud de tope. | m | 1 | 27.59 | 13 Equipamiento, mobiliario y señalización | 13.02 Mesones, topes y salpicaderos | 13.02.01 Mesones y topes | incluida
13.02.01.050 |  | Equipamiento, mobiliario y señalización | Mesón de granito pulido. | Suministro y colocación de mesón de granito, cuarzo o piedra natural, con corte, cantos y perforaciones para fregadero. Incluye plantillas, corte y sellado. La piedra la elige el cliente. | m | 1 | 19.53 | 13 Equipamiento, mobiliario y señalización | 13.02 Mesones, topes y salpicaderos | 13.02.01 Mesones y topes | incluida
13.02.01.060 |  | Equipamiento, mobiliario y señalización | Mesón de concreto con acabado pulido. | Ejecución de mesón de concreto armado revestido, con encofrado y acabado. Incluye el armado, el vaciado y el acabado de la superficie. | m | 1 | 26.3 | 13 Equipamiento, mobiliario y señalización | 13.02 Mesones, topes y salpicaderos | 13.02.01 Mesones y topes | incluida
13.02.01.070 |  | Equipamiento, mobiliario y señalización | Salpicadero de mesón en piedra. | Colocación de salpicadero de mesón en el mismo material del mesón o revestimiento, con sellado de juntas. Incluye la fijación y el sellado. | m | 1 | 11.76 | 13 Equipamiento, mobiliario y señalización | 13.02 Mesones, topes y salpicaderos | 13.02.01 Mesones y topes | incluida
13.02.01.080 |  | Equipamiento, mobiliario y señalización | Mesón de lavadero con escurridor. | Ejecución de tope o mesón de área de lavado en concreto o piedra, con pendiente al desagüe. Incluye el armado y el acabado. | m | 1 | 25.29 | 13 Equipamiento, mobiliario y señalización | 13.02 Mesones, topes y salpicaderos | 13.02.01 Mesones y topes | incluida
13.02.01.090 |  | Equipamiento, mobiliario y señalización | Mesón de cuarzo compacto. | Colocación de mesón de cuarzo compacto con canto recto pulido y perforaciones. Incluye plantillas, corte y sellado. El cuarzo lo elige el cliente. | m | 1 | 19.53 | 13 Equipamiento, mobiliario y señalización | 13.02 Mesones, topes y salpicaderos | 13.02.01 Mesones y topes | incluida
13.02.01.100 |  | Equipamiento, mobiliario y señalización | Mesón de granito vaciado en sitio. | Ejecución de mesón de granito vaciado en sitio, con encofrado, mezcla de grano y acabado pulido. Incluye el armado, el vaciado y el pulido. | m | 1 | 32.75 | 13 Equipamiento, mobiliario y señalización | 13.02 Mesones, topes y salpicaderos | 13.02.01 Mesones y topes | incluida
13.02.01.110 |  | Equipamiento, mobiliario y señalización | Perforación de mesón para grifería o fregadero. | Perforación de mesón de piedra o cuarzo para grifería o fregadero, con broca diamantada y refrigeración. Incluye el replanteo y el corte. | ud | 1 | 9.4 | 13 Equipamiento, mobiliario y señalización | 13.02 Mesones, topes y salpicaderos | 13.02.01 Mesones y topes | incluida
13.02.01.120 |  | Equipamiento, mobiliario y señalización | Pulido y abrillantado de mesón de piedra. | Pulido y abrillantado de mesón de piedra natural, con discos diamantados y sellador. Incluye la limpieza y el pulido. | m | 1 | 14.49 | 13 Equipamiento, mobiliario y señalización | 13.02 Mesones, topes y salpicaderos | 13.02.01 Mesones y topes | incluida
13.02.01.130 |  | Equipamiento, mobiliario y señalización | Sellado de juntas de mesón. | Sellado de juntas y encuentros de mesón con silicona sanitaria, para evitar filtraciones. Incluye la limpieza y el sellado. | m | 1 | 7.9 | 13 Equipamiento, mobiliario y señalización | 13.02 Mesones, topes y salpicaderos | 13.02.01 Mesones y topes | incluida
13.02.01.140 |  | Equipamiento, mobiliario y señalización | Reparación de mesón de piedra. | Reparación de mesón de piedra con resane de fisuras, pulido y sellado. Incluye la reparación y el acabado. | m | 1 | 12.62 | 13 Equipamiento, mobiliario y señalización | 13.02 Mesones, topes y salpicaderos | 13.02.01 Mesones y topes | incluida
13.02.01.150 |  | Equipamiento, mobiliario y señalización | Estructura de soporte de mesón. | Ejecución de estructura de soporte de mesón en perfil metálico o mampostería, para apoyo del mesón. Incluye la fijación y el nivelado. | m | 1 | 30.12 | 13 Equipamiento, mobiliario y señalización | 13.02 Mesones, topes y salpicaderos | 13.02.01 Mesones y topes | incluida
13.02.01.160 |  | Equipamiento, mobiliario y señalización | Salpicadero de vidrio o acrílico. | Colocación de salpicadero de vidrio o acrílico sobre mesón, con fijación y sellado. Incluye el corte y la fijación. | m | 1 | 38.21 | 13 Equipamiento, mobiliario y señalización | 13.02 Mesones, topes y salpicaderos | 13.02.01 Mesones y topes | incluida
13.03.01.010 | CT-17-03-010 | Equipamiento, mobiliario y señalización | Mueble de baño con lavamanos. | Fabricación o suministro e instalación de mueble de baño con su lavamanos integrado o sobrepuesto, colgado o de pie. Incluye la comprobación del refuerzo del paramento en los muebles suspendidos, que soportan el peso del mueble más el del lavamanos lleno, el replanteo de la altura útil, la previsión de los recortes de paso de desagüe y abastos, el anclaje, la nivelación, el montaje de puertas y gavetas con su regulación y el sellado perimetral contra la pared. El mueble y el lavamanos los elige el cliente y se presupuestan aparte. Medido por unidad instalada. | ud | 1 | 31.83 | 13 Equipamiento, mobiliario y señalización | 13.03 Mobiliario y equipamiento de baño | 13.03.01 Mobiliario de baño | incluida
13.03.01.020 | CT-17-03-020 | Equipamiento, mobiliario y señalización | Espejo y botiquín de baño. | Instalación de espejo y botiquín de baño, fijados al paramento con sus anclajes. Incluye el replanteo de la altura de uso y de su centrado respecto al lavamanos, el taladrado sobre el enchapado con broca de vidrio a baja velocidad y sin percusión, evitando la junta y los cantos donde la pieza se astilla, la colocación de tacos, el montaje y nivelación y el sellado perimetral cuando corresponda. El espejo o botiquín lo elige el cliente y se presupuesta aparte. Medido por unidad instalada. | ud | 1 | 9.98 | 13 Equipamiento, mobiliario y señalización | 13.03 Mobiliario y equipamiento de baño | 13.03.01 Mobiliario de baño | incluida
13.03.01.030 | CT-17-03-030 | Equipamiento, mobiliario y señalización | Mesón de baño sobre mueble o estructura. | Suministro e instalación de mesón de baño en piedra, cuarzo o material compacto, sobre mueble o estructura, con el recorte del lavamanos y su canto trabajado. Incluye la plantilla en obra sobre el mueble ya instalado, el mecanizado del recorte según sea lavamanos sobrepuesto, empotrado o bajo mesón, el presentado y nivelado, el sellado del canto de corte y el sellado perimetral contra la pared. El material lo elige el cliente y se presupuesta aparte. Medido en longitud de mesón. | m | 1 | 20.34 | 13 Equipamiento, mobiliario y señalización | 13.03 Mobiliario y equipamiento de baño | 13.03.01 Mobiliario de baño | incluida
13.03.01.040 |  | Equipamiento, mobiliario y señalización | Mueble de baño suspendido con lavamanos. | Fabricación e instalación de mueble de baño con hueco para lavamanos, en melamina hidrófuga. Incluye el despiece, armado y fijación. | ud | 1 | 111.04 | 13 Equipamiento, mobiliario y señalización | 13.03 Mobiliario y equipamiento de baño | 13.03.01 Mobiliario de baño | incluida
13.03.01.050 |  | Equipamiento, mobiliario y señalización | Botiquín de baño con espejo integrado. | Colocación de espejo y botiquín de baño, con fijación y sellado. Incluye el replanteo y la fijación. El espejo lo elige el cliente. | ud | 1 | 24.77 | 13 Equipamiento, mobiliario y señalización | 13.03 Mobiliario y equipamiento de baño | 13.03.01 Mobiliario de baño | incluida
13.03.01.060 |  | Equipamiento, mobiliario y señalización | Mesón de baño con lavamanos integrado. | Colocación de mesón de baño sobre mueble o estructura, con perforación para lavamanos y sellado. Incluye la colocación y el sellado. | m | 1 | 13.46 | 13 Equipamiento, mobiliario y señalización | 13.03 Mobiliario y equipamiento de baño | 13.03.01 Mobiliario de baño | incluida
13.03.01.070 |  | Equipamiento, mobiliario y señalización | Mueble de baño suspendido. | Fabricación e instalación de mueble de baño suspendido, con fijación a la pared mediante escuadras. Incluye el armado y la fijación. | ud | 1 | 110.34 | 13 Equipamiento, mobiliario y señalización | 13.03 Mobiliario y equipamiento de baño | 13.03.01 Mobiliario de baño | incluida
13.03.01.080 |  | Equipamiento, mobiliario y señalización | Botiquín de baño empotrado. | Instalación de botiquín de baño empotrado, con apertura del hueco y fijación. Incluye la apertura y el remate del hueco. | ud | 1 | 26.95 | 13 Equipamiento, mobiliario y señalización | 13.03 Mobiliario y equipamiento de baño | 13.03.01 Mobiliario de baño | incluida
13.03.01.090 |  | Equipamiento, mobiliario y señalización | Espejo de baño con iluminación integrada. | Instalación de espejo de baño con iluminación integrada, con conexión eléctrica y fijación. Incluye la conexión y la fijación. | ud | 1 | 28.09 | 13 Equipamiento, mobiliario y señalización | 13.03 Mobiliario y equipamiento de baño | 13.03.01 Mobiliario de baño | incluida
13.03.01.100 |  | Equipamiento, mobiliario y señalización | Repisa de baño. | Colocación de repisa de baño en melamina o madera, con fijación a la pared. Incluye el corte y la fijación. | m | 1 | 22.07 | 13 Equipamiento, mobiliario y señalización | 13.03 Mobiliario y equipamiento de baño | 13.03.01 Mobiliario de baño | incluida
13.03.01.110 |  | Equipamiento, mobiliario y señalización | Gabinetes altos de baño. | Fabricación e instalación de gabinete alto de baño en melamina hidrófuga, con puertas y entrepaños. Incluye el despiece y el armado. | m | 1 | 95.7 | 13 Equipamiento, mobiliario y señalización | 13.03 Mobiliario y equipamiento de baño | 13.03.01 Mobiliario de baño | incluida
13.03.01.120 |  | Equipamiento, mobiliario y señalización | Accesorio de baño (toallero, jabonera, etc.). | Colocación de accesorio de baño (toallero, jabonera, percha) con fijación a la pared. Incluye el replanteo y la fijación. | ud | 1 | 11.74 | 13 Equipamiento, mobiliario y señalización | 13.03 Mobiliario y equipamiento de baño | 13.03.01 Mobiliario de baño | incluida
13.03.01.130 |  | Equipamiento, mobiliario y señalización | Mueble lavadero con fregadero. | Fabricación e instalación de mueble de lavadero con hueco para fregadero, en melamina hidrófuga. Incluye el despiece y el armado. | ud | 1 | 122.98 | 13 Equipamiento, mobiliario y señalización | 13.03 Mobiliario y equipamiento de baño | 13.03.01 Mobiliario de baño | incluida
13.03.01.140 |  | Equipamiento, mobiliario y señalización | Revestimiento de mueble de baño con lámina impermeable. | Aplicación de lámina o recubrimiento impermeable sobre mueble de baño, para proteger la melamina de la humedad. Incluye el corte y la fijación. | m2 | 1 | 28.54 | 13 Equipamiento, mobiliario y señalización | 13.03 Mobiliario y equipamiento de baño | 13.03.01 Mobiliario de baño | incluida
13.03.01.150 |  | Equipamiento, mobiliario y señalización | Reparación de mueble de baño. | Reparación de mueble de baño con ajuste de herrajes y sustitución de piezas dañadas. Incluye la revisión y el ajuste. | ud | 1 | 35.3 | 13 Equipamiento, mobiliario y señalización | 13.03 Mobiliario y equipamiento de baño | 13.03.01 Mobiliario de baño | incluida
13.03.01.160 |  | Equipamiento, mobiliario y señalización | Espejo de cuerpo entero de baño. | Colocación de espejo de cuerpo entero de baño, con fijación y sellado. Incluye el replanteo y la fijación. El espejo lo elige el cliente. | ud | 1 | 74.07 | 13 Equipamiento, mobiliario y señalización | 13.03 Mobiliario y equipamiento de baño | 13.03.01 Mobiliario de baño | incluida
13.04.01.010 | CT-15-05-010 | Equipamiento, mobiliario y señalización | Closet empotrado a medida. | Fabricación e instalación de closet empotrado a medida en tablero de melamina, con su estructura, entrepaños, barras y cajones, según despiece acordado. Incluye la toma de medidas en obra comprobando plomos y escuadras del hueco, el despiece y corte de los tableros con cantos aplicados, el montaje de la estructura nivelada y aplomada mediante calzos, el ajuste al paramento con tapajuntas que absorbe las irregularidades del muro, el montaje de entrepaños, barras y cajones con sus correderas y la regulación final. Medido en superficie de frente de closet. | m2 | 1 | 141.32 | 13 Equipamiento, mobiliario y señalización | 13.04 Closets, alacenas y almacenamiento fijo | 13.04.01 Closets y muebles empotrados | incluida
13.04.01.020 | CT-15-05-020 | Equipamiento, mobiliario y señalización | Puerta corrediza de closet. | Suministro y montaje de puerta corrediza de closet con su riel superior e inferior, carros, hojas y tiradores. Incluye la nivelación del riel superior, que es el que soporta el peso y del que depende que las hojas no se descuelguen ni rocen, el montaje de la guía inferior, el colgado de las hojas con sus carros regulables, el ajuste de la verticalidad y del solape entre hojas y la colocación de topes y felpas. Medido en superficie realmente ejecutada. | m2 | 1 | 103.41 | 13 Equipamiento, mobiliario y señalización | 13.04 Closets, alacenas y almacenamiento fijo | 13.04.01 Closets y muebles empotrados | incluida
13.04.01.030 | CT-15-05-030 | Equipamiento, mobiliario y señalización | Entrepaños y organizadores interiores de closet. | Fabricación y montaje de entrepaños, cajoneras, zapateras y organizadores interiores de closet en melamina, con sus soportes y herrajes. Incluye el despiece según la distribución acordada, el corte y canteado, el replanteo de las alturas útiles, el montaje de soportes y entrepaños nivelados, el montaje de cajones con sus correderas y la regulación de frentes. Medido en longitud de entrepaño u organizador realmente instalado. | m | 1 | 35.38 | 13 Equipamiento, mobiliario y señalización | 13.04 Closets, alacenas y almacenamiento fijo | 13.04.01 Closets y muebles empotrados | incluida
13.04.01.040 |  | Equipamiento, mobiliario y señalización | Closet de vestidor a medida. | Fabricación e instalación de closet empotrado a medida en melamina, con puertas, entrepaños y barra de colgar. Incluye el despiece y el armado. | m | 1 | 165.71 | 13 Equipamiento, mobiliario y señalización | 13.04 Closets, alacenas y almacenamiento fijo | 13.04.01 Closets y muebles empotrados | incluida
13.04.01.050 |  | Equipamiento, mobiliario y señalización | Puerta corrediza de closet con riel. | Fabricación y colocación de puerta corrediza de closet, con riel superior e inferior y carros. Incluye el montaje y la regulación. | m2 | 1 | 56.71 | 13 Equipamiento, mobiliario y señalización | 13.04 Closets, alacenas y almacenamiento fijo | 13.04.01 Closets y muebles empotrados | incluida
13.04.01.060 |  | Equipamiento, mobiliario y señalización | Organizadores interiores de closet. | Colocación de entrepaños y organizadores interiores de closet, con soportes regulables. Incluye el corte y la fijación. | m | 1 | 64.14 | 13 Equipamiento, mobiliario y señalización | 13.04 Closets, alacenas y almacenamiento fijo | 13.04.01 Closets y muebles empotrados | incluida
13.04.01.070 |  | Equipamiento, mobiliario y señalización | Closet de vestidor con cajoneras. | Fabricación e instalación de closet de vestidor con cajoneras, barras y entrepaños, en melamina. Incluye el despiece y el armado. | m | 1 | 204.08 | 13 Equipamiento, mobiliario y señalización | 13.04 Closets, alacenas y almacenamiento fijo | 13.04.01 Closets y muebles empotrados | incluida
13.04.01.080 |  | Equipamiento, mobiliario y señalización | Puerta abatible de closet. | Fabricación y colocación de puerta abatible de closet, con bisagras y tirador. Incluye el montaje y la regulación. | ud | 1 | 71.06 | 13 Equipamiento, mobiliario y señalización | 13.04 Closets, alacenas y almacenamiento fijo | 13.04.01 Closets y muebles empotrados | incluida
13.04.01.090 |  | Equipamiento, mobiliario y señalización | Barra de colgar y soportes de closet. | Colocación de barra de colgar y soportes de closet, con fijación a los laterales. Incluye el replanteo y la fijación. | m | 1 | 18.7 | 13 Equipamiento, mobiliario y señalización | 13.04 Closets, alacenas y almacenamiento fijo | 13.04.01 Closets y muebles empotrados | incluida
13.04.01.100 |  | Equipamiento, mobiliario y señalización | Zapatero empotrado. | Fabricación e instalación de zapatero empotrado en melamina, con entrepaños inclinados. Incluye el despiece y el armado. | m | 1 | 128.01 | 13 Equipamiento, mobiliario y señalización | 13.04 Closets, alacenas y almacenamiento fijo | 13.04.01 Closets y muebles empotrados | incluida
13.04.01.110 |  | Equipamiento, mobiliario y señalización | Alacena o armario de almacenamiento. | Fabricación e instalación de alacena o armario de almacenamiento en melamina, con puertas y entrepaños. Incluye el despiece y el armado. | m | 1 | 147.97 | 13 Equipamiento, mobiliario y señalización | 13.04 Closets, alacenas y almacenamiento fijo | 13.04.01 Closets y muebles empotrados | incluida
13.04.01.120 |  | Equipamiento, mobiliario y señalización | Mueble de dormitorio a medida (gavetero). | Fabricación e instalación de mueble de dormitorio a medida (gavetero) en melamina, con gavetas y tiradores. Incluye el despiece y el armado. | m | 1 | 121.55 | 13 Equipamiento, mobiliario y señalización | 13.04 Closets, alacenas y almacenamiento fijo | 13.04.01 Closets y muebles empotrados | incluida
13.04.01.130 |  | Equipamiento, mobiliario y señalización | Entrepaño flotante de pared. | Colocación de entrepaño flotante de pared en melamina, con soportes ocultos. Incluye el replanteo, el corte y la fijación. | m | 1 | 30.17 | 13 Equipamiento, mobiliario y señalización | 13.04 Closets, alacenas y almacenamiento fijo | 13.04.01 Closets y muebles empotrados | incluida
13.04.01.140 |  | Equipamiento, mobiliario y señalización | Puerta de closet con espejo. | Fabricación y colocación de puerta de closet con espejo integrado, con bisagras o corredera. Incluye el montaje y la regulación. | m2 | 1 | 96.17 | 13 Equipamiento, mobiliario y señalización | 13.04 Closets, alacenas y almacenamiento fijo | 13.04.01 Closets y muebles empotrados | incluida
13.04.01.150 |  | Equipamiento, mobiliario y señalización | Organizador de alacena con canastillas. | Colocación de organizador de alacena con canastillas extraíbles y soportes. Incluye la fijación y la regulación. | m | 1 | 49.98 | 13 Equipamiento, mobiliario y señalización | 13.04 Closets, alacenas y almacenamiento fijo | 13.04.01 Closets y muebles empotrados | incluida
13.04.01.160 |  | Equipamiento, mobiliario y señalización | Reparación de closet o armario. | Reparación de closet o armario con ajuste de puertas, sustitución de herrajes y regulación. Incluye la revisión y el ajuste. | ud | 1 | 35.3 | 13 Equipamiento, mobiliario y señalización | 13.04 Closets, alacenas y almacenamiento fijo | 13.04.01 Closets y muebles empotrados | incluida
13.05.01.010 |  | Equipamiento, mobiliario y señalización | Instalación de horno empotrado. | Instalación de horno empotrado con conexión eléctrica de fuerza y fijación en el módulo. Incluye la conexión y la fijación. El equipo lo elige el cliente. | ud | 1 | 23.76 | 13 Equipamiento, mobiliario y señalización | 13.05 Electrodomésticos y equipos integrados | 13.05.01 Electrodomésticos y equipos integrados | incluida
13.05.01.020 |  | Equipamiento, mobiliario y señalización | Instalación de lavaplatos empotrado. | Instalación de lavaplatos empotrado con conexión de agua, desagüe y electricidad. Incluye la nivelación y la conexión. El equipo lo elige el cliente. | ud | 1 | 23.52 | 13 Equipamiento, mobiliario y señalización | 13.05 Electrodomésticos y equipos integrados | 13.05.01 Electrodomésticos y equipos integrados | incluida
13.05.01.030 |  | Equipamiento, mobiliario y señalización | Instalación de nevera empotrada. | Instalación de nevera empotrada con conexión eléctrica y fijación en el módulo. Incluye la conexión y la fijación. El equipo lo elige el cliente. | ud | 1 | 10.64 | 13 Equipamiento, mobiliario y señalización | 13.05 Electrodomésticos y equipos integrados | 13.05.01 Electrodomésticos y equipos integrados | incluida
13.05.01.040 |  | Equipamiento, mobiliario y señalización | Instalación de cocina eléctrica empotrada. | Instalación de cocina eléctrica empotrada con circuito de fuerza dedicado y fijación. Incluye la conexión y la fijación. El equipo lo elige el cliente. | ud | 1 | 25.58 | 13 Equipamiento, mobiliario y señalización | 13.05 Electrodomésticos y equipos integrados | 13.05.01 Electrodomésticos y equipos integrados | incluida
13.05.01.050 |  | Equipamiento, mobiliario y señalización | Instalación de microondas empotrado. | Instalación de microondas empotrado con conexión eléctrica y fijación. Incluye la conexión y la fijación. El equipo lo elige el cliente. | ud | 1 | 9.64 | 13 Equipamiento, mobiliario y señalización | 13.05 Electrodomésticos y equipos integrados | 13.05.01 Electrodomésticos y equipos integrados | incluida
13.05.01.060 |  | Equipamiento, mobiliario y señalización | Instalación de calentador de agua eléctrico. | Instalación de calentador de agua eléctrico con conexión hidráulica y eléctrica. Incluye la conexión y la fijación. El equipo lo elige el cliente. | ud | 1 | 20.29 | 13 Equipamiento, mobiliario y señalización | 13.05 Electrodomésticos y equipos integrados | 13.05.01 Electrodomésticos y equipos integrados | incluida
13.05.01.070 |  | Equipamiento, mobiliario y señalización | Instalación de calentador de agua a gas. | Instalación de calentador de agua a gas con conexión de gas, agua y evacuación. Incluye la conexión y la fijación. El equipo lo elige el cliente. | ud | 1 | 40.34 | 13 Equipamiento, mobiliario y señalización | 13.05 Electrodomésticos y equipos integrados | 13.05.01 Electrodomésticos y equipos integrados | incluida
13.05.01.080 |  | Equipamiento, mobiliario y señalización | Instalación de extractor de aire de cocina. | Instalación de extractor de aire de cocina con conducto de evacuación y fijación. Incluye la conexión y la fijación. El equipo lo elige el cliente. | ud | 1 | 23.95 | 13 Equipamiento, mobiliario y señalización | 13.05 Electrodomésticos y equipos integrados | 13.05.01 Electrodomésticos y equipos integrados | incluida
13.05.01.090 |  | Equipamiento, mobiliario y señalización | Conexión de gas para cocina. | Ejecución de punto de conexión de gas para cocina, con tubería, llave de corte y prueba de estanqueidad. Incluye la conexión y la prueba. | ud | 1 | 26.76 | 13 Equipamiento, mobiliario y señalización | 13.05 Electrodomésticos y equipos integrados | 13.05.01 Electrodomésticos y equipos integrados | incluida
13.05.01.100 |  | Equipamiento, mobiliario y señalización | Conexión eléctrica de fuerza para cocina. | Ejecución de circuito eléctrico de fuerza para cocina, con cableado, protección y toma. Incluye el cableado y la conexión. | ud | 1 | 24.48 | 13 Equipamiento, mobiliario y señalización | 13.05 Electrodomésticos y equipos integrados | 13.05.01 Electrodomésticos y equipos integrados | incluida
13.05.01.110 |  | Equipamiento, mobiliario y señalización | Instalación de lavadora empotrada. | Instalación de lavadora con conexión de agua, desagüe y electricidad. Incluye la nivelación y la conexión. El equipo lo elige el cliente. | ud | 1 | 26.89 | 13 Equipamiento, mobiliario y señalización | 13.05 Electrodomésticos y equipos integrados | 13.05.01 Electrodomésticos y equipos integrados | incluida
13.05.01.120 |  | Equipamiento, mobiliario y señalización | Instalación de secadora. | Instalación de secadora con conexión eléctrica y de evacuación. Incluye la conexión y la fijación. El equipo lo elige el cliente. | ud | 1 | 18.82 | 13 Equipamiento, mobiliario y señalización | 13.05 Electrodomésticos y equipos integrados | 13.05.01 Electrodomésticos y equipos integrados | incluida
13.05.01.130 |  | Equipamiento, mobiliario y señalización | Instalación de triturador de cocina. | Instalación de triturador de cocina con conexión de desagüe y electricidad. Incluye la conexión y la fijación. El equipo lo elige el cliente. | ud | 1 | 17.19 | 13 Equipamiento, mobiliario y señalización | 13.05 Electrodomésticos y equipos integrados | 13.05.01 Electrodomésticos y equipos integrados | incluida
13.05.01.140 |  | Equipamiento, mobiliario y señalización | Instalación de filtro de agua de cocina. | Instalación de filtro de agua de cocina con conexión a la red y fijación. Incluye la conexión y la fijación. El equipo lo elige el cliente. | ud | 1 | 12.8 | 13 Equipamiento, mobiliario y señalización | 13.05 Electrodomésticos y equipos integrados | 13.05.01 Electrodomésticos y equipos integrados | incluida
13.06.01.010 | CT-17-04-010 | Equipamiento, mobiliario y señalización | Instalación de barra de apoyo para accesibilidad. | Suministro e instalación de barra de apoyo de acero inoxidable en baño accesible, anclada al paramento. El anclaje es lo crítico: una barra de apoyo debe resistir el peso completo de una persona apoyándose o cayendo sobre ella, de modo que la fijación con tacos plásticos sobre yeso laminado sin refuerzo interior no cumple ninguna función más que decorativa. Incluye la comprobación o ejecución del refuerzo del soporte, el replanteo de la altura y posición normalizadas, el taladrado, el anclaje mecánico o químico según el soporte y la prueba de carga. Medido por unidad instalada. | ud | 1 | 63.71 | 13 Equipamiento, mobiliario y señalización | 13.06 Equipamiento accesible y ayudas técnicas | 13.06.01 Accesorios, herrajes y ayudas técnicas | incluida
13.06.01.020 | CT-17-04-020 | Equipamiento, mobiliario y señalización | Juego de accesorios y herrajes de mobiliario. | Suministro y montaje del juego de accesorios y herrajes complementarios del mobiliario: tiradores, organizadores, bisagras de cierre suave, sistemas de elevación y topes. Incluye el replanteo, el pretaladrado con plantilla para garantizar la alineación de los tiradores en todos los frentes, que es lo que se nota a simple vista en un mueble bien terminado, el montaje y la regulación final de cierres y amortiguadores. Medido por juego instalado. | ud | 1 | 58.41 | 13 Equipamiento, mobiliario y señalización | 13.06 Equipamiento accesible y ayudas técnicas | 13.06.01 Accesorios, herrajes y ayudas técnicas | incluida
13.06.01.030 |  | Equipamiento, mobiliario y señalización | Barra de apoyo de acero inoxidable. | Colocación de barra de apoyo de acero inoxidable para accesibilidad en baño, con fijación reforzada a la pared. Incluye el replanteo y la fijación. | ud | 1 | 53.51 | 13 Equipamiento, mobiliario y señalización | 13.06 Equipamiento accesible y ayudas técnicas | 13.06.01 Accesorios, herrajes y ayudas técnicas | incluida
13.06.01.040 |  | Equipamiento, mobiliario y señalización | Herrajes y tiradores de mobiliario. | Colocación de juego de accesorios y herrajes de mobiliario (tiradores, bisagras, soportes), con fijación. Incluye el replanteo y la fijación. | ud | 1 | 33.49 | 13 Equipamiento, mobiliario y señalización | 13.06 Equipamiento accesible y ayudas técnicas | 13.06.01 Accesorios, herrajes y ayudas técnicas | incluida
13.06.01.050 |  | Equipamiento, mobiliario y señalización | Asiento abatible de ducha para accesibilidad. | Colocación de asiento abatible de ducha para accesibilidad, con fijación reforzada. Incluye el replanteo y la fijación. El asiento lo elige el cliente. | ud | 1 | 16.32 | 13 Equipamiento, mobiliario y señalización | 13.06 Equipamiento accesible y ayudas técnicas | 13.06.01 Accesorios, herrajes y ayudas técnicas | incluida
13.06.01.060 |  | Equipamiento, mobiliario y señalización | Barra de apoyo en ducha o bañera. | Colocación de barra de apoyo en ducha o bañera para accesibilidad, con fijación reforzada. Incluye el replanteo y la fijación. | ud | 1 | 53.51 | 13 Equipamiento, mobiliario y señalización | 13.06 Equipamiento accesible y ayudas técnicas | 13.06.01 Accesorios, herrajes y ayudas técnicas | incluida
13.06.01.070 |  | Equipamiento, mobiliario y señalización | Barra de apoyo en inodoro. | Colocación de barra de apoyo abatible o fija en inodoro, con fijación reforzada. Incluye el replanteo y la fijación. | ud | 1 | 53.51 | 13 Equipamiento, mobiliario y señalización | 13.06 Equipamiento accesible y ayudas técnicas | 13.06.01 Accesorios, herrajes y ayudas técnicas | incluida
13.06.01.080 |  | Equipamiento, mobiliario y señalización | Pasamanos de accesibilidad en pasillo. | Colocación de pasamanos de acero inoxidable en pasillo para accesibilidad, con fijación reforzada. Incluye el replanteo y la fijación. | m | 1 | 22.71 | 13 Equipamiento, mobiliario y señalización | 13.06 Equipamiento accesible y ayudas técnicas | 13.06.01 Accesorios, herrajes y ayudas técnicas | incluida
13.06.01.090 |  | Equipamiento, mobiliario y señalización | Rampa portátil de acceso. | Colocación de rampa portátil de acceso para accesibilidad, con anclaje y fijación. Incluye la colocación y el anclaje. | ud | 1 | 17.82 | 13 Equipamiento, mobiliario y señalización | 13.06 Equipamiento accesible y ayudas técnicas | 13.06.01 Accesorios, herrajes y ayudas técnicas | incluida
13.06.01.100 |  | Equipamiento, mobiliario y señalización | Alarma de asistencia de baño. | Instalación de alarma o timbre de asistencia de baño para accesibilidad, con cableado y pulsador. Incluye la instalación y la conexión. | ud | 1 | 28.05 | 13 Equipamiento, mobiliario y señalización | 13.06 Equipamiento accesible y ayudas técnicas | 13.06.01 Accesorios, herrajes y ayudas técnicas | incluida
13.06.01.110 |  | Equipamiento, mobiliario y señalización | Soporte de ducha teléfono accesible. | Colocación de soporte de ducha teléfono accesible, con fijación reforzada. Incluye el replanteo y la fijación. | ud | 1 | 26.51 | 13 Equipamiento, mobiliario y señalización | 13.06 Equipamiento accesible y ayudas técnicas | 13.06.01 Accesorios, herrajes y ayudas técnicas | incluida
13.06.01.120 |  | Equipamiento, mobiliario y señalización | Placa de accesibilidad y rotulación braille. | Colocación de placa de rotulación en braille para accesibilidad, con fijación. Incluye el replanteo y la fijación. | ud | 1 | 3.33 | 13 Equipamiento, mobiliario y señalización | 13.06 Equipamiento accesible y ayudas técnicas | 13.06.01 Accesorios, herrajes y ayudas técnicas | incluida
13.06.01.130 |  | Equipamiento, mobiliario y señalización | Elevador de piscina o bañera para accesibilidad. | Instalación de elevador de piscina o bañera para accesibilidad, con anclaje y fijación. Incluye la fijación. El equipo lo elige el cliente. | ud | 1 | 24.48 | 13 Equipamiento, mobiliario y señalización | 13.06 Equipamiento accesible y ayudas técnicas | 13.06.01 Accesorios, herrajes y ayudas técnicas | incluida
13.06.01.140 |  | Equipamiento, mobiliario y señalización | Reparación de barra de apoyo. | Reparación de barra de apoyo con refijación o sustitución de anclajes. Incluye la revisión y la refijación. | ud | 1 | 14.36 | 13 Equipamiento, mobiliario y señalización | 13.06 Equipamiento accesible y ayudas técnicas | 13.06.01 Accesorios, herrajes y ayudas técnicas | incluida
13.07.01.010 | CT-16-05-040 | Equipamiento, mobiliario y señalización | Demarcación y señalización pintada en piso. | Demarcación de líneas, símbolos y zonas en piso con pintura de tráfico, para estacionamientos, circulaciones y áreas de seguridad. Incluye la limpieza y desengrasado de la franja, el replanteo y encintado de las líneas, la aplicación de la pintura en dos manos con el espesor que garantiza la durabilidad frente al rodado, el retiro de la cinta en fresco para obtener el borde limpio y el acordonamiento hasta el secado. Medido en longitud de línea realmente ejecutada. | m | 1 | 3.6 | 13 Equipamiento, mobiliario y señalización | 13.07 Señalización interior y exterior | 13.07.01 Demarcación y señalización pintada | incluida
13.07.01.020 |  | Equipamiento, mobiliario y señalización | Señalización de seguridad pintada en piso. | Pintado de demarcación y señalización en piso con pintura de tráfico, con plantillas y enmascarado. Incluye la limpieza y la aplicación. | m2 | 1 | 5.98 | 13 Equipamiento, mobiliario y señalización | 13.07 Señalización interior y exterior | 13.07.01 Demarcación y señalización pintada | incluida
13.07.01.030 |  | Equipamiento, mobiliario y señalización | Señalización de evacuación y emergencia. | Colocación de señal de evacuación y emergencia, con fijación y rotulación. Incluye el replanteo y la fijación. | ud | 1 | 10.88 | 13 Equipamiento, mobiliario y señalización | 13.07 Señalización interior y exterior | 13.07.01 Demarcación y señalización pintada | incluida
13.07.01.040 |  | Equipamiento, mobiliario y señalización | Señalización de áreas y zonas interiores. | Colocación de señal de identificación de áreas y zonas interiores, con fijación. Incluye el replanteo y la fijación. | ud | 1 | 10.88 | 13 Equipamiento, mobiliario y señalización | 13.07 Señalización interior y exterior | 13.07.01 Demarcación y señalización pintada | incluida
13.07.01.050 |  | Equipamiento, mobiliario y señalización | Rotulación de directorio de planta. | Colocación de directorio de planta con rotulación, con fijación. Incluye el replanteo y la fijación. | ud | 1 | 4.5 | 13 Equipamiento, mobiliario y señalización | 13.07 Señalización interior y exterior | 13.07.01 Demarcación y señalización pintada | incluida
13.07.01.060 |  | Equipamiento, mobiliario y señalización | Señalización exterior de parcela. | Colocación de señal exterior de parcela o local, con fijación y anclaje. Incluye el replanteo y la fijación. | ud | 1 | 10.26 | 13 Equipamiento, mobiliario y señalización | 13.07 Señalización interior y exterior | 13.07.01 Demarcación y señalización pintada | incluida
13.07.01.070 |  | Equipamiento, mobiliario y señalización | Señal de prohibición o advertencia. | Colocación de señal de prohibición o advertencia, con fijación. Incluye el replanteo y la fijación. | ud | 1 | 10.88 | 13 Equipamiento, mobiliario y señalización | 13.07 Señalización interior y exterior | 13.07.01 Demarcación y señalización pintada | incluida
13.07.01.080 |  | Equipamiento, mobiliario y señalización | Demarcación de estacionamiento pintada. | Pintado de demarcación de puestos de estacionamiento con pintura de tráfico. Incluye el replanteo y la aplicación. | m | 1 | 3.69 | 13 Equipamiento, mobiliario y señalización | 13.07 Señalización interior y exterior | 13.07.01 Demarcación y señalización pintada | incluida
13.07.01.090 |  | Equipamiento, mobiliario y señalización | Señalización de escaleras y pasamanos. | Colocación de señalización de escaleras y pasamanos, con fijación. Incluye el replanteo y la fijación. | ud | 1 | 10.88 | 13 Equipamiento, mobiliario y señalización | 13.07 Señalización interior y exterior | 13.07.01 Demarcación y señalización pintada | incluida
13.07.01.100 |  | Equipamiento, mobiliario y señalización | Placa de identificación de puerta. | Colocación de placa de identificación de puerta, con fijación. Incluye el replanteo y la fijación. | ud | 1 | 3.33 | 13 Equipamiento, mobiliario y señalización | 13.07 Señalización interior y exterior | 13.07.01 Demarcación y señalización pintada | incluida
13.07.01.110 |  | Equipamiento, mobiliario y señalización | Señalización fotoluminiscente de evacuación. | Colocación de señal fotoluminiscente de evacuación, con fijación. Incluye el replanteo y la fijación. | ud | 1 | 10.88 | 13 Equipamiento, mobiliario y señalización | 13.07 Señalización interior y exterior | 13.07.01 Demarcación y señalización pintada | incluida
13.07.01.120 |  | Equipamiento, mobiliario y señalización | Demarcación de zona de seguridad pintada. | Pintado de demarcación de zona de seguridad con pintura de tráfico y plantillas. Incluye la limpieza y la aplicación. | m2 | 1 | 5.98 | 13 Equipamiento, mobiliario y señalización | 13.07 Señalización interior y exterior | 13.07.01 Demarcación y señalización pintada | incluida
13.07.01.130 |  | Equipamiento, mobiliario y señalización | Rotulación corporativa de fachada. | Colocación de rotulación corporativa de fachada, con anclaje y fijación. Incluye el replanteo y la fijación. | ud | 1 | 14.36 | 13 Equipamiento, mobiliario y señalización | 13.07 Señalización interior y exterior | 13.07.01 Demarcación y señalización pintada | incluida
13.07.01.140 |  | Equipamiento, mobiliario y señalización | Señalización de extintores y equipos de seguridad. | Colocación de señalización de extintores y equipos de seguridad, con fijación. Incluye el replanteo y la fijación. | ud | 1 | 10.88 | 13 Equipamiento, mobiliario y señalización | 13.07 Señalización interior y exterior | 13.07.01 Demarcación y señalización pintada | incluida
13.08.01.010 | CT-17-05-010 | Equipamiento, mobiliario y señalización | Repisa o estantería fija. | Fabricación e instalación de repisa o estantería fija en melamina o madera, con sus soportes anclados al paramento. Incluye el replanteo de la altura y de la separación entre soportes en función del espesor del tablero y de la carga prevista, ya que una repisa con soportes demasiado separados flecha de forma permanente, el anclaje de los soportes con el sistema adecuado al tipo de muro, el corte y canteado del tablero, su colocación y nivelación y el remate de cantos vistos. Medido en longitud realmente instalada. | m | 1 | 31.28 | 13 Equipamiento, mobiliario y señalización | 13.08 Equipamiento comercial, oficina y áreas comunes | 13.08.01 Mobiliario fijo diverso | incluida
13.08.01.020 | CT-17-05-020 | Equipamiento, mobiliario y señalización | Mueble fijo a medida. | Fabricación e instalación de mueble fijo a medida en melamina o madera, según despiece acordado con el cliente, para recibidores, salas, escritorios u otros usos. Incluye la toma de medidas en obra, el despiece y corte con cantos aplicados, el armado de la estructura, el anclaje y nivelación al paramento y al piso, el montaje de puertas, gavetas y entrepaños con sus herrajes, la regulación de frentes y el remate con tapajuntas que absorbe las irregularidades del muro. Medido en superficie de frente de mueble. | m2 | 1 | 139.44 | 13 Equipamiento, mobiliario y señalización | 13.08 Equipamiento comercial, oficina y áreas comunes | 13.08.01 Mobiliario fijo diverso | incluida
13.08.01.030 |  | Equipamiento, mobiliario y señalización | Estantería fija de pared. | Fabricación y colocación de repisa o estantería fija, en melamina o madera, con fijación a la pared. Incluye el corte y la fijación. | m | 1 | 50.58 | 13 Equipamiento, mobiliario y señalización | 13.08 Equipamiento comercial, oficina y áreas comunes | 13.08.01 Mobiliario fijo diverso | incluida
13.08.01.040 |  | Equipamiento, mobiliario y señalización | Mueble fijo con entrepaños y puertas. | Fabricación e instalación de mueble fijo a medida en melamina, con puertas y entrepaños. Incluye el despiece y el armado. | m | 1 | 135.54 | 13 Equipamiento, mobiliario y señalización | 13.08 Equipamiento comercial, oficina y áreas comunes | 13.08.01 Mobiliario fijo diverso | incluida
13.08.01.050 |  | Equipamiento, mobiliario y señalización | Mampara de oficina con perfilería. | Instalación de mampara divisoria de oficina, con perfilería y paneles. Incluye el replanteo y el montaje. El sistema lo elige el cliente. | m2 | 1 | 73.18 | 13 Equipamiento, mobiliario y señalización | 13.08 Equipamiento comercial, oficina y áreas comunes | 13.08.01 Mobiliario fijo diverso | incluida
13.08.01.060 |  | Equipamiento, mobiliario y señalización | Mostrador de atención. | Fabricación e instalación de mostrador de atención en melamina o madera, con mesón. Incluye el despiece y el armado. | m | 1 | 142.82 | 13 Equipamiento, mobiliario y señalización | 13.08 Equipamiento comercial, oficina y áreas comunes | 13.08.01 Mobiliario fijo diverso | incluida
13.08.01.070 |  | Equipamiento, mobiliario y señalización | Estantería metálica de almacén. | Montaje de estantería metálica de almacén, con niveles y fijación. Incluye el replanteo y el montaje. | m | 1 | 26.08 | 13 Equipamiento, mobiliario y señalización | 13.08 Equipamiento comercial, oficina y áreas comunes | 13.08.01 Mobiliario fijo diverso | incluida
13.08.01.080 |  | Equipamiento, mobiliario y señalización | Mueble de recepción. | Fabricación e instalación de mueble de recepción en melamina, con mesón y frentes. Incluye el despiece y el armado. | m | 1 | 155.38 | 13 Equipamiento, mobiliario y señalización | 13.08 Equipamiento comercial, oficina y áreas comunes | 13.08.01 Mobiliario fijo diverso | incluida
13.08.01.090 |  | Equipamiento, mobiliario y señalización | Taquilla o casillero de personal. | Montaje de taquilla o casillero de personal, con fijación. Incluye el montaje y la fijación. | ud | 1 | 5.58 | 13 Equipamiento, mobiliario y señalización | 13.08 Equipamiento comercial, oficina y áreas comunes | 13.08.01 Mobiliario fijo diverso | incluida
13.08.01.100 |  | Equipamiento, mobiliario y señalización | Barra de bar o cafetería. | Fabricación e instalación de barra de bar o cafetería en melamina o madera, con mesón. Incluye el despiece y el armado. | m | 1 | 149.08 | 13 Equipamiento, mobiliario y señalización | 13.08 Equipamiento comercial, oficina y áreas comunes | 13.08.01 Mobiliario fijo diverso | incluida
13.08.01.110 |  | Equipamiento, mobiliario y señalización | Mueble de vitrina expositora. | Fabricación e instalación de mueble de vitrina expositora con vidrio y puertas. Incluye el despiece y el armado. | m | 1 | 168.88 | 13 Equipamiento, mobiliario y señalización | 13.08 Equipamiento comercial, oficina y áreas comunes | 13.08.01 Mobiliario fijo diverso | incluida
13.08.01.120 |  | Equipamiento, mobiliario y señalización | Panel de corcho o pizarra de oficina. | Colocación de panel de corcho o pizarra de oficina, con fijación a la pared. Incluye el replanteo y la fijación. | ud | 1 | 4.5 | 13 Equipamiento, mobiliario y señalización | 13.08 Equipamiento comercial, oficina y áreas comunes | 13.08.01 Mobiliario fijo diverso | incluida
13.08.01.130 |  | Equipamiento, mobiliario y señalización | Mostrador de exhibición comercial. | Fabricación e instalación de mostrador de exhibición comercial, en melamina con vidrio. Incluye el despiece y el armado. | m | 1 | 171.11 | 13 Equipamiento, mobiliario y señalización | 13.08 Equipamiento comercial, oficina y áreas comunes | 13.08.01 Mobiliario fijo diverso | incluida
13.08.01.140 |  | Equipamiento, mobiliario y señalización | Góndola o estantería comercial. | Montaje de góndola o estantería comercial, con niveles y fijación. Incluye el replanteo y el montaje. | m | 1 | 21.48 | 13 Equipamiento, mobiliario y señalización | 13.08 Equipamiento comercial, oficina y áreas comunes | 13.08.01 Mobiliario fijo diverso | incluida
13.08.01.150 |  | Equipamiento, mobiliario y señalización | Mueble de área común (vestíbulo). | Fabricación e instalación de mueble de área común en melamina, con asiento o superficie de apoyo. Incluye el despiece y el armado. | m | 1 | 129.33 | 13 Equipamiento, mobiliario y señalización | 13.08 Equipamiento comercial, oficina y áreas comunes | 13.08.01 Mobiliario fijo diverso | incluida
13.08.01.160 |  | Equipamiento, mobiliario y señalización | Reparación de mobiliario fijo comercial. | Reparación de mobiliario fijo comercial con ajuste de herrajes y sustitución de piezas. Incluye la revisión y el ajuste. | ud | 1 | 35.3 | 13 Equipamiento, mobiliario y señalización | 13.08 Equipamiento comercial, oficina y áreas comunes | 13.08.01 Mobiliario fijo diverso | incluida
13.08.01.170 |  | Equipamiento, mobiliario y señalización | Asiento o banqueta fija. | Fabricación e instalación de asiento o banqueta fija en melamina o madera, con fijación. Incluye el despiece y la fijación. | ud | 1 | 71.59 | 13 Equipamiento, mobiliario y señalización | 13.08 Equipamiento comercial, oficina y áreas comunes | 13.08.01 Mobiliario fijo diverso | incluida
13.09.01.010 |  | Equipamiento, mobiliario y señalización | Equipamiento de parque infantil. | Instalación de equipamiento de parque infantil, con anclaje al piso y fijación. Incluye la fijación. El equipo lo elige el cliente. | ud | 1 | 26.45 | 13 Equipamiento, mobiliario y señalización | 13.09 Equipamiento deportivo, recreativo y especial | 13.09.01 Equipamiento deportivo, recreativo y especial | incluida
13.09.01.020 |  | Equipamiento, mobiliario y señalización | Cancha deportiva pintada. | Pintado de cancha deportiva con demarcación de líneas y pintura de tráfico. Incluye la limpieza y la aplicación. | m2 | 1 | 5.98 | 13 Equipamiento, mobiliario y señalización | 13.09 Equipamiento deportivo, recreativo y especial | 13.09.01 Equipamiento deportivo, recreativo y especial | incluida
13.09.01.030 |  | Equipamiento, mobiliario y señalización | Aro o tablero de baloncesto. | Instalación de aro o tablero de baloncesto, con fijación a poste o pared. Incluye la fijación. El equipo lo elige el cliente. | ud | 1 | 22.4 | 13 Equipamiento, mobiliario y señalización | 13.09 Equipamiento deportivo, recreativo y especial | 13.09.01 Equipamiento deportivo, recreativo y especial | incluida
13.09.01.040 |  | Equipamiento, mobiliario y señalización | Red o portería deportiva. | Instalación de red o portería deportiva, con anclaje y fijación. Incluye la fijación. El equipo lo elige el cliente. | ud | 1 | 22.4 | 13 Equipamiento, mobiliario y señalización | 13.09 Equipamiento deportivo, recreativo y especial | 13.09.01 Equipamiento deportivo, recreativo y especial | incluida
13.09.01.050 |  | Equipamiento, mobiliario y señalización | Gimnasio exterior. | Instalación de aparato de gimnasio exterior, con anclaje y fijación. Incluye la fijación. El equipo lo elige el cliente. | ud | 1 | 24.48 | 13 Equipamiento, mobiliario y señalización | 13.09 Equipamiento deportivo, recreativo y especial | 13.09.01 Equipamiento deportivo, recreativo y especial | incluida
13.09.01.060 |  | Equipamiento, mobiliario y señalización | Banca de descanso exterior. | Colocación de banca de descanso exterior, con anclaje y fijación. Incluye la fijación. El mobiliario lo elige el cliente. | ud | 1 | 20.43 | 13 Equipamiento, mobiliario y señalización | 13.09 Equipamiento deportivo, recreativo y especial | 13.09.01 Equipamiento deportivo, recreativo y especial | incluida
13.09.01.070 |  | Equipamiento, mobiliario y señalización | Mesa de picnic exterior. | Colocación de mesa de picnic exterior, con anclaje y fijación. Incluye la fijación. El mobiliario lo elige el cliente. | ud | 1 | 21.41 | 13 Equipamiento, mobiliario y señalización | 13.09 Equipamiento deportivo, recreativo y especial | 13.09.01 Equipamiento deportivo, recreativo y especial | incluida
13.09.01.080 |  | Equipamiento, mobiliario y señalización | Portería de fútbol sala. | Instalación de portería de fútbol sala, con anclaje y fijación. Incluye la fijación. El equipo lo elige el cliente. | ud | 1 | 30.47 | 13 Equipamiento, mobiliario y señalización | 13.09 Equipamiento deportivo, recreativo y especial | 13.09.01 Equipamiento deportivo, recreativo y especial | incluida
13.09.01.090 |  | Equipamiento, mobiliario y señalización | Columpio o tobogán de parque. | Instalación de columpio o tobogán de parque, con anclaje y fijación. Incluye la fijación. El equipo lo elige el cliente. | ud | 1 | 26.45 | 13 Equipamiento, mobiliario y señalización | 13.09 Equipamiento deportivo, recreativo y especial | 13.09.01 Equipamiento deportivo, recreativo y especial | incluida
13.09.01.100 |  | Equipamiento, mobiliario y señalización | Equipo de gimnasio interior. | Instalación de equipo de gimnasio interior, con anclaje y fijación. Incluye la fijación. El equipo lo elige el cliente. | ud | 1 | 22.4 | 13 Equipamiento, mobiliario y señalización | 13.09 Equipamiento deportivo, recreativo y especial | 13.09.01 Equipamiento deportivo, recreativo y especial | incluida
13.09.01.110 |  | Equipamiento, mobiliario y señalización | Banca de jugadores de cancha. | Colocación de banca de jugadores de cancha, con anclaje y fijación. Incluye la fijación. El mobiliario lo elige el cliente. | ud | 1 | 20.43 | 13 Equipamiento, mobiliario y señalización | 13.09 Equipamiento deportivo, recreativo y especial | 13.09.01 Equipamiento deportivo, recreativo y especial | incluida
13.09.01.120 |  | Equipamiento, mobiliario y señalización | Equipamiento de juegos de salón. | Instalación de equipamiento de juegos de salón (mesa de billar, etc.), con nivelación y fijación. Incluye la instalación. El equipo lo elige el cliente. | ud | 1 | 8.64 | 13 Equipamiento, mobiliario y señalización | 13.09 Equipamiento deportivo, recreativo y especial | 13.09.01 Equipamiento deportivo, recreativo y especial | incluida
13.09.01.130 |  | Equipamiento, mobiliario y señalización | Soporte de bicicletas exterior. | Colocación de soporte de bicicletas exterior, con anclaje y fijación. Incluye la fijación. El mobiliario lo elige el cliente. | ud | 1 | 19.43 | 13 Equipamiento, mobiliario y señalización | 13.09 Equipamiento deportivo, recreativo y especial | 13.09.01 Equipamiento deportivo, recreativo y especial | incluida
13.09.01.140 |  | Equipamiento, mobiliario y señalización | Demarcación de cancha deportiva. | Pintado de demarcación de cancha deportiva con líneas y pintura de tráfico. Incluye el replanteo y la aplicación. | m | 1 | 3 | 13 Equipamiento, mobiliario y señalización | 13.09 Equipamiento deportivo, recreativo y especial | 13.09.01 Equipamiento deportivo, recreativo y especial | incluida
13.09.01.150 |  | Equipamiento, mobiliario y señalización | Equipamiento recreativo de área común. | Instalación de equipamiento recreativo de área común, con anclaje y fijación. Incluye la fijación. El equipo lo elige el cliente. | ud | 1 | 22.4 | 13 Equipamiento, mobiliario y señalización | 13.09 Equipamiento deportivo, recreativo y especial | 13.09.01 Equipamiento deportivo, recreativo y especial | incluida
14.01.01.010 | CT-18-01-010 | Obras exteriores y urbanismo | Piso de concreto exterior con acabado escobillado. | Piso de concreto exterior de 10 cm de espesor sobre base compactada, con malla de retracción, juntas de control y acabado escobillado antideslizante. El escobillado se ejecuta transversal al sentido de circulación y en el punto justo de fraguado, porque hecho demasiado pronto la textura se cierra y demasiado tarde no marca. Incluye la comprobación de la base, la colocación de la malla sobre separadores, el vaciado y vibrado, el reglado con la pendiente de evacuación, el escobillado, el aserrado de juntas y el curado. Medido en superficie realmente ejecutada. | m2 | 1 | 28.89 | 14 Obras exteriores y urbanismo | 14.01 Pavimentos exteriores | 14.01.01 Pavimentos exteriores | incluida
14.01.01.020 | CT-18-01-020 | Obras exteriores y urbanismo | Pavimento de adoquín de concreto. | Pavimento exterior de adoquín de concreto sobre cama de arena y base compactada, con confinamiento perimetral y sellado de juntas con arena. El confinamiento perimetral es lo que mantiene el pavimento trabado: sin un bordillo o brocal que lo contenga, los adoquines del borde se desplazan y el paño entero pierde la trabazón. Incluye el extendido y reglado de la cama de arena, la colocación de los adoquines según el aparejo, el corte de las piezas de ajuste, la compactación con plancha y el barrido y vibrado de arena en las juntas. Medido en superficie realmente ejecutada. | m2 | 1 | 30.29 | 14 Obras exteriores y urbanismo | 14.01 Pavimentos exteriores | 14.01.01 Pavimentos exteriores | incluida
14.01.01.030 | CT-18-01-030 | Obras exteriores y urbanismo | Pavimento de gravilla o piedra suelta. | Pavimento exterior de gravilla o piedra decorativa sobre geotextil y base compactada, con confinamiento perimetral. El geotextil separador es lo que impide que la gravilla se hunda en el terreno y que crezca vegetación a través de ella, que son las dos razones por las que este pavimento se degrada. Incluye la nivelación y compactación de la base, la colocación del geotextil con solapes, el extendido de la gravilla con el espesor uniforme de proyecto y el rastrillado final. Medido en superficie realmente ejecutada. | m2 | 1 | 5.66 | 14 Obras exteriores y urbanismo | 14.01 Pavimentos exteriores | 14.01.01 Pavimentos exteriores | incluida
14.01.01.040 | CT-18-01-040 | Obras exteriores y urbanismo | Rampa de acceso vehicular de concreto. | Rampa de acceso vehicular de concreto armado con acabado antideslizante estriado y su drenaje de pie. Las estrías transversales no son decorativas: en pendiente y con lluvia son lo único que da tracción al vehículo y agarre al peatón. Incluye el replanteo de la pendiente comprobando que el vehículo no roce en los quiebres de entrada y salida, la preparación de la base, la malla, el encofrado lateral, el vaciado y reglado, el estriado transversal, el canal o rejilla de recogida al pie de la rampa que impide que el agua entre al garaje, el aserrado de juntas y el curado. Medido en superficie realmente ejecutada. | m2 | 1 | 38.92 | 14 Obras exteriores y urbanismo | 14.01 Pavimentos exteriores | 14.01.01 Pavimentos exteriores | incluida
14.01.01.050 | CT-18-01-050 | Obras exteriores y urbanismo | Escalera exterior de concreto. | Escalera exterior de concreto armado con acabado antideslizante, sobre terreno o estructura, con su fundación corrida. Incluye el replanteo verificando que huella y contrahuella se mantienen constantes en todo el tramo, la fundación, el armado, el encofrado del fondo y de los tabicones de peldaño, el vaciado ascendente con concreto de consistencia seca, el fratasado antideslizante de las huellas, la pendiente de evacuación hacia el exterior en cada peldaño para que no empocen, el curado y el desencofrado. Medido en superficie desarrollando huella y contrahuella. | m2 | 1 | 89.52 | 14 Obras exteriores y urbanismo | 14.01 Pavimentos exteriores | 14.01.01 Pavimentos exteriores | incluida
14.01.01.060 |  | Obras exteriores y urbanismo | Piso de concreto exterior alisado. | Pavimento exterior de concreto con acabado escobillado antideslizante, sobre base compactada, con juntas de retracción. Incluye el vaciado, el acabado y las juntas. | m2 | 1 | 28 | 14 Obras exteriores y urbanismo | 14.01 Pavimentos exteriores | 14.01.01 Pavimentos exteriores | incluida
14.01.01.070 |  | Obras exteriores y urbanismo | Pavimento de adoquín con confinamiento. | Pavimento exterior de adoquín de concreto sobre cama de arena y base compactada, con confinamiento perimetral. Incluye la colocación, el corte y la compactación. | m2 | 1 | 30.29 | 14 Obras exteriores y urbanismo | 14.01 Pavimentos exteriores | 14.01.01 Pavimentos exteriores | incluida
14.01.01.080 |  | Obras exteriores y urbanismo | Pavimento de gravilla compactada. | Pavimento exterior de gravilla o piedra suelta sobre base nivelada, con geotextil de separación. Incluye el extendido y la nivelación. | m2 | 1 | 5.8 | 14 Obras exteriores y urbanismo | 14.01 Pavimentos exteriores | 14.01.01 Pavimentos exteriores | incluida
14.01.01.090 |  | Obras exteriores y urbanismo | Rampa vehicular de concreto armado. | Ejecución de rampa de acceso vehicular de concreto armado con pendiente y acabado antideslizante. Incluye el encofrado, el armado y el vaciado. | m2 | 1 | 38.54 | 14 Obras exteriores y urbanismo | 14.01 Pavimentos exteriores | 14.01.01 Pavimentos exteriores | incluida
14.01.01.100 |  | Obras exteriores y urbanismo | Escalera exterior de concreto armado. | Ejecución de escalera exterior de concreto armado, con peldaños y descansos. Incluye el encofrado, el armado y el vaciado. | m | 1 | 42.13 | 14 Obras exteriores y urbanismo | 14.01 Pavimentos exteriores | 14.01.01 Pavimentos exteriores | incluida
14.01.01.110 |  | Obras exteriores y urbanismo | Pavimento de concreto estampado. | Pavimento exterior de concreto estampado con moldes y desmoldeante de color, sellado. Incluye el vaciado, el estampado y el sellado. | m2 | 1 | 25.54 | 14 Obras exteriores y urbanismo | 14.01 Pavimentos exteriores | 14.01.01 Pavimentos exteriores | incluida
14.01.01.120 |  | Obras exteriores y urbanismo | Pavimento de concreto alisado con allanadora. | Pavimento exterior de concreto alisado con allanadora mecánica, para tránsito peatonal y vehicular. Incluye el vaciado y el alisado. | m2 | 1 | 20.82 | 14 Obras exteriores y urbanismo | 14.01 Pavimentos exteriores | 14.01.01 Pavimentos exteriores | incluida
14.01.01.130 |  | Obras exteriores y urbanismo | Pavimento de lajas de piedra. | Pavimento exterior de lajas de piedra sobre cama de mortero, con juntas rellenadas. Incluye la colocación y el juntado. La piedra la elige el cliente. | m2 | 1 | 9.8 | 14 Obras exteriores y urbanismo | 14.01 Pavimentos exteriores | 14.01.01 Pavimentos exteriores | incluida
14.01.01.140 |  | Obras exteriores y urbanismo | Pavimento de baldosa exterior antideslizante. | Pavimento exterior de baldosa cerámica antideslizante sobre mortero de agarre, con juntas selladas. Incluye la colocación y el juntado. La baldosa la elige el cliente. | m2 | 1 | 8.21 | 14 Obras exteriores y urbanismo | 14.01 Pavimentos exteriores | 14.01.01 Pavimentos exteriores | incluida
14.01.01.150 |  | Obras exteriores y urbanismo | Base compactada para pavimento exterior. | Ejecución de base de material granular compactado para pavimento exterior, con nivelación y compactación. Incluye el extendido y la compactación. | m2 | 1 | 4.93 | 14 Obras exteriores y urbanismo | 14.01 Pavimentos exteriores | 14.01.01 Pavimentos exteriores | incluida
14.01.01.160 |  | Obras exteriores y urbanismo | Junta de retracción en pavimento de concreto. | Ejecución de junta de retracción en pavimento de concreto con disco de corte y sellado. Incluye el corte y el sellado. | m | 1 | 3.7 | 14 Obras exteriores y urbanismo | 14.01 Pavimentos exteriores | 14.01.01 Pavimentos exteriores | incluida
14.02.01.010 | CT-18-02-010 | Obras exteriores y urbanismo | Brocal o bordillo de concreto. | Ejecución de brocal o bordillo de concreto, prefabricado o vaciado en sitio, sobre su dado de apoyo, con juntas selladas. Incluye el replanteo de la línea y de la rasante con cuerda, la excavación y vaciado del dado de apoyo, la colocación de las piezas a nivel y alineación, el macizado lateral que impide su vuelco bajo el empuje del pavimento, el rejuntado y el curado. Medido en longitud realmente ejecutada. | m | 1 | 16.08 | 14 Obras exteriores y urbanismo | 14.02 Aceras, brocales, rampas y escaleras exteriores | 14.02.01 Brocales, aceras y drenajes | incluida
14.02.01.020 | CT-18-02-020 | Obras exteriores y urbanismo | Acera de concreto. | Acera de concreto de 8 cm sobre base compactada, con juntas de control y acabado antideslizante, con la pendiente transversal de evacuación. Incluye el replanteo de rasantes y pendientes, el encofrado perimetral, la colocación de la malla, el vaciado y reglado, el acabado, el aserrado o formación de juntas de control a la separación indicada y el curado. Medido en superficie realmente ejecutada. | m2 | 1 | 27.31 | 14 Obras exteriores y urbanismo | 14.02 Aceras, brocales, rampas y escaleras exteriores | 14.02.01 Brocales, aceras y drenajes | incluida
14.02.01.030 |  | Obras exteriores y urbanismo | Bordillo de concreto vaciado en sitio. | Ejecución de brocal o bordillo de concreto para confinamiento de pavimento, con encofrado y curado. Incluye el vaciado y el acabado. | m | 1 | 12.66 | 14 Obras exteriores y urbanismo | 14.02 Aceras, brocales, rampas y escaleras exteriores | 14.02.01 Brocales, aceras y drenajes | incluida
14.02.01.040 |  | Obras exteriores y urbanismo | Acera de concreto con juntas. | Ejecución de acera de concreto con acabado escobillado y juntas de retracción. Incluye la base, el vaciado y las juntas. | m2 | 1 | 23.49 | 14 Obras exteriores y urbanismo | 14.02 Aceras, brocales, rampas y escaleras exteriores | 14.02.01 Brocales, aceras y drenajes | incluida
14.02.01.050 |  | Obras exteriores y urbanismo | Acera de adoquín. | Ejecución de acera de adoquín sobre cama de arena, con confinamiento perimetral. Incluye la colocación y la compactación. | m2 | 1 | 29.5 | 14 Obras exteriores y urbanismo | 14.02 Aceras, brocales, rampas y escaleras exteriores | 14.02.01 Brocales, aceras y drenajes | incluida
14.02.01.060 |  | Obras exteriores y urbanismo | Rampa peatonal exterior. | Ejecución de rampa peatonal exterior de concreto con pendiente de accesibilidad y acabado antideslizante. Incluye el encofrado y el vaciado. | m2 | 1 | 30.54 | 14 Obras exteriores y urbanismo | 14.02 Aceras, brocales, rampas y escaleras exteriores | 14.02.01 Brocales, aceras y drenajes | incluida
14.02.01.070 |  | Obras exteriores y urbanismo | Escalera exterior de concreto con pasamanos. | Ejecución de escalera exterior de concreto con previsión de pasamanos. Incluye el encofrado, el armado y el vaciado. | m | 1 | 42.03 | 14 Obras exteriores y urbanismo | 14.02 Aceras, brocales, rampas y escaleras exteriores | 14.02.01 Brocales, aceras y drenajes | incluida
14.02.01.080 |  | Obras exteriores y urbanismo | Bordillo prefabricado de concreto. | Colocación de bordillo prefabricado de concreto sobre base de mortero. Incluye la colocación y el rejuntado. | m | 1 | 13.39 | 14 Obras exteriores y urbanismo | 14.02 Aceras, brocales, rampas y escaleras exteriores | 14.02.01 Brocales, aceras y drenajes | incluida
14.02.01.090 |  | Obras exteriores y urbanismo | Cuneta de concreto para drenaje. | Ejecución de cuneta de concreto para conducción de aguas superficiales, con encofrado y acabado. Incluye el vaciado y el acabado. | m | 1 | 15.54 | 14 Obras exteriores y urbanismo | 14.02 Aceras, brocales, rampas y escaleras exteriores | 14.02.01 Brocales, aceras y drenajes | incluida
14.02.01.100 |  | Obras exteriores y urbanismo | Pasamanos exterior de acero. | Colocación de pasamanos exterior de acero, con fijación y pintura. Incluye la fijación y el acabado. | m | 1 | 22.98 | 14 Obras exteriores y urbanismo | 14.02 Aceras, brocales, rampas y escaleras exteriores | 14.02.01 Brocales, aceras y drenajes | incluida
14.02.01.110 |  | Obras exteriores y urbanismo | Peldaño de escalera exterior prefabricado. | Colocación de peldaño prefabricado de concreto para escalera exterior. Incluye la colocación y el rejuntado. | ud | 1 | 16.01 | 14 Obras exteriores y urbanismo | 14.02 Aceras, brocales, rampas y escaleras exteriores | 14.02.01 Brocales, aceras y drenajes | incluida
14.02.01.120 |  | Obras exteriores y urbanismo | Acera de piedra o loseta. | Ejecución de acera de piedra o loseta sobre cama de mortero, con juntas rellenadas. Incluye la colocación y el juntado. La piedra la elige el cliente. | m2 | 1 | 9.21 | 14 Obras exteriores y urbanismo | 14.02 Aceras, brocales, rampas y escaleras exteriores | 14.02.01 Brocales, aceras y drenajes | incluida
14.02.01.130 |  | Obras exteriores y urbanismo | Rampa de acceso con baranda. | Ejecución de rampa de acceso con baranda de protección, en concreto y acero. Incluye el vaciado y la baranda. | m | 1 | 32.32 | 14 Obras exteriores y urbanismo | 14.02 Aceras, brocales, rampas y escaleras exteriores | 14.02.01 Brocales, aceras y drenajes | incluida
14.02.01.140 |  | Obras exteriores y urbanismo | Reparación de acera o brocal. | Reparación de acera o brocal con resane de concreto y sustitución de tramos dañados. Incluye la demolición parcial y el resane. | m | 1 | 6.57 | 14 Obras exteriores y urbanismo | 14.02 Aceras, brocales, rampas y escaleras exteriores | 14.02.01 Brocales, aceras y drenajes | incluida
14.03.01.010 | CT-18-02-030 | Obras exteriores y urbanismo | Canal de drenaje lineal con rejilla. | Suministro e instalación de canal de drenaje lineal prefabricado con su rejilla, sobre dado de concreto, con conexión a la red de drenaje. Incluye el replanteo de la línea y de la pendiente hacia el punto de descarga, la excavación, el vaciado del dado de apoyo, la colocación del canal a la cota exacta que debe quedar un par de milímetros por debajo del pavimento terminado para que el agua entre y no lo salte, el macizado lateral, la conexión de salida y la colocación de la rejilla. Medido en longitud realmente instalada. | m | 1 | 45.64 | 14 Obras exteriores y urbanismo | 14.03 Drenaje exterior | 14.03.01 Canales y registros de drenaje | incluida
14.03.01.020 | CT-18-02-040 | Obras exteriores y urbanismo | Tanquilla o registro de drenaje. | Construcción de tanquilla o registro de drenaje en mampostería o concreto, con su solera, paredes frisadas, tapa y conexiones. Incluye la excavación, el vaciado de la solera con la media caña de conducción que guía el flujo y evita la sedimentación, el levantamiento de las paredes, el friso interior impermeabilizado, la conexión de las tuberías de entrada y salida con sus cotas y pendientes, la colocación del marco y la tapa a la rasante del pavimento y la prueba de escurrimiento. Medido por unidad ejecutada. | ud | 1 | 102.34 | 14 Obras exteriores y urbanismo | 14.03 Drenaje exterior | 14.03.01 Canales y registros de drenaje | incluida
14.03.01.030 |  | Obras exteriores y urbanismo | Canal de drenaje con rejilla metálica. | Colocación de canal de drenaje lineal prefabricado con rejilla, sobre base de mortero. Incluye la colocación y la nivelación. | m | 1 | 37.53 | 14 Obras exteriores y urbanismo | 14.03 Drenaje exterior | 14.03.01 Canales y registros de drenaje | incluida
14.03.01.040 |  | Obras exteriores y urbanismo | Registro de drenaje con tapa. | Ejecución de tanquilla o registro de drenaje, con base y tapa. Incluye la excavación y la colocación. | ud | 1 | 23.5 | 14 Obras exteriores y urbanismo | 14.03 Drenaje exterior | 14.03.01 Canales y registros de drenaje | incluida
14.03.01.050 |  | Obras exteriores y urbanismo | Tubería de drenaje perforada con geotextil. | Colocación de tubería de drenaje perforada corrugada envuelta en geotextil, sobre cama de gravilla. Incluye la colocación y el relleno. | m | 1 | 11.03 | 14 Obras exteriores y urbanismo | 14.03 Drenaje exterior | 14.03.01 Canales y registros de drenaje | incluida
14.03.01.060 |  | Obras exteriores y urbanismo | Pozo de drenaje o sumidero exterior. | Ejecución de pozo de drenaje o sumidero exterior con rejilla, sobre base de concreto. Incluye la excavación y la colocación. | ud | 1 | 43.98 | 14 Obras exteriores y urbanismo | 14.03 Drenaje exterior | 14.03.01 Canales y registros de drenaje | incluida
14.03.01.070 |  | Obras exteriores y urbanismo | Canaleta de desagüe de concreto. | Ejecución de canaleta de desagüe de concreto para evacuación de aguas superficiales. Incluye el encofrado y el vaciado. | m | 1 | 12.76 | 14 Obras exteriores y urbanismo | 14.03 Drenaje exterior | 14.03.01 Canales y registros de drenaje | incluida
14.03.01.080 |  | Obras exteriores y urbanismo | Drenaje francés con gravilla. | Ejecución de drenaje francés con zanja rellena de gravilla y tubería perforada, envuelta en geotextil. Incluye la excavación y el relleno. | m | 1 | 14.43 | 14 Obras exteriores y urbanismo | 14.03 Drenaje exterior | 14.03.01 Canales y registros de drenaje | incluida
14.03.01.090 |  | Obras exteriores y urbanismo | Sumidero de patio o estacionamiento. | Ejecución de sumidero de patio o estacionamiento con rejilla y conexión a drenaje. Incluye la colocación y la conexión. | ud | 1 | 27.89 | 14 Obras exteriores y urbanismo | 14.03 Drenaje exterior | 14.03.01 Canales y registros de drenaje | incluida
14.03.01.100 |  | Obras exteriores y urbanismo | Limpieza y mantenimiento de drenaje exterior. | Limpieza de canal de drenaje exterior con retirada de sedimentos y comprobación del flujo. Incluye la limpieza. | m | 1 | 1.01 | 14 Obras exteriores y urbanismo | 14.03 Drenaje exterior | 14.03.01 Canales y registros de drenaje | incluida
14.03.01.110 |  | Obras exteriores y urbanismo | Reparación de canal de drenaje. | Reparación de canal de drenaje con sustitución de tramos de rejilla o canal dañados. Incluye la sustitución. | m | 1 | 23.17 | 14 Obras exteriores y urbanismo | 14.03 Drenaje exterior | 14.03.01 Canales y registros de drenaje | incluida
14.03.01.120 |  | Obras exteriores y urbanismo | Registro de inspección de drenaje. | Ejecución de registro de inspección de drenaje con tapa y marco. Incluye la excavación y la colocación. | ud | 1 | 26.37 | 14 Obras exteriores y urbanismo | 14.03 Drenaje exterior | 14.03.01 Canales y registros de drenaje | incluida
14.03.01.130 |  | Obras exteriores y urbanismo | Conexión de drenaje a red existente. | Conexión de drenaje exterior a la red existente, con excavación, empalme y relleno. Incluye la conexión y el relleno. | ud | 1 | 21.53 | 14 Obras exteriores y urbanismo | 14.03 Drenaje exterior | 14.03.01 Canales y registros de drenaje | incluida
14.03.01.140 |  | Obras exteriores y urbanismo | Tubería de drenaje de aguas lluvias exterior. | Colocación de tubería de drenaje de aguas lluvias exterior en PVC, con pendiente y accesorios. Incluye la colocación y el relleno. | m | 1 | 9.45 | 14 Obras exteriores y urbanismo | 14.03 Drenaje exterior | 14.03.01 Canales y registros de drenaje | incluida
14.04.01.010 | CT-18-03-010 | Obras exteriores y urbanismo | Cerca perimetral de bloque. | Cerca perimetral de bloque de concreto con sus machones de confinamiento y viga de corona, frisada por ambas caras. Incluye el replanteo de la línea de lindero, la ejecución de la fundación corrida, el levantamiento de la mampostería a nivel y plomo, los machones de confinamiento a la separación de proyecto, la viga de corona, el friso por ambas caras y el remate superior con pendiente que evacúa el agua y protege la coronación. Medido en superficie realmente ejecutada. | m2 | 1 | 48.22 | 14 Obras exteriores y urbanismo | 14.04 Muros, cercas y cerramientos de parcela | 14.04.01 Cerramientos de parcela | incluida
14.04.01.020 | CT-18-03-020 | Obras exteriores y urbanismo | Cerca de malla ciclónica. | Cerca perimetral de malla ciclónica con sus postes, tensores, alambre de púas de coronación y dados de concreto. Incluye el replanteo de la línea, la excavación y vaciado de los dados de los postes, el aplomado y arriostramiento de los postes de esquina y de tiro que son los que reciben toda la tensión de la malla, el tendido y tensado de la malla con su alambre de amarre, la colocación de los tensores y el remate de coronación. Medido en longitud realmente ejecutada. | m | 1 | 33.05 | 14 Obras exteriores y urbanismo | 14.04 Muros, cercas y cerramientos de parcela | 14.04.01 Cerramientos de parcela | incluida
14.04.01.030 |  | Obras exteriores y urbanismo | Cerca de bloque con columnas. | Ejecución de cerca perimetral de bloque de concreto, con columnas de refuerzo y friso. Incluye la mampostería y el friso. | m2 | 1 | 28.84 | 14 Obras exteriores y urbanismo | 14.04 Muros, cercas y cerramientos de parcela | 14.04.01 Cerramientos de parcela | incluida
14.04.01.040 |  | Obras exteriores y urbanismo | Cerca de malla ciclónica sobre postes. | Ejecución de cerca de malla ciclónica sobre postes metálicos, con tensores y alambre de amarre. Incluye la colocación de postes y malla. | m | 1 | 16.19 | 14 Obras exteriores y urbanismo | 14.04 Muros, cercas y cerramientos de parcela | 14.04.01 Cerramientos de parcela | incluida
14.04.01.050 |  | Obras exteriores y urbanismo | Cerca de tubos metálicos. | Ejecución de cerca de tubos metálicos horizontales sobre postes, con pintura anticorrosiva. Incluye el montaje y la pintura. | m | 1 | 16 | 14 Obras exteriores y urbanismo | 14.04 Muros, cercas y cerramientos de parcela | 14.04.01 Cerramientos de parcela | incluida
14.04.01.060 |  | Obras exteriores y urbanismo | Muro de cerramiento de parcela de bloque. | Ejecución de muro de cerramiento de parcela de bloque de concreto con vigas de amarre. Incluye la mampostería y las vigas. | m2 | 1 | 29.25 | 14 Obras exteriores y urbanismo | 14.04 Muros, cercas y cerramientos de parcela | 14.04.01 Cerramientos de parcela | incluida
14.04.01.070 |  | Obras exteriores y urbanismo | Verja metálica de cerramiento. | Fabricación e instalación de verja metálica de cerramiento, con barrotes y marco, pintada. Incluye el montaje y la pintura. | m2 | 1 | 24 | 14 Obras exteriores y urbanismo | 14.04 Muros, cercas y cerramientos de parcela | 14.04.01 Cerramientos de parcela | incluida
14.04.01.080 |  | Obras exteriores y urbanismo | Muro de contención de parcela. | Ejecución de muro de contención de parcela de concreto armado, con encofrado y drenaje. Incluye el armado, el encofrado y el vaciado. | m3 | 1 | 173.45 | 14 Obras exteriores y urbanismo | 14.04 Muros, cercas y cerramientos de parcela | 14.04.01 Cerramientos de parcela | incluida
14.04.01.090 |  | Obras exteriores y urbanismo | Cerca de reja sobre murete de bloque. | Ejecución de cerca de reja metálica sobre murete de bloque, con columnas. Incluye el murete y la reja. | m | 1 | 22.15 | 14 Obras exteriores y urbanismo | 14.04 Muros, cercas y cerramientos de parcela | 14.04.01 Cerramientos de parcela | incluida
14.04.01.100 |  | Obras exteriores y urbanismo | Portillo peatonal de cerramiento. | Fabricación e instalación de portillo peatonal de cerramiento metálico, con marco y cerradura. Incluye el montaje y la cerradura. | ud | 1 | 64.17 | 14 Obras exteriores y urbanismo | 14.04 Muros, cercas y cerramientos de parcela | 14.04.01 Cerramientos de parcela | incluida
14.04.01.110 |  | Obras exteriores y urbanismo | Reparación de cerca perimetral. | Reparación de cerca perimetral con sustitución de tramos de malla o postes dañados. Incluye la sustitución. | m | 1 | 7.34 | 14 Obras exteriores y urbanismo | 14.04 Muros, cercas y cerramientos de parcela | 14.04.01 Cerramientos de parcela | incluida
14.04.01.120 |  | Obras exteriores y urbanismo | Pintura de cerramiento metálico. | Aplicación de pintura anticorrosiva sobre cerramiento metálico, con limpieza previa. Incluye la preparación y la aplicación. | m2 | 1 | 4.41 | 14 Obras exteriores y urbanismo | 14.04 Muros, cercas y cerramientos de parcela | 14.04.01 Cerramientos de parcela | incluida
14.04.01.130 |  | Obras exteriores y urbanismo | Muro de cerramiento con acabado de friso. | Ejecución de muro de cerramiento de bloque con acabado de friso exterior. Incluye la mampostería y el friso. | m2 | 1 | 28.16 | 14 Obras exteriores y urbanismo | 14.04 Muros, cercas y cerramientos de parcela | 14.04.01 Cerramientos de parcela | incluida
14.04.01.140 |  | Obras exteriores y urbanismo | Columna de cerramiento de concreto. | Ejecución de columna de concreto armado para cerramiento, con encofrado y curado. Incluye el armado y el vaciado. | m | 1 | 22.14 | 14 Obras exteriores y urbanismo | 14.04 Muros, cercas y cerramientos de parcela | 14.04.01 Cerramientos de parcela | incluida
14.04.01.150 |  | Obras exteriores y urbanismo | Base de muro de cerramiento. | Ejecución de base o viga de fundación de muro de cerramiento, con armadura y vaciado. Incluye el armado y el vaciado. | m | 1 | 26.73 | 14 Obras exteriores y urbanismo | 14.04 Muros, cercas y cerramientos de parcela | 14.04.01 Cerramientos de parcela | incluida
14.04.01.160 |  | Obras exteriores y urbanismo | Cerca viva o seto perimetral. | Siembra de cerca viva o seto perimetral con plantas, sobre terreno preparado. Incluye la preparación y la siembra. Las plantas las elige el cliente. | m | 1 | 4.19 | 14 Obras exteriores y urbanismo | 14.04 Muros, cercas y cerramientos de parcela | 14.04.01 Cerramientos de parcela | incluida
14.05.01.010 | CT-18-03-030 | Obras exteriores y urbanismo | Portón de acceso vehicular. | Fabricación e instalación de portón de acceso vehicular, abatible o corredizo, con su bastidor, forro, herrajes y anclajes. Incluye la fabricación del bastidor reforzado dimensionado para el vano, el tratamiento anticorrosivo, la ejecución o comprobación de los machones o del riel según el tipo de apertura, el montaje y nivelación, el ajuste del recorrido y de los topes, la colocación de la cerradura o pasador y la previsión de la canalización eléctrica si va a motorizarse. Medido en superficie realmente ejecutada. | m2 | 1 | 114.18 | 14 Obras exteriores y urbanismo | 14.05 Portones y accesos exteriores | 14.05.01 Portones de acceso | incluida
14.05.01.020 |  | Obras exteriores y urbanismo | Portón vehicular corredizo. | Fabricación e instalación de portón de acceso vehicular metálico, con marco, bisagras y pintura. Incluye el montaje y la pintura. El portón lo elige el cliente. | ud | 1 | 106.45 | 14 Obras exteriores y urbanismo | 14.05 Portones y accesos exteriores | 14.05.01 Portones de acceso | incluida
14.05.01.030 |  | Obras exteriores y urbanismo | Portón corredizo de acceso. | Fabricación e instalación de portón corredizo de acceso, con riel y carros. Incluye el montaje y la pintura. El portón lo elige el cliente. | ud | 1 | 139.17 | 14 Obras exteriores y urbanismo | 14.05 Portones y accesos exteriores | 14.05.01 Portones de acceso | incluida
14.05.01.040 |  | Obras exteriores y urbanismo | Portón peatonal de acceso. | Fabricación e instalación de portón peatonal metálico, con marco y cerradura. Incluye el montaje y la pintura. El portón lo elige el cliente. | ud | 1 | 78.02 | 14 Obras exteriores y urbanismo | 14.05 Portones y accesos exteriores | 14.05.01 Portones de acceso | incluida
14.05.01.050 |  | Obras exteriores y urbanismo | Motorización de portón existente. | Instalación de motor y automatismo de portón existente, con programación y puesta en marcha. Incluye la instalación. El motor lo elige el cliente. | ud | 1 | 28.5 | 14 Obras exteriores y urbanismo | 14.05 Portones y accesos exteriores | 14.05.01 Portones de acceso | incluida
14.05.01.060 |  | Obras exteriores y urbanismo | Portero eléctrico o videoportero de acceso. | Instalación de portero eléctrico o videoportero de acceso, con cableado y conexión. Incluye la instalación. El equipo lo elige el cliente. | ud | 1 | 19.66 | 14 Obras exteriores y urbanismo | 14.05 Portones y accesos exteriores | 14.05.01 Portones de acceso | incluida
14.05.01.070 |  | Obras exteriores y urbanismo | Base de concreto para poste de portón. | Ejecución de base de concreto para poste o guía de portón, con anclajes. Incluye la excavación y el vaciado. | ud | 1 | 18.01 | 14 Obras exteriores y urbanismo | 14.05 Portones y accesos exteriores | 14.05.01 Portones de acceso | incluida
14.05.01.080 |  | Obras exteriores y urbanismo | Riel de portón corredizo empotrado. | Ejecución de riel de portón corredizo empotrado en el pavimento, con base de concreto. Incluye la colocación y el nivelado. | m | 1 | 28.13 | 14 Obras exteriores y urbanismo | 14.05 Portones y accesos exteriores | 14.05.01 Portones de acceso | incluida
14.05.01.090 |  | Obras exteriores y urbanismo | Reparación de portón de acceso. | Reparación de portón de acceso con ajuste de bisagras, sustitución de piezas y pintura. Incluye la revisión y el ajuste. | ud | 1 | 36.98 | 14 Obras exteriores y urbanismo | 14.05 Portones y accesos exteriores | 14.05.01 Portones de acceso | incluida
14.05.01.100 |  | Obras exteriores y urbanismo | Cerradura de portón de acceso. | Instalación de cerradura de seguridad en portón de acceso, con fijación y ajuste. Incluye la fijación y el ajuste. | ud | 1 | 78.61 | 14 Obras exteriores y urbanismo | 14.05 Portones y accesos exteriores | 14.05.01 Portones de acceso | incluida
14.05.01.110 |  | Obras exteriores y urbanismo | Baranda de acceso peatonal. | Colocación de baranda de acceso peatonal, con fijación y pintura. Incluye la fijación y el acabado. | m | 1 | 22.98 | 14 Obras exteriores y urbanismo | 14.05 Portones y accesos exteriores | 14.05.01 Portones de acceso | incluida
14.05.01.120 |  | Obras exteriores y urbanismo | Portón de malla para acceso. | Fabricación e instalación de portón de malla metálica para acceso, con marco y bisagras. Incluye el montaje. El portón lo elige el cliente. | ud | 1 | 41.62 | 14 Obras exteriores y urbanismo | 14.05 Portones y accesos exteriores | 14.05.01 Portones de acceso | incluida
14.05.01.130 |  | Obras exteriores y urbanismo | Buzón de correspondencia empotrado. | Colocación de buzón de correspondencia, con fijación o empotrado en el cerramiento. Incluye la fijación. | ud | 1 | 4.5 | 14 Obras exteriores y urbanismo | 14.05 Portones y accesos exteriores | 14.05.01 Portones de acceso | incluida
14.05.01.140 |  | Obras exteriores y urbanismo | Interruptor de apertura de portón. | Instalación de interruptor o pulsador de apertura de portón, con cableado. Incluye la instalación y la conexión. | ud | 1 | 15.63 | 14 Obras exteriores y urbanismo | 14.05 Portones y accesos exteriores | 14.05.01 Portones de acceso | incluida
14.06.01.010 | CT-18-04-010 | Obras exteriores y urbanismo | Preparación de tierra y siembra de grama. | Preparación del terreno y siembra de grama en panes o alfombra, con aporte de tierra abonada, nivelación y primer riego. Incluye la limpieza y descompactación del terreno, el aporte y extendido de la tierra abonada, la nivelación con las pendientes de evacuación para que no queden zonas encharcadas, la colocación de los panes a junta trabada y bien apretados entre sí, el rodillado para asegurar el contacto con el suelo, que es lo que permite que arraigue, y el riego abundante inicial. Medido en superficie realmente ejecutada. | m2 | 1 | 11 | 14 Obras exteriores y urbanismo | 14.06 Jardinería y tratamiento del terreno | 14.06.01 Jardinería y riego | incluida
14.06.01.020 | CT-18-04-020 | Obras exteriores y urbanismo | Siembra de arbusto o árbol. | Siembra de arbusto o árbol en hoyo preparado, con aporte de tierra abonada, tutorado y riego inicial. Incluye la apertura del hoyo con dimensiones muy superiores al cepellón, ya que un hoyo justo en terreno compacto actúa como maceta y la raíz no prospera fuera de él, la mejora del fondo, la colocación de la planta a la profundidad correcta sin enterrar el cuello, el relleno con tierra abonada, la formación del alcorque de riego, el tutorado en los árboles y el riego de asiento. La planta la elige el cliente y se presupuesta aparte. Medido por unidad sembrada. | ud | 1 | 19.31 | 14 Obras exteriores y urbanismo | 14.06 Jardinería y tratamiento del terreno | 14.06.01 Jardinería y riego | incluida
14.06.01.030 |  | Obras exteriores y urbanismo | Siembra de grama en panes. | Preparación del terreno y siembra de grama en panes o alfombra, con nivelación y riego inicial. Incluye la preparación y la siembra. | m2 | 1 | 7.84 | 14 Obras exteriores y urbanismo | 14.06 Jardinería y tratamiento del terreno | 14.06.01 Jardinería y riego | incluida
14.06.01.040 |  | Obras exteriores y urbanismo | Plantación de árbol ornamental. | Siembra de arbusto o árbol con hoyo de plantación, abono y riego. Incluye la excavación y la siembra. La planta la elige el cliente. | ud | 1 | 6.84 | 14 Obras exteriores y urbanismo | 14.06 Jardinería y tratamiento del terreno | 14.06.01 Jardinería y riego | incluida
14.06.01.050 |  | Obras exteriores y urbanismo | Nivelación y preparación de terreno para jardín. | Nivelación y preparación de terreno para jardín, con desbroce, relleno y rastrillado. Incluye la limpieza y la nivelación. | m2 | 1 | 3.46 | 14 Obras exteriores y urbanismo | 14.06 Jardinería y tratamiento del terreno | 14.06.01 Jardinería y riego | incluida
14.06.01.060 |  | Obras exteriores y urbanismo | Abono y fertilización de área verde. | Aplicación de abono y fertilizante sobre área verde, con incorporación al suelo. Incluye la aplicación. | m2 | 1 | 1.39 | 14 Obras exteriores y urbanismo | 14.06 Jardinería y tratamiento del terreno | 14.06.01 Jardinería y riego | incluida
14.06.01.070 |  | Obras exteriores y urbanismo | Siembra de plantas ornamentales. | Siembra de plantas ornamentales en área verde, con preparación del suelo y riego. Incluye la siembra. Las plantas las elige el cliente. | m2 | 1 | 4.75 | 14 Obras exteriores y urbanismo | 14.06 Jardinería y tratamiento del terreno | 14.06.01 Jardinería y riego | incluida
14.06.01.080 |  | Obras exteriores y urbanismo | Borde de jardín con brocal. | Ejecución de borde de jardín con brocal o bordillo de concreto. Incluye la colocación y el rejuntado. | m | 1 | 13.39 | 14 Obras exteriores y urbanismo | 14.06 Jardinería y tratamiento del terreno | 14.06.01 Jardinería y riego | incluida
14.06.01.090 |  | Obras exteriores y urbanismo | Poda y mantenimiento de áreas verdes. | Poda y mantenimiento de áreas verdes con retirada de restos vegetales. Incluye la poda y la limpieza. | m2 | 1 | 2.04 | 14 Obras exteriores y urbanismo | 14.06 Jardinería y tratamiento del terreno | 14.06.01 Jardinería y riego | incluida
14.06.01.100 |  | Obras exteriores y urbanismo | Riego de implantación de área verde. | Riego de implantación de área verde tras la siembra, para asentamiento de la vegetación. Incluye el riego. | m2 | 1 | 0.66 | 14 Obras exteriores y urbanismo | 14.06 Jardinería y tratamiento del terreno | 14.06.01 Jardinería y riego | incluida
14.06.01.110 |  | Obras exteriores y urbanismo | Tratamiento fitosanitario de área verde. | Aplicación de tratamiento fitosanitario contra plagas y hongos en área verde. Incluye la aplicación. | m2 | 1 | 1.31 | 14 Obras exteriores y urbanismo | 14.06 Jardinería y tratamiento del terreno | 14.06.01 Jardinería y riego | incluida
14.06.01.120 |  | Obras exteriores y urbanismo | Cama de siembra con sustrato. | Ejecución de cama de siembra con sustrato abonado, para parterres y áreas de plantación. Incluye el extendido y el rastrillado. | m2 | 1 | 3.28 | 14 Obras exteriores y urbanismo | 14.06 Jardinería y tratamiento del terreno | 14.06.01 Jardinería y riego | incluida
14.06.01.130 |  | Obras exteriores y urbanismo | Siembra de grama en talud o pendiente. | Siembra de grama en talud o pendiente con fijación, para evitar erosión. Incluye la preparación y la siembra. | m2 | 1 | 8.36 | 14 Obras exteriores y urbanismo | 14.06 Jardinería y tratamiento del terreno | 14.06.01 Jardinería y riego | incluida
14.06.01.140 |  | Obras exteriores y urbanismo | Reposición de grama dañada. | Reposición de grama dañada con sustitución de panes y riego. Incluye la sustitución y el riego. | m2 | 1 | 4.93 | 14 Obras exteriores y urbanismo | 14.06 Jardinería y tratamiento del terreno | 14.06.01 Jardinería y riego | incluida
14.06.01.150 |  | Obras exteriores y urbanismo | Mulch o acolchado de parterre. | Colocación de mulch o acolchado orgánico sobre parterre, para retención de humedad. Incluye el extendido. | m2 | 1 | 1.08 | 14 Obras exteriores y urbanismo | 14.06 Jardinería y tratamiento del terreno | 14.06.01 Jardinería y riego | incluida
14.07.01.010 | CT-18-04-030 | Obras exteriores y urbanismo | Red de riego por goteo o aspersión. | Instalación de red de riego con tubería de polietileno, sus goteros o aspersores, y conexión al punto de agua. Incluye el replanteo del trazado y de la posición de los emisores según el marco de riego de la plantación, la apertura de la zanja poco profunda, el tendido de la tubería, el montaje de los emisores, la purga de la línea antes de colocar los últimos emisores para arrastrar la suciedad que de otro modo los obstruye, la prueba de presión y caudal y el tapado de la zanja. Medido en longitud de red realmente instalada. | m | 1 | 9.11 | 14 Obras exteriores y urbanismo | 14.07 Redes de riego | 14.07.01 Riego por goteo y aspersión | incluida
14.07.01.020 |  | Obras exteriores y urbanismo | Red de riego por aspersión. | Ejecución de red de riego por goteo o aspersión, con tubería de polietileno y emisores. Incluye la colocación y la conexión. | m | 1 | 10.08 | 14 Obras exteriores y urbanismo | 14.07 Redes de riego | 14.07.01 Riego por goteo y aspersión | incluida
14.07.01.030 |  | Obras exteriores y urbanismo | Línea de goteo para parterre. | Ejecución de línea de goteo para parterre, con tubería y goteros. Incluye la colocación y la conexión. | m | 1 | 7.61 | 14 Obras exteriores y urbanismo | 14.07 Redes de riego | 14.07.01 Riego por goteo y aspersión | incluida
14.07.01.040 |  | Obras exteriores y urbanismo | Aspersor emergente de riego. | Instalación de aspersor emergente de riego, con conexión a la red. Incluye la colocación y la conexión. | ud | 1 | 17.63 | 14 Obras exteriores y urbanismo | 14.07 Redes de riego | 14.07.01 Riego por goteo y aspersión | incluida
14.07.01.050 |  | Obras exteriores y urbanismo | Válvula de zona de riego. | Instalación de válvula de zona de riego, con conexión a la red. Incluye la colocación y la conexión. | ud | 1 | 18.04 | 14 Obras exteriores y urbanismo | 14.07 Redes de riego | 14.07.01 Riego por goteo y aspersión | incluida
14.07.01.060 |  | Obras exteriores y urbanismo | Programador de riego. | Instalación de programador de riego, con conexión eléctrica y programación. Incluye la instalación. El equipo lo elige el cliente. | ud | 1 | 11.45 | 14 Obras exteriores y urbanismo | 14.07 Redes de riego | 14.07.01 Riego por goteo y aspersión | incluida
14.07.01.070 |  | Obras exteriores y urbanismo | Acometida de riego con llave de corte. | Ejecución de acometida de riego con llave de corte y conexión a la red. Incluye la conexión y la llave. | ud | 1 | 15.93 | 14 Obras exteriores y urbanismo | 14.07 Redes de riego | 14.07.01 Riego por goteo y aspersión | incluida
14.07.01.080 |  | Obras exteriores y urbanismo | Reparación de red de riego. | Reparación de red de riego con sustitución de tramos de tubería o emisores dañados. Incluye la sustitución. | m | 1 | 7.7 | 14 Obras exteriores y urbanismo | 14.07 Redes de riego | 14.07.01 Riego por goteo y aspersión | incluida
14.07.01.090 |  | Obras exteriores y urbanismo | Conexión de riego por goteo a tanque. | Conexión de red de riego por goteo a tanque de almacenamiento, con válvula y filtro. Incluye la conexión. | ud | 1 | 19.47 | 14 Obras exteriores y urbanismo | 14.07 Redes de riego | 14.07.01 Riego por goteo y aspersión | incluida
14.07.01.100 |  | Obras exteriores y urbanismo | Línea de riego para jardín vertical. | Ejecución de línea de riego para jardín vertical, con goteo y soportes. Incluye la colocación y la conexión. | m | 1 | 9.63 | 14 Obras exteriores y urbanismo | 14.07 Redes de riego | 14.07.01 Riego por goteo y aspersión | incluida
14.07.01.110 |  | Obras exteriores y urbanismo | Punto de riego con manguera y aspersor. | Ejecución de punto de riego con llave, manguera y aspersor. Incluye la colocación y la conexión. | ud | 1 | 25.91 | 14 Obras exteriores y urbanismo | 14.07 Redes de riego | 14.07.01 Riego por goteo y aspersión | incluida
14.07.01.120 |  | Obras exteriores y urbanismo | Red de riego con tubería principal. | Ejecución de red de riego con tubería principal de polietileno y derivaciones. Incluye la colocación y las conexiones. | m | 1 | 6.05 | 14 Obras exteriores y urbanismo | 14.07 Redes de riego | 14.07.01 Riego por goteo y aspersión | incluida
14.07.01.130 |  | Obras exteriores y urbanismo | Drenaje y purga de red de riego. | Ejecución de drenaje y purga de red de riego, con válvula de purga. Incluye la colocación y la conexión. | ud | 1 | 11.48 | 14 Obras exteriores y urbanismo | 14.07 Redes de riego | 14.07.01 Riego por goteo y aspersión | incluida
14.07.01.140 |  | Obras exteriores y urbanismo | Programación y puesta en marcha de riego. | Programación y puesta en marcha de sistema de riego, con ajuste de tiempos y revisión de emisores. Incluye la programación. | ud | 1 | 9.88 | 14 Obras exteriores y urbanismo | 14.07 Redes de riego | 14.07.01 Riego por goteo y aspersión | incluida
14.08.01.010 | CT-18-05-020 | Obras exteriores y urbanismo | Punto de agua exterior con llave de jardín. | Punto de agua exterior con su derivación, llave de jardín y remate. Incluye la derivación desde la red con su llave de corte accesible, la canalización enterrada o empotrada, el montaje de la llave de jardín con su rosca para manguera, el anclaje del conjunto para que no gire al maniobrar, que es lo que termina rompiendo la conexión, y la prueba de estanqueidad. Medido por punto terminado y probado. | ud | 1 | 36.37 | 14 Obras exteriores y urbanismo | 14.08 Redes exteriores de servicios | 14.08.01 Instalaciones exteriores | incluida
14.08.01.020 |  | Obras exteriores y urbanismo | Punto de agua exterior con manguera. | Ejecución de punto de agua exterior con llave de jardín y conexión a la red. Incluye la conexión y la llave. | ud | 1 | 16.81 | 14 Obras exteriores y urbanismo | 14.08 Redes exteriores de servicios | 14.08.01 Instalaciones exteriores | incluida
14.08.01.030 |  | Obras exteriores y urbanismo | Acometida de agua exterior. | Ejecución de acometida de agua exterior desde la red a la edificación, con tubería y llave de corte. Incluye la conexión. | m | 1 | 8.22 | 14 Obras exteriores y urbanismo | 14.08 Redes exteriores de servicios | 14.08.01 Instalaciones exteriores | incluida
14.08.01.040 |  | Obras exteriores y urbanismo | Punto de desagüe exterior. | Ejecución de punto de desagüe exterior, con conexión a la red de drenaje. Incluye la conexión. | ud | 1 | 13.57 | 14 Obras exteriores y urbanismo | 14.08 Redes exteriores de servicios | 14.08.01 Instalaciones exteriores | incluida
14.08.01.050 |  | Obras exteriores y urbanismo | Conexión de gas exterior. | Ejecución de conexión de gas exterior, con tubería y regulador. Incluye la conexión y la prueba de estanqueidad. | m | 1 | 20.55 | 14 Obras exteriores y urbanismo | 14.08 Redes exteriores de servicios | 14.08.01 Instalaciones exteriores | incluida
14.08.01.060 |  | Obras exteriores y urbanismo | Acometida eléctrica exterior. | Ejecución de acometida eléctrica exterior con cableado y canalización. Incluye la canalización y el cableado. | m | 1 | 7.75 | 14 Obras exteriores y urbanismo | 14.08 Redes exteriores de servicios | 14.08.01 Instalaciones exteriores | incluida
14.08.01.070 |  | Obras exteriores y urbanismo | Punto de electricidad exterior. | Ejecución de punto de electricidad exterior con tomacorriente o conexión. Incluye la conexión. | ud | 1 | 14.59 | 14 Obras exteriores y urbanismo | 14.08 Redes exteriores de servicios | 14.08.01 Instalaciones exteriores | incluida
14.08.01.080 |  | Obras exteriores y urbanismo | Conexión de bomba exterior. | Conexión de bomba exterior con tubería, válvula y electricidad. Incluye la conexión hidráulica y eléctrica. La bomba la elige el cliente. | ud | 1 | 35.92 | 14 Obras exteriores y urbanismo | 14.08 Redes exteriores de servicios | 14.08.01 Instalaciones exteriores | incluida
14.08.01.090 |  | Obras exteriores y urbanismo | Tendido de tubería exterior enterrada. | Tendido de tubería exterior enterrada para agua o gas, con excavación, colocación y relleno. Incluye la colocación. | m | 1 | 7.28 | 14 Obras exteriores y urbanismo | 14.08 Redes exteriores de servicios | 14.08.01 Instalaciones exteriores | incluida
14.08.01.100 |  | Obras exteriores y urbanismo | Acometida de aguas servidas exterior. | Ejecución de acometida de aguas servidas exterior, con tubería de PVC y pendiente. Incluye la colocación. | m | 1 | 10.89 | 14 Obras exteriores y urbanismo | 14.08 Redes exteriores de servicios | 14.08.01 Instalaciones exteriores | incluida
14.08.01.110 |  | Obras exteriores y urbanismo | Caja de registro de servicios exterior. | Ejecución de caja de registro de servicios exterior, con base y tapa. Incluye la colocación. | ud | 1 | 20.21 | 14 Obras exteriores y urbanismo | 14.08 Redes exteriores de servicios | 14.08.01 Instalaciones exteriores | incluida
14.08.01.120 |  | Obras exteriores y urbanismo | Punto de agua para lavado de vehículo. | Ejecución de punto de agua para lavado de vehículo, con llave y manguera. Incluye la conexión. | ud | 1 | 15.2 | 14 Obras exteriores y urbanismo | 14.08 Redes exteriores de servicios | 14.08.01 Instalaciones exteriores | incluida
14.08.01.130 |  | Obras exteriores y urbanismo | Reparación de red exterior de servicios. | Reparación de red exterior de servicios con sustitución de tramos de tubería dañados. Incluye la sustitución. | m | 1 | 6.18 | 14 Obras exteriores y urbanismo | 14.08 Redes exteriores de servicios | 14.08.01 Instalaciones exteriores | incluida
14.08.01.140 |  | Obras exteriores y urbanismo | Punto de drenaje de condensados exterior. | Ejecución de punto de drenaje de condensados exterior, con tubería y sifón. Incluye la colocación y la conexión. | ud | 1 | 15.27 | 14 Obras exteriores y urbanismo | 14.08 Redes exteriores de servicios | 14.08.01 Instalaciones exteriores | incluida
14.09.01.010 | CT-18-05-010 | Obras exteriores y urbanismo | Punto de iluminación exterior de jardín. | Punto de iluminación exterior de jardín o acceso, con su canalización enterrada, cableado, caja estanca y base de anclaje de la luminaria. Incluye el replanteo, la apertura de la zanja, la canalización enterrada con cinta de señalización sobre ella, el tendido del conductor apto para intemperie, la ejecución de la base de anclaje, la conexión estanca y la prueba. La luminaria la elige el cliente y se presupuesta aparte. Medido por punto terminado y probado. | ud | 1 | 42.12 | 14 Obras exteriores y urbanismo | 14.09 Iluminación exterior | 14.09.01 Iluminación exterior | incluida
14.09.01.020 |  | Obras exteriores y urbanismo | Iluminación exterior de caminería. | Ejecución de punto de iluminación exterior de jardín, con luminaria, cableado y fijación. Incluye la conexión. La luminaria la elige el cliente. | ud | 1 | 15.63 | 14 Obras exteriores y urbanismo | 14.09 Iluminación exterior | 14.09.01 Iluminación exterior | incluida
14.09.01.030 |  | Obras exteriores y urbanismo | Poste de iluminación exterior. | Instalación de poste de iluminación exterior, con base de concreto y conexión. Incluye la cimentación y la conexión. El poste lo elige el cliente. | ud | 1 | 26.38 | 14 Obras exteriores y urbanismo | 14.09 Iluminación exterior | 14.09.01 Iluminación exterior | incluida
14.09.01.040 |  | Obras exteriores y urbanismo | Reflector exterior de seguridad. | Instalación de reflector exterior de seguridad, con fijación y conexión. Incluye la conexión. El reflector lo elige el cliente. | ud | 1 | 11.27 | 14 Obras exteriores y urbanismo | 14.09 Iluminación exterior | 14.09.01 Iluminación exterior | incluida
14.09.01.050 |  | Obras exteriores y urbanismo | Iluminación de caminería exterior. | Ejecución de iluminación de caminería exterior con balizas o faroles, con cableado. Incluye la conexión. Las luminarias las elige el cliente. | m | 1 | 8.72 | 14 Obras exteriores y urbanismo | 14.09 Iluminación exterior | 14.09.01 Iluminación exterior | incluida
14.09.01.060 |  | Obras exteriores y urbanismo | Tira LED exterior decorativa. | Colocación de tira LED exterior decorativa, con fuente de alimentación y perfil. Incluye la conexión. La tira la elige el cliente. | m | 1 | 13.95 | 14 Obras exteriores y urbanismo | 14.09 Iluminación exterior | 14.09.01 Iluminación exterior | incluida
14.09.01.070 |  | Obras exteriores y urbanismo | Fotocélula o sensor crepuscular exterior. | Instalación de fotocélula o sensor crepuscular exterior, con conexión. Incluye la instalación. El sensor lo elige el cliente. | ud | 1 | 9.48 | 14 Obras exteriores y urbanismo | 14.09 Iluminación exterior | 14.09.01 Iluminación exterior | incluida
14.09.01.080 |  | Obras exteriores y urbanismo | Iluminación de fachada con reflectores. | Instalación de iluminación de fachada con reflectores, con fijación y conexión. Incluye la conexión. Los reflectores los elige el cliente. | ud | 1 | 13.2 | 14 Obras exteriores y urbanismo | 14.09 Iluminación exterior | 14.09.01 Iluminación exterior | incluida
14.09.01.090 |  | Obras exteriores y urbanismo | Circuito de iluminación exterior. | Ejecución de circuito de iluminación exterior, con cableado y canalización. Incluye el cableado. | m | 1 | 5.4 | 14 Obras exteriores y urbanismo | 14.09 Iluminación exterior | 14.09.01 Iluminación exterior | incluida
14.09.01.100 |  | Obras exteriores y urbanismo | Aplique de pared exterior. | Instalación de aplique de pared exterior, con fijación y conexión. Incluye la conexión. El aplique lo elige el cliente. | ud | 1 | 9.48 | 14 Obras exteriores y urbanismo | 14.09 Iluminación exterior | 14.09.01 Iluminación exterior | incluida
14.09.01.110 |  | Obras exteriores y urbanismo | Iluminación de estacionamiento exterior. | Instalación de iluminación de estacionamiento exterior, con luminaria y conexión. Incluye la conexión. La luminaria la elige el cliente. | ud | 1 | 13.2 | 14 Obras exteriores y urbanismo | 14.09 Iluminación exterior | 14.09.01 Iluminación exterior | incluida
14.09.01.120 |  | Obras exteriores y urbanismo | Reparación de iluminación exterior. | Reparación de iluminación exterior con sustitución de luminaria o cableado dañado. Incluye la sustitución. | ud | 1 | 10.46 | 14 Obras exteriores y urbanismo | 14.09 Iluminación exterior | 14.09.01 Iluminación exterior | incluida
14.09.01.130 |  | Obras exteriores y urbanismo | Temporizador de iluminación exterior. | Instalación de temporizador de iluminación exterior, con conexión y programación. Incluye la instalación. El temporizador lo elige el cliente. | ud | 1 | 9.48 | 14 Obras exteriores y urbanismo | 14.09 Iluminación exterior | 14.09.01 Iluminación exterior | incluida
14.09.01.140 |  | Obras exteriores y urbanismo | Baliza empotrada de piso exterior. | Instalación de baliza empotrada de piso exterior, con caja y conexión. Incluye la instalación. La baliza la elige el cliente. | ud | 1 | 9.48 | 14 Obras exteriores y urbanismo | 14.09 Iluminación exterior | 14.09.01 Iluminación exterior | incluida
14.10.01.010 |  | Obras exteriores y urbanismo | Piscina de concreto armado. | Ejecución de piscina de concreto armado, con losa de fondo, muros y acabado. Incluye el encofrado, el armado y el vaciado. El revestimiento lo elige el cliente. | m2 | 1 | 73.83 | 14 Obras exteriores y urbanismo | 14.10 Piscinas y áreas recreativas | 14.10.01 Piscinas y áreas recreativas | incluida
14.10.01.020 |  | Obras exteriores y urbanismo | Impermeabilización de piscina. | Impermeabilización de piscina con membrana líquida o cementosa, previa al revestimiento. Incluye la imprimación y la aplicación. | m2 | 1 | 27.62 | 14 Obras exteriores y urbanismo | 14.10 Piscinas y áreas recreativas | 14.10.01 Piscinas y áreas recreativas | incluida
14.10.01.030 |  | Obras exteriores y urbanismo | Borde o coronación de piscina. | Ejecución de borde o coronación de piscina, con losa de remate y acabado. Incluye el vaciado y el acabado. | m | 1 | 20.25 | 14 Obras exteriores y urbanismo | 14.10 Piscinas y áreas recreativas | 14.10.01 Piscinas y áreas recreativas | incluida
14.10.01.040 |  | Obras exteriores y urbanismo | Escalera de piscina de concreto. | Ejecución de escalera de piscina de concreto, integrada en el vaso. Incluye el encofrado, el armado y el vaciado. | m | 1 | 31.64 | 14 Obras exteriores y urbanismo | 14.10 Piscinas y áreas recreativas | 14.10.01 Piscinas y áreas recreativas | incluida
14.10.01.050 |  | Obras exteriores y urbanismo | Escalera metálica de piscina. | Instalación de escalera metálica de piscina, con fijación y anclaje. Incluye la fijación. La escalera la elige el cliente. | ud | 1 | 78.68 | 14 Obras exteriores y urbanismo | 14.10 Piscinas y áreas recreativas | 14.10.01 Piscinas y áreas recreativas | incluida
14.10.01.060 |  | Obras exteriores y urbanismo | Equipo de filtrado de piscina. | Instalación de equipo de filtrado de piscina, con conexión hidráulica. Incluye la conexión. El equipo lo elige el cliente. | ud | 1 | 33.48 | 14 Obras exteriores y urbanismo | 14.10 Piscinas y áreas recreativas | 14.10.01 Piscinas y áreas recreativas | incluida
14.10.01.070 |  | Obras exteriores y urbanismo | Rebosadero de piscina. | Ejecución de rebosadero de piscina, con canal de recogida y conexión a drenaje. Incluye la ejecución y la conexión. | m | 1 | 46.37 | 14 Obras exteriores y urbanismo | 14.10 Piscinas y áreas recreativas | 14.10.01 Piscinas y áreas recreativas | incluida
14.10.01.080 |  | Obras exteriores y urbanismo | Boquillas de retorno y aspiración de piscina. | Instalación de boquillas de retorno y aspiración de piscina, con conexión hidráulica. Incluye la conexión. | ud | 1 | 12.07 | 14 Obras exteriores y urbanismo | 14.10 Piscinas y áreas recreativas | 14.10.01 Piscinas y áreas recreativas | incluida
14.10.01.090 |  | Obras exteriores y urbanismo | Ducha exterior de piscina. | Instalación de ducha exterior de piscina, con conexión de agua. Incluye la conexión. La ducha la elige el cliente. | ud | 1 | 19.05 | 14 Obras exteriores y urbanismo | 14.10 Piscinas y áreas recreativas | 14.10.01 Piscinas y áreas recreativas | incluida
14.10.01.100 |  | Obras exteriores y urbanismo | Iluminación subacuática de piscina. | Instalación de iluminación subacuática de piscina, con cableado y conexión. Incluye la instalación. La luminaria la elige el cliente. | ud | 1 | 13.37 | 14 Obras exteriores y urbanismo | 14.10 Piscinas y áreas recreativas | 14.10.01 Piscinas y áreas recreativas | incluida
14.10.01.110 |  | Obras exteriores y urbanismo | Limpieza y puesta en marcha de piscina. | Limpieza y puesta en marcha de piscina, con llenado, ajuste químico y puesta en marcha del filtrado. Incluye el llenado y el ajuste. | ud | 1 | 22.15 | 14 Obras exteriores y urbanismo | 14.10 Piscinas y áreas recreativas | 14.10.01 Piscinas y áreas recreativas | incluida
14.10.01.120 |  | Obras exteriores y urbanismo | Reparación de vaso de piscina. | Reparación de vaso de piscina con resane de fisuras y reimpermeabilización puntual. Incluye la reparación. | m2 | 1 | 20.25 | 14 Obras exteriores y urbanismo | 14.10 Piscinas y áreas recreativas | 14.10.01 Piscinas y áreas recreativas | incluida
14.10.01.130 |  | Obras exteriores y urbanismo | Cerramiento perimetral de piscina. | Ejecución de cerramiento perimetral de seguridad de piscina, con reja o malla. Incluye la colocación. | m | 1 | 15.93 | 14 Obras exteriores y urbanismo | 14.10 Piscinas y áreas recreativas | 14.10.01 Piscinas y áreas recreativas | incluida
14.10.01.140 |  | Obras exteriores y urbanismo | Pérgola o sombra de área de piscina. | Ejecución de pérgola o sombra de área de piscina, con estructura de madera o metálica. Incluye la estructura y el montaje. | m2 | 1 | 41.23 | 14 Obras exteriores y urbanismo | 14.10 Piscinas y áreas recreativas | 14.10.01 Piscinas y áreas recreativas | incluida
14.11.01.010 | CT-18-06-010 | Obras exteriores y urbanismo | Pérgola de madera para exterior. | Fabricación y montaje de pérgola de madera tratada para exterior, con sus pilares, vigas, correas y anclajes a la base. En clima tropical el punto de fallo es siempre el encuentro del pilar con el piso: la madera en contacto directo con el concreto absorbe humedad por capilaridad y se pudre desde la base, de modo que debe apoyarse sobre herraje metálico que la separe del piso. Incluye la ejecución de los dados de anclaje, el montaje de los herrajes separadores, el corte y labra de las piezas, el montaje de la estructura con apeo provisional, la fijación con herrajes y el tratamiento preservante en todas las caras y testas. Medido en superficie realmente ejecutada. | m2 | 1 | 95.61 | 14 Obras exteriores y urbanismo | 14.11 Pérgolas, jardineras y mobiliario exterior | 14.11.01 Elementos exteriores complementarios | incluida
14.11.01.020 | CT-18-06-020 | Obras exteriores y urbanismo | Jardinera de obra en exterior. | Construcción de jardinera de obra en exterior, con su fábrica, friso, impermeabilización interior, drenaje y capa filtrante. Una jardinera sin impermeabilizar y sin drenaje transmite humedad permanente al muro contiguo y encharca la tierra hasta pudrir la raíz, de modo que ambas capas son parte del elemento y no un extra. Incluye la fundación, el levantamiento de la fábrica, el friso exterior, la impermeabilización interior con refuerzo de encuentros, el pase y la tubería de drenaje, la capa de gravilla con geotextil y el remate superior. No incluye el sustrato ni la plantación. Medido en longitud de jardinera. | m | 1 | 58.25 | 14 Obras exteriores y urbanismo | 14.11 Pérgolas, jardineras y mobiliario exterior | 14.11.01 Elementos exteriores complementarios | incluida
14.11.01.030 |  | Obras exteriores y urbanismo | Pérgola de madera tratada. | Ejecución de pérgola de madera para exterior, con estructura de vigas y listones tratados. Incluye el armado y el montaje. | m2 | 1 | 44.09 | 14 Obras exteriores y urbanismo | 14.11 Pérgolas, jardineras y mobiliario exterior | 14.11.01 Elementos exteriores complementarios | incluida
14.11.01.040 |  | Obras exteriores y urbanismo | Jardinera de bloque revestido. | Ejecución de jardinera de obra en exterior, de bloque o concreto, con drenaje. Incluye la mampostería y el drenaje. | m | 1 | 18.97 | 14 Obras exteriores y urbanismo | 14.11 Pérgolas, jardineras y mobiliario exterior | 14.11.01 Elementos exteriores complementarios | incluida
14.11.01.050 |  | Obras exteriores y urbanismo | Pérgola metálica para exterior. | Ejecución de pérgola metálica para exterior, con estructura de perfiles y pintura. Incluye el armado y el montaje. | m2 | 1 | 29.42 | 14 Obras exteriores y urbanismo | 14.11 Pérgolas, jardineras y mobiliario exterior | 14.11.01 Elementos exteriores complementarios | incluida
14.11.01.060 |  | Obras exteriores y urbanismo | Jardinera prefabricada exterior. | Colocación de jardinera prefabricada exterior, con fijación y drenaje. Incluye la colocación. La jardinera la elige el cliente. | ud | 1 | 9.68 | 14 Obras exteriores y urbanismo | 14.11 Pérgolas, jardineras y mobiliario exterior | 14.11.01 Elementos exteriores complementarios | incluida
14.11.01.070 |  | Obras exteriores y urbanismo | Banco de obra exterior. | Ejecución de banco de obra exterior, de concreto o bloque revestido. Incluye la ejecución y el acabado. | m | 1 | 17.5 | 14 Obras exteriores y urbanismo | 14.11 Pérgolas, jardineras y mobiliario exterior | 14.11.01 Elementos exteriores complementarios | incluida
14.11.01.080 |  | Obras exteriores y urbanismo | Mesa de obra exterior. | Ejecución de mesa de obra exterior, de concreto o bloque revestido. Incluye la ejecución y el acabado. | m2 | 1 | 21.51 | 14 Obras exteriores y urbanismo | 14.11 Pérgolas, jardineras y mobiliario exterior | 14.11.01 Elementos exteriores complementarios | incluida
14.11.01.090 |  | Obras exteriores y urbanismo | Parrillera de obra exterior. | Ejecución de parrillera de obra exterior, de bloque o concreto revestido. Incluye la ejecución. | ud | 1 | 23.88 | 14 Obras exteriores y urbanismo | 14.11 Pérgolas, jardineras y mobiliario exterior | 14.11.01 Elementos exteriores complementarios | incluida
14.11.01.100 |  | Obras exteriores y urbanismo | Toldo o sombra exterior fija. | Instalación de toldo o sombra exterior fija, con estructura y tensado. Incluye la estructura y el tensado. El toldo lo elige el cliente. | m2 | 1 | 84.11 | 14 Obras exteriores y urbanismo | 14.11 Pérgolas, jardineras y mobiliario exterior | 14.11.01 Elementos exteriores complementarios | incluida
14.11.01.110 |  | Obras exteriores y urbanismo | Cerramiento de terraza con celosía. | Colocación de celosía o romanilla de aluminio en terraza, con marco y fijación. Incluye la colocación. | m2 | 1 | 46.33 | 14 Obras exteriores y urbanismo | 14.11 Pérgolas, jardineras y mobiliario exterior | 14.11.01 Elementos exteriores complementarios | incluida
14.11.01.120 |  | Obras exteriores y urbanismo | Mueble de exterior a medida. | Fabricación e instalación de mueble de exterior a medida en madera tratada. Incluye el despiece y el armado. | m | 1 | 37.12 | 14 Obras exteriores y urbanismo | 14.11 Pérgolas, jardineras y mobiliario exterior | 14.11.01 Elementos exteriores complementarios | incluida
14.11.01.130 |  | Obras exteriores y urbanismo | Reparación de pérgola o estructura exterior. | Reparación de pérgola o estructura exterior con sustitución de piezas y tratamiento. Incluye la reparación. | m2 | 1 | 15.66 | 14 Obras exteriores y urbanismo | 14.11 Pérgolas, jardineras y mobiliario exterior | 14.11.01 Elementos exteriores complementarios | incluida
14.11.01.140 |  | Obras exteriores y urbanismo | Jardinera de concreto prefabricado. | Colocación de jardinera de concreto prefabricado, con nivelación y drenaje. Incluye la colocación. | m | 1 | 17.37 | 14 Obras exteriores y urbanismo | 14.11 Pérgolas, jardineras y mobiliario exterior | 14.11.01 Elementos exteriores complementarios | incluida
14.11.01.150 |  | Obras exteriores y urbanismo | Pérgola bioclimática exterior. | Ejecución de pérgola bioclimática exterior, con estructura y lamas orientables. Incluye el montaje. El sistema lo elige el cliente. | m2 | 1 | 30.54 | 14 Obras exteriores y urbanismo | 14.11 Pérgolas, jardineras y mobiliario exterior | 14.11.01 Elementos exteriores complementarios | incluida
15.01.01.010 | CT-19-02-020 | Gestión de residuos y limpieza | Zona de acopio y clasificación de residuos. | Habilitación de zona de acopio y clasificación de residuos de obra, con delimitación, señalización y separación por tipo de material. La clasificación en origen no es solo una exigencia ambiental: permite recuperar el valor de la chatarra y del cartón, y abarata el bote al reducir el volumen de mezcla que va a vertedero. Incluye la delimitación de la zona, la protección del piso, la colocación de los contenedores o sacos por tipo de residuo, su señalización y el mantenimiento del orden durante la obra. Medido en superficie de zona habilitada. | m2 | 1 | 9.13 | 15 Gestión de residuos y limpieza | 15.01 Clasificación y acopio de residuos | 15.01.01 Clasificación y acopio de residuos | incluida
15.01.01.020 | CT-19-02-030 | Gestión de residuos y limpieza | Clasificación y recuperación de material aprovechable. | Clasificación en obra del material procedente de la demolición para separar lo aprovechable de lo desechable, con su acopio diferenciado y gestión. La chatarra, el cobre, el aluminio y el cartón tienen valor de recuperación que puede descontarse del presupuesto o quedar a favor del cliente, y su separación reduce además el volumen que va a vertedero y por tanto el costo del bote. Incluye la separación manual por tipo de material, el acopio diferenciado, la retirada de elementos extraños de la chatarra y la entrega o venta al gestor con su comprobante. Medido en volumen de material realmente clasificado. | m3 | 1 | 7.43 | 15 Gestión de residuos y limpieza | 15.01 Clasificación y acopio de residuos | 15.01.01 Clasificación y acopio de residuos | incluida
15.01.01.030 |  | Gestión de residuos y limpieza | Sacos de rafia para clasificación de residuos. | Suministro de sacos de rafia de alta resistencia para la clasificación y retirada manual de residuos de obra, apilados y etiquetados por tipo de material. | ud | 1 | 1.03 | 15 Gestión de residuos y limpieza | 15.01 Clasificación y acopio de residuos | 15.01.01 Clasificación y acopio de residuos | incluida
15.01.01.040 |  | Gestión de residuos y limpieza | Zona de acopio de chatarra metálica. | Habilitación de zona de acopio de chatarra metálica, delimitada y señalizada, para su venta o entrega a gestor autorizado. | m2 | 1 | 3.31 | 15 Gestión de residuos y limpieza | 15.01 Clasificación y acopio de residuos | 15.01.01 Clasificación y acopio de residuos | incluida
15.01.01.050 |  | Gestión de residuos y limpieza | Zona de acopio de cartón y embalajes. | Habilitación de zona de acopio de cartón y embalajes para su reciclaje, con protección del piso y señalización. | m2 | 1 | 3.31 | 15 Gestión de residuos y limpieza | 15.01 Clasificación y acopio de residuos | 15.01.01 Clasificación y acopio de residuos | incluida
15.01.01.060 |  | Gestión de residuos y limpieza | Zona de acopio de madera y pallets. | Habilitación de zona de acopio de madera y pallets para su reutilización o reciclaje, delimitada y señalizada. | m2 | 1 | 3.31 | 15 Gestión de residuos y limpieza | 15.01 Clasificación y acopio de residuos | 15.01.01 Clasificación y acopio de residuos | incluida
15.01.01.070 |  | Gestión de residuos y limpieza | Separación selectiva de residuos en origen. | Clasificación en origen de los residuos de demolición y desmontaje, separando los recuperables de los de vertedero, para abaratar el bote. | m3 | 1 | 2.12 | 15 Gestión de residuos y limpieza | 15.01 Clasificación y acopio de residuos | 15.01.01 Clasificación y acopio de residuos | incluida
15.01.01.080 |  | Gestión de residuos y limpieza | Identificación y etiquetado de contenedores de residuos. | Colocación de identificación y etiquetado sobre los contenedores o zonas de acopio, indicando el tipo de residuo admitido. | ud | 1 | 2.73 | 15 Gestión de residuos y limpieza | 15.01 Clasificación y acopio de residuos | 15.01.01 Clasificación y acopio de residuos | incluida
15.02.01.010 | CT-19-01-020 | Gestión de residuos y limpieza | Bajada de escombro desde plantas altas. | Bajada de escombro desde plantas altas hasta el punto de acopio o carga, mediante montacargas, tolva o traslado manual, según la accesibilidad de la obra. Es un costo que se olvida sistemáticamente y que en un edificio sin ascensor de obra puede superar al del propio bote. Incluye el ensacado del escombro, su traslado hasta el punto de descenso, la bajada con el medio disponible, el acopio ordenado en planta baja y la limpieza continua de las zonas comunes de paso, que en un edificio habitado es obligada y consume tiempo real. Medido en volumen de escombro esponjado realmente bajado. | m3 | 1 | 19.21 | 15 Gestión de residuos y limpieza | 15.02 Bajada, carga y movimiento interno de escombros | 15.02.01 Bajada y movimiento interno de escombros | incluida
15.02.01.020 |  | Gestión de residuos y limpieza | Bajada de escombro por escombrera o ducto. | Bajada de escombro desde plantas altas mediante escombrera o ducto vertical, con tolva de recepción y riego para control de polvo. | m3 | 1 | 2.77 | 15 Gestión de residuos y limpieza | 15.02 Bajada, carga y movimiento interno de escombros | 15.02.01 Bajada y movimiento interno de escombros | incluida
15.02.01.030 |  | Gestión de residuos y limpieza | Bajada de escombro por medios manuales. | Bajada de escombro desde plantas altas por medios manuales con sacos, hasta la zona de acopio en planta baja. | m3 | 1 | 4.35 | 15 Gestión de residuos y limpieza | 15.02 Bajada, carga y movimiento interno de escombros | 15.02.01 Bajada y movimiento interno de escombros | incluida
15.02.01.040 |  | Gestión de residuos y limpieza | Bajada de escombro por montacargas. | Bajada de escombro desde plantas altas mediante montacargas de obra, con carga y descarga manual. | m3 | 1 | 4.51 | 15 Gestión de residuos y limpieza | 15.02 Bajada, carga y movimiento interno de escombros | 15.02.01 Bajada y movimiento interno de escombros | incluida
15.02.01.050 |  | Gestión de residuos y limpieza | Carga manual de escombro sobre contenedor. | Carga manual de escombro sobre contenedor o vehículo, con uso de pala y sacos, para su retirada. | m3 | 1 | 2.19 | 15 Gestión de residuos y limpieza | 15.02 Bajada, carga y movimiento interno de escombros | 15.02.01 Bajada y movimiento interno de escombros | incluida
15.02.01.060 |  | Gestión de residuos y limpieza | Carga mecánica de escombro sobre vehículo. | Carga mecánica de escombro sobre vehículo o volqueta con equipo adecuado, para su retirada a vertedero. | m3 | 1 | 3.1 | 15 Gestión de residuos y limpieza | 15.02 Bajada, carga y movimiento interno de escombros | 15.02.01 Bajada y movimiento interno de escombros | incluida
15.02.01.070 |  | Gestión de residuos y limpieza | Movimiento interno de escombro a zona de acopio. | Movimiento interno de escombro desde el punto de generación hasta la zona de acopio, con medios manuales o carretilla. | m3 | 1 | 2.42 | 15 Gestión de residuos y limpieza | 15.02 Bajada, carga y movimiento interno de escombros | 15.02.01 Bajada y movimiento interno de escombros | incluida
15.03.01.010 | CT-19-02-010 | Gestión de residuos y limpieza | Contenedor de escombro, por mes de permanencia. | Puesta a disposición de contenedor de escombro en obra, con su colocación, retiros y vaciados durante un mes. Incluye la gestión del permiso de ocupación de vía pública cuando el contenedor se sitúa fuera de la parcela, su emplazamiento sobre tacos que protegen el pavimento, la señalización reflectante, los retiros y sustituciones a medida que se llena y el traslado a vertedero autorizado con su canon. Medido por mes de permanencia. | ud | 1 | 108.05 | 15 Gestión de residuos y limpieza | 15.03 Contenedores y medios de almacenamiento | 15.03.01 Contenedores y acopio | incluida
15.03.01.020 |  | Gestión de residuos y limpieza | Contenedor de escombro de 3 m³, por mes. | Alquiler mensual de contenedor de escombro de 3 m³, con su colocación y retirada por el gestor. | ud | 1 | 89.59 | 15 Gestión de residuos y limpieza | 15.03 Contenedores y medios de almacenamiento | 15.03.01 Contenedores y acopio | incluida
15.03.01.030 |  | Gestión de residuos y limpieza | Contenedor de chatarra metálica. | Alquiler de contenedor destinado a chatarra metálica, con su colocación y retirada para entrega a gestor. | ud | 1 | 89.59 | 15 Gestión de residuos y limpieza | 15.03 Contenedores y medios de almacenamiento | 15.03.01 Contenedores y acopio | incluida
15.03.01.040 |  | Gestión de residuos y limpieza | Contenedor de residuos de madera. | Alquiler de contenedor destinado a residuos de madera, con su colocación y retirada para reciclaje. | ud | 1 | 89.59 | 15 Gestión de residuos y limpieza | 15.03 Contenedores y medios de almacenamiento | 15.03.01 Contenedores y acopio | incluida
15.03.01.050 |  | Gestión de residuos y limpieza | Saco big-bag de escombro. | Suministro y colocación de saco big-bag para acopio de escombro, con sus asas de izado para retirada con grúa. | ud | 1 | 4.27 | 15 Gestión de residuos y limpieza | 15.03 Contenedores y medios de almacenamiento | 15.03.01 Contenedores y acopio | incluida
15.03.01.060 |  | Gestión de residuos y limpieza | Contenedor de residuos mezclados. | Alquiler de contenedor de residuos mezclados no recuperables, con su colocación y retirada a vertedero. | ud | 1 | 89.59 | 15 Gestión de residuos y limpieza | 15.03 Contenedores y medios de almacenamiento | 15.03.01 Contenedores y acopio | incluida
15.03.01.070 |  | Gestión de residuos y limpieza | Acopio de escombro en sacos apilados. | Acopio de escombro en sacos de rafia apilados en zona delimitada, a la espera de su retirada. | m3 | 1 | 2.46 | 15 Gestión de residuos y limpieza | 15.03 Contenedores y medios de almacenamiento | 15.03.01 Contenedores y acopio | incluida
15.04.01.010 | CT-19-01-010 | Gestión de residuos y limpieza | Retirada y transporte de escombro a vertedero autorizado. | Retirada de escombro procedente de demoliciones desde el punto de acopio de la obra y transporte en camión volqueta hasta vertedero o botadero autorizado, incluido el canon de vertido. Incluye la carga manual del escombro sobre el vehículo, el amarre y cubrición de la carga para evitar derrames durante el trayecto, el traslado con una distancia media considerada de 25 km, la descarga y la limpieza de la zona de carga. Medido por metro cúbico de escombro esponjado realmente retirado. | m3 | 1 | 16.69 | 15 Gestión de residuos y limpieza | 15.04 Transporte y disposición autorizada | 15.04.01 Retiro y transporte de escombro | incluida
15.04.01.020 |  | Gestión de residuos y limpieza | Transporte de escombro a vertedero autorizado. | Transporte de escombro a vertedero o botadero autorizado, con vehículo y canon de vertido incluidos. | m3 | 1 | 6.72 | 15 Gestión de residuos y limpieza | 15.04 Transporte y disposición autorizada | 15.04.01 Retiro y transporte de escombro | incluida
15.04.01.030 |  | Gestión de residuos y limpieza | Canon de vertido de escombro mezclado. | Canon de vertido en vertedero autorizado de escombro mezclado no recuperable. | m3 | 1 | 5.02 | 15 Gestión de residuos y limpieza | 15.04 Transporte y disposición autorizada | 15.04.01 Retiro y transporte de escombro | incluida
15.04.01.040 |  | Gestión de residuos y limpieza | Retirada de chatarra metálica a gestor. | Retirada y entrega de chatarra metálica a gestor autorizado, con carga y transporte. | kg | 1 | 0.49 | 15 Gestión de residuos y limpieza | 15.04 Transporte y disposición autorizada | 15.04.01 Retiro y transporte de escombro | incluida
15.04.01.050 |  | Gestión de residuos y limpieza | Retirada de cartón y embalajes a reciclaje. | Retirada y entrega de cartón y embalajes a planta de reciclaje, con carga y transporte. | m3 | 1 | 1.7 | 15 Gestión de residuos y limpieza | 15.04 Transporte y disposición autorizada | 15.04.01 Retiro y transporte de escombro | incluida
15.04.01.060 |  | Gestión de residuos y limpieza | Retirada de madera y pallets a reciclaje. | Retirada y entrega de madera y pallets a planta de reciclaje o reutilización, con carga y transporte. | m3 | 1 | 1.7 | 15 Gestión de residuos y limpieza | 15.04 Transporte y disposición autorizada | 15.04.01 Retiro y transporte de escombro | incluida
15.04.01.070 |  | Gestión de residuos y limpieza | Disposición de tierra de excavación. | Disposición de tierra y material de excavación en botadero autorizado, con canon de vertido. | m3 | 1 | 5.52 | 15 Gestión de residuos y limpieza | 15.04 Transporte y disposición autorizada | 15.04.01 Retiro y transporte de escombro | incluida
15.05.01.010 |  | Gestión de residuos y limpieza | Retiro de residuos de pinturas y disolventes. | Recogida y entrega a gestor de residuos de pinturas, disolventes y envases contaminados, con su correcta identificación. | ud | 1 | 3.69 | 15 Gestión de residuos y limpieza | 15.05 Residuos especiales o peligrosos | 15.05.01 Residuos especiales o peligrosos | incluida
15.05.01.020 |  | Gestión de residuos y limpieza | Retiro de residuos peligrosos menores. | Recogida y entrega a gestor autorizado de residuos peligrosos menores (aerosoles, adhesivos, siliconas). | ud | 1 | 3.69 | 15 Gestión de residuos y limpieza | 15.05 Residuos especiales o peligrosos | 15.05.01 Residuos especiales o peligrosos | incluida
15.05.01.030 |  | Gestión de residuos y limpieza | Retiro de tubos fluorescentes y lámparas. | Recogida y entrega a gestor de tubos fluorescentes y lámparas de descarga, residuo con contenido de mercurio. | ud | 1 | 2.32 | 15 Gestión de residuos y limpieza | 15.05 Residuos especiales o peligrosos | 15.05.01 Residuos especiales o peligrosos | incluida
15.05.01.040 |  | Gestión de residuos y limpieza | Retiro de baterías y pilas de obra. | Recogida y entrega a gestor de baterías y pilas generadas en obra, residuo peligroso. | ud | 1 | 1.84 | 15 Gestión de residuos y limpieza | 15.05 Residuos especiales o peligrosos | 15.05.01 Residuos especiales o peligrosos | incluida
15.05.01.050 |  | Gestión de residuos y limpieza | Gestión de aceites y lubricantes usados. | Recogida y entrega a gestor de aceites y lubricantes usados de la maquinaria, en recipiente estanco. | ud | 1 | 3 | 15 Gestión de residuos y limpieza | 15.05 Residuos especiales o peligrosos | 15.05.01 Residuos especiales o peligrosos | incluida
15.05.01.060 |  | Gestión de residuos y limpieza | Neutralización y limpieza de derrame menor. | Neutralización y limpieza de derrame menor de sustancia química, con material absorbente y disposición del residuo. | m2 | 1 | 2.59 | 15 Gestión de residuos y limpieza | 15.05 Residuos especiales o peligrosos | 15.05.01 Residuos especiales o peligrosos | incluida
15.06.01.010 | CT-19-03-030 | Gestión de residuos y limpieza | Limpieza periódica durante la ejecución de la obra. | Limpieza periódica de la obra durante su ejecución, con retirada diaria de restos, barrido de los frentes de trabajo y mantenimiento de los recorridos de paso. En obra habitada no es opcional: las zonas comunes y los ambientes en uso deben quedar transitables y limpios al final de cada jornada, y ese tiempo existe aunque nadie lo presupueste. Incluye el barrido y recogida de restos, la retirada del escombro menor al punto de acopio, la limpieza de los recorridos de paso y la revisión de las protecciones al cierre de la jornada. Medido en superficie de obra por el periodo de ejecución. | m2 | 1 | 1.34 | 15 Gestión de residuos y limpieza | 15.06 Limpieza durante la obra | 15.06.01 Limpieza durante la obra | incluida
15.06.01.020 |  | Gestión de residuos y limpieza | Limpieza diaria de zonas de trabajo. | Limpieza diaria de las zonas de trabajo durante la ejecución, con retirada de restos y barrido, para mantener el orden y la seguridad. | m2 | 1 | 0.41 | 15 Gestión de residuos y limpieza | 15.06 Limpieza durante la obra | 15.06.01 Limpieza durante la obra | incluida
15.06.01.030 |  | Gestión de residuos y limpieza | Limpieza semanal de la obra. | Limpieza semanal general de la obra, con barrido, retirada de escombros menores y organización de materiales. | m2 | 1 | 0.69 | 15 Gestión de residuos y limpieza | 15.06 Limpieza durante la obra | 15.06.01 Limpieza durante la obra | incluida
15.06.01.040 |  | Gestión de residuos y limpieza | Limpieza de zonas de paso y accesos. | Limpieza de zonas de paso y accesos de la obra, para mantener la circulación despejada y segura. | m2 | 1 | 0.3 | 15 Gestión de residuos y limpieza | 15.06 Limpieza durante la obra | 15.06.01 Limpieza durante la obra | incluida
15.06.01.050 |  | Gestión de residuos y limpieza | Limpieza de restos de mortero y adhesivos. | Limpieza de restos de mortero y adhesivos de las superficies durante la obra, con rascado y retirada. | m2 | 1 | 0.77 | 15 Gestión de residuos y limpieza | 15.06 Limpieza durante la obra | 15.06.01 Limpieza durante la obra | incluida
15.06.01.060 |  | Gestión de residuos y limpieza | Limpieza de escombro disperso en pisos. | Limpieza del escombro disperso en pisos tras los trabajos de demolición y albañilería, con barrido y retirada. | m2 | 1 | 0.76 | 15 Gestión de residuos y limpieza | 15.06 Limpieza durante la obra | 15.06.01 Limpieza durante la obra | incluida
15.06.01.070 |  | Gestión de residuos y limpieza | Retirada de embalajes de la zona de trabajo. | Retirada de embalajes y material de desecho de la zona de trabajo, con clasificación para reciclaje. | m2 | 1 | 0.7 | 15 Gestión de residuos y limpieza | 15.06 Limpieza durante la obra | 15.06.01 Limpieza durante la obra | incluida
15.07.01.010 | CT-19-03-010 | Gestión de residuos y limpieza | Limpieza final de obra. | Limpieza final de la obra terminada, dejando el inmueble en condiciones de entrega. Incluye la retirada de los restos y protecciones, el barrido y aspirado de todas las superficies, la limpieza de pisos con el producto adecuado a cada material, la limpieza de sanitarios, griferías y carpinterías, la retirada de etiquetas y adhesivos de vidrios y aparatos, la limpieza de mecanismos y luminarias y el repaso final de manchas de pintura y de mortero. Medido en superficie de inmueble realmente limpiada. | m2 | 1 | 2 | 15 Gestión de residuos y limpieza | 15.07 Limpieza final y entrega | 15.07.01 Limpieza de obra | incluida
15.07.01.020 | CT-19-03-020 | Gestión de residuos y limpieza | Limpieza profunda de vidrios y acabados delicados. | Limpieza profunda de vidrios, espejos, acabados pulidos y superficies delicadas al finalizar la obra. Requiere producto y técnica específicos por material: un desincrustante ácido usado sobre mármol o sobre aluminio anodizado lo mancha de forma irreversible, y ese daño aparece justo el día de la entrega. Incluye la retirada de restos de mortero, silicona y adhesivos con espátula plástica, la limpieza con el producto compatible con cada material, el secado sin dejar marcas y la revisión final. Medido en superficie realmente tratada. | m2 | 1 | 2.47 | 15 Gestión de residuos y limpieza | 15.07 Limpieza final y entrega | 15.07.01 Limpieza de obra | incluida
15.07.01.030 |  | Gestión de residuos y limpieza | Limpieza final de obra para entrega. | Limpieza final de obra previa a la entrega, con barrido, retirada de restos y limpieza de todas las superficies. | m2 | 1 | 0.61 | 15 Gestión de residuos y limpieza | 15.07 Limpieza final y entrega | 15.07.01 Limpieza de obra | incluida
15.07.01.040 |  | Gestión de residuos y limpieza | Limpieza de vidrios y carpintería. | Limpieza de vidrios, carpintería y herrajes al final de la obra, con productos adecuados y sin dejar residuos. | m2 | 1 | 1.03 | 15 Gestión de residuos y limpieza | 15.07 Limpieza final y entrega | 15.07.01 Limpieza de obra | incluida
15.07.01.050 |  | Gestión de residuos y limpieza | Limpieza de aparatos sanitarios y grifería. | Limpieza de aparatos sanitarios y grifería al final de la obra, con desincrustante y pulido. | ud | 1 | 0.82 | 15 Gestión de residuos y limpieza | 15.07 Limpieza final y entrega | 15.07.01 Limpieza de obra | incluida
15.07.01.060 |  | Gestión de residuos y limpieza | Limpieza de pisos con pulidora. | Limpieza de pisos al final de la obra con máquina pulidora, para dejar el acabado listo para la entrega. | m2 | 1 | 0.59 | 15 Gestión de residuos y limpieza | 15.07 Limpieza final y entrega | 15.07.01 Limpieza de obra | incluida
15.07.01.070 |  | Gestión de residuos y limpieza | Desinfección de zonas húmedas. | Desinfección de zonas húmedas (baños, cocina) al final de la obra, con productos desinfectantes. | m2 | 1 | 0.54 | 15 Gestión de residuos y limpieza | 15.07 Limpieza final y entrega | 15.07.01 Limpieza de obra | incluida
15.07.01.080 |  | Gestión de residuos y limpieza | Retirada final de protecciones y limpieza general. | Retirada final de las protecciones de obra y limpieza general, dejando el inmueble en condiciones de entrega. | glb | 1 | 10.02 | 15 Gestión de residuos y limpieza | 15.07 Limpieza final y entrega | 15.07.01 Limpieza de obra | incluida
16.01.01.010 |  | Control de calidad y ensayos | Toma de muestras de concreto para ensayo. | Toma de muestras de concreto fresco en probetas normalizadas para ensayo de resistencia a compresión, con su identificación y curado. | ud | 1 | 4.95 | 16 Control de calidad y ensayos | 16.01 Ensayos de concreto, acero y mampostería | 16.01.01 Ensayos de concreto, acero y mampostería | incluida
16.01.01.020 |  | Control de calidad y ensayos | Ensayo de compresión de probeta de concreto. | Ensayo de resistencia a compresión de probeta de concreto en laboratorio, con emisión de informe. | ud | 1 | 2.97 | 16 Control de calidad y ensayos | 16.01 Ensayos de concreto, acero y mampostería | 16.01.01 Ensayos de concreto, acero y mampostería | incluida
16.01.01.030 |  | Control de calidad y ensayos | Ensayo de asentamiento (slump) del concreto. | Determinación del asentamiento del concreto fresco con el cono de Abrams, para verificar la trabajabilidad. | ud | 1 | 1.97 | 16 Control de calidad y ensayos | 16.01 Ensayos de concreto, acero y mampostería | 16.01.01 Ensayos de concreto, acero y mampostería | incluida
16.01.01.040 |  | Control de calidad y ensayos | Ensayo de acero de refuerzo a tracción. | Ensayo de tracción y doblado de muestra de acero de refuerzo, para verificar el límite elástico y la ductilidad. | ud | 1 | 2.97 | 16 Control de calidad y ensayos | 16.01 Ensayos de concreto, acero y mampostería | 16.01.01 Ensayos de concreto, acero y mampostería | incluida
16.01.01.050 |  | Control de calidad y ensayos | Ensayo de compresión de bloques de mampostería. | Ensayo de resistencia a compresión de bloque de mampostería, con emisión de informe. | ud | 1 | 2.97 | 16 Control de calidad y ensayos | 16.01 Ensayos de concreto, acero y mampostería | 16.01.01 Ensayos de concreto, acero y mampostería | incluida
16.01.01.060 |  | Control de calidad y ensayos | Ensayo de mortero de pega. | Ensayo de resistencia del mortero de pega de mampostería, con toma de muestra y laboratorio. | ud | 1 | 2.97 | 16 Control de calidad y ensayos | 16.01 Ensayos de concreto, acero y mampostería | 16.01.01 Ensayos de concreto, acero y mampostería | incluida
16.01.01.070 |  | Control de calidad y ensayos | Ensayo de granulometría de agregados. | Ensayo granulométrico de agregados (arena, gravilla) para verificar su idoneidad en la mezcla de concreto. | ud | 1 | 2.97 | 16 Control de calidad y ensayos | 16.01 Ensayos de concreto, acero y mampostería | 16.01.01 Ensayos de concreto, acero y mampostería | incluida
16.01.01.080 |  | Control de calidad y ensayos | Control de recubrimiento de armadura. | Verificación del recubrimiento de la armadura con detector magnético, para garantizar la protección del acero. | m2 | 1 | 1.17 | 16 Control de calidad y ensayos | 16.01 Ensayos de concreto, acero y mampostería | 16.01.01 Ensayos de concreto, acero y mampostería | incluida
16.01.01.090 |  | Control de calidad y ensayos | Ensayo de resistencia de piso de concreto. | Ensayo no destructivo de la resistencia del concreto endurecido mediante esclerómetro, con informe. | ud | 1 | 1.85 | 16 Control de calidad y ensayos | 16.01 Ensayos de concreto, acero y mampostería | 16.01.01 Ensayos de concreto, acero y mampostería | incluida
16.01.01.100 |  | Control de calidad y ensayos | Verificación de plomos y niveles de muros. | Verificación de plomos, niveles y escuadras de muros y particiones, con nivel láser. | m2 | 1 | 0.57 | 16 Control de calidad y ensayos | 16.01 Ensayos de concreto, acero y mampostería | 16.01.01 Ensayos de concreto, acero y mampostería | incluida
16.02.01.010 |  | Control de calidad y ensayos | Inspección visual de soldadura. | Inspección visual de cordones de soldadura, verificando continuidad, penetración y ausencia de defectos superficiales. | m | 1 | 1.5 | 16 Control de calidad y ensayos | 16.02 Inspección de soldaduras, anclajes y estructura | 16.02.01 Inspección de soldaduras, anclajes y estructura | incluida
16.02.01.020 |  | Control de calidad y ensayos | Ensayo de líquidos penetrantes en soldadura. | Ensayo de líquidos penetrantes para detección de fisuras superficiales en soldaduras, con informe. | ud | 1 | 2.97 | 16 Control de calidad y ensayos | 16.02 Inspección de soldaduras, anclajes y estructura | 16.02.01 Inspección de soldaduras, anclajes y estructura | incluida
16.02.01.030 |  | Control de calidad y ensayos | Ensayo de partículas magnéticas en soldadura. | Ensayo de partículas magnéticas para detección de discontinuidades en soldaduras de acero, con informe. | ud | 1 | 2.97 | 16 Control de calidad y ensayos | 16.02 Inspección de soldaduras, anclajes y estructura | 16.02.01 Inspección de soldaduras, anclajes y estructura | incluida
16.02.01.040 |  | Control de calidad y ensayos | Ensayo ultrasónico de soldadura. | Ensayo ultrasónico de soldaduras estructurales, para detección de defectos internos, con informe. | ud | 1 | 3.96 | 16 Control de calidad y ensayos | 16.02 Inspección de soldaduras, anclajes y estructura | 16.02.01 Inspección de soldaduras, anclajes y estructura | incluida
16.02.01.050 |  | Control de calidad y ensayos | Ensayo radiográfico de soldadura. | Ensayo radiográfico de soldaduras de alta exigencia, para verificación de calidad interna, con informe. | ud | 1 | 4.95 | 16 Control de calidad y ensayos | 16.02 Inspección de soldaduras, anclajes y estructura | 16.02.01 Inspección de soldaduras, anclajes y estructura | incluida
16.02.01.060 |  | Control de calidad y ensayos | Prueba de carga de anclaje químico. | Prueba de carga de anclaje químico o mecánico, para verificar la capacidad de fijación a la estructura. | ud | 1 | 3.96 | 16 Control de calidad y ensayos | 16.02 Inspección de soldaduras, anclajes y estructura | 16.02.01 Inspección de soldaduras, anclajes y estructura | incluida
16.02.01.070 |  | Control de calidad y ensayos | Control de apriete de pernos estructurales. | Verificación del par de apriete de los pernos de alta resistencia de la estructura, con llave dinamométrica. | ud | 1 | 1.97 | 16 Control de calidad y ensayos | 16.02 Inspección de soldaduras, anclajes y estructura | 16.02.01 Inspección de soldaduras, anclajes y estructura | incluida
16.02.01.080 |  | Control de calidad y ensayos | Inspección dimensional de estructura metálica. | Verificación dimensional y de plomos de la estructura metálica montada, con nivel láser. | m2 | 1 | 0.85 | 16 Control de calidad y ensayos | 16.02 Inspección de soldaduras, anclajes y estructura | 16.02.01 Inspección de soldaduras, anclajes y estructura | incluida
16.02.01.090 |  | Control de calidad y ensayos | Ensayo de adherencia de anclaje de fachada. | Ensayo de adherencia o extracción de anclajes de fachada y revestimientos, con informe. | ud | 1 | 3.48 | 16 Control de calidad y ensayos | 16.02 Inspección de soldaduras, anclajes y estructura | 16.02.01 Inspección de soldaduras, anclajes y estructura | incluida
16.02.01.100 |  | Control de calidad y ensayos | Prueba de carga de estructura de techo. | Prueba de carga puntual sobre estructura de techo para verificar su capacidad, con informe. | glb | 1 | 9.88 | 16 Control de calidad y ensayos | 16.02 Inspección de soldaduras, anclajes y estructura | 16.02.01 Inspección de soldaduras, anclajes y estructura | incluida
16.03.01.010 |  | Control de calidad y ensayos | Prueba de estanqueidad de cubierta por inundación. | Prueba de estanqueidad de cubierta plana por inundación controlada, con registro del nivel y revisión de puntos singulares. | m2 | 1 | 0.7 | 16 Control de calidad y ensayos | 16.03 Pruebas de impermeabilización y estanqueidad | 16.03.01 Pruebas de impermeabilización y estanqueidad | incluida
16.03.01.020 |  | Control de calidad y ensayos | Prueba de estanqueidad de baño o ducha. | Prueba de estanqueidad de zona húmeda (baño, ducha) por inundación, para verificar la impermeabilización. | ud | 1 | 5.66 | 16 Control de calidad y ensayos | 16.03 Pruebas de impermeabilización y estanqueidad | 16.03.01 Pruebas de impermeabilización y estanqueidad | incluida
16.03.01.030 |  | Control de calidad y ensayos | Prueba de estanqueidad de terraza. | Prueba de estanqueidad de terraza por inundación, con revisión de desagües y remates. | m2 | 1 | 0.7 | 16 Control de calidad y ensayos | 16.03 Pruebas de impermeabilización y estanqueidad | 16.03.01 Pruebas de impermeabilización y estanqueidad | incluida
16.03.01.040 |  | Control de calidad y ensayos | Inspección de membrana impermeabilizante. | Inspección visual de la membrana impermeabilizante, verificando solapes, remontes y puntos singulares. | m2 | 1 | 0.43 | 16 Control de calidad y ensayos | 16.03 Pruebas de impermeabilización y estanqueidad | 16.03.01 Pruebas de impermeabilización y estanqueidad | incluida
16.03.01.050 |  | Control de calidad y ensayos | Prueba de vacío en solapes de membrana. | Prueba de vacío sobre los solapes de la membrana impermeabilizante, para detectar defectos de soldadura. | m | 1 | 0.88 | 16 Control de calidad y ensayos | 16.03 Pruebas de impermeabilización y estanqueidad | 16.03.01 Pruebas de impermeabilización y estanqueidad | incluida
16.03.01.060 |  | Control de calidad y ensayos | Prueba de estanqueidad de piscina. | Prueba de estanqueidad de piscina por llenado controlado, con registro de pérdidas y revisión del vaso. | glb | 1 | 19.76 | 16 Control de calidad y ensayos | 16.03 Pruebas de impermeabilización y estanqueidad | 16.03.01 Pruebas de impermeabilización y estanqueidad | incluida
16.03.01.070 |  | Control de calidad y ensayos | Prueba de estanqueidad de tanque. | Prueba de estanqueidad de tanque o depósito por llenado, para verificar la ausencia de fugas. | ud | 1 | 7.91 | 16 Control de calidad y ensayos | 16.03 Pruebas de impermeabilización y estanqueidad | 16.03.01 Pruebas de impermeabilización y estanqueidad | incluida
16.03.01.080 |  | Control de calidad y ensayos | Control de pendientes de evacuación. | Verificación de las pendientes de evacuación de cubiertas y pisos húmedos, con nivel láser. | m2 | 1 | 0.42 | 16 Control de calidad y ensayos | 16.03 Pruebas de impermeabilización y estanqueidad | 16.03.01 Pruebas de impermeabilización y estanqueidad | incluida
16.03.01.090 |  | Control de calidad y ensayos | Ensayo de impermeabilización de muro enterrado. | Verificación de la impermeabilización de muro enterrado, con inspección y prueba puntual. | m2 | 1 | 0.57 | 16 Control de calidad y ensayos | 16.03 Pruebas de impermeabilización y estanqueidad | 16.03.01 Pruebas de impermeabilización y estanqueidad | incluida
16.03.01.100 |  | Control de calidad y ensayos | Informe de estanqueidad con protocolo. | Emisión de informe de estanqueidad con protocolo de la prueba, para entrega a la propiedad. | glb | 1 | 4.95 | 16 Control de calidad y ensayos | 16.03 Pruebas de impermeabilización y estanqueidad | 16.03.01 Pruebas de impermeabilización y estanqueidad | incluida
16.04.01.010 |  | Control de calidad y ensayos | Prueba hidrostática de tubería de agua. | Prueba hidrostática de la tubería de agua potable, con presión controlada y verificación de ausencia de fugas. | m | 1 | 0.62 | 16 Control de calidad y ensayos | 16.04 Pruebas de instalaciones sanitarias | 16.04.01 Pruebas de instalaciones sanitarias | incluida
16.04.01.020 |  | Control de calidad y ensayos | Prueba de fugas de tubería de gas. | Prueba de estanqueidad de la tubería de gas con manómetro y jabón detector, para verificar la ausencia de fugas. | m | 1 | 0.7 | 16 Control de calidad y ensayos | 16.04 Pruebas de instalaciones sanitarias | 16.04.01 Pruebas de instalaciones sanitarias | incluida
16.04.01.030 |  | Control de calidad y ensayos | Prueba de desagüe por vaciado. | Prueba de desagüe de aparato sanitario por vaciado controlado, para verificar la correcta evacuación. | ud | 1 | 2.97 | 16 Control de calidad y ensayos | 16.04 Pruebas de instalaciones sanitarias | 16.04.01 Pruebas de instalaciones sanitarias | incluida
16.04.01.040 |  | Control de calidad y ensayos | Prueba de ventilación de desagüe. | Verificación de la ventilación de la red de desagüe, para evitar sifonado y malos olores. | ud | 1 | 2.97 | 16 Control de calidad y ensayos | 16.04 Pruebas de instalaciones sanitarias | 16.04.01 Pruebas de instalaciones sanitarias | incluida
16.04.01.050 |  | Control de calidad y ensayos | Prueba de presión de la red de agua. | Prueba de presión general de la red de agua potable, con bomba de prueba y verificación de uniones. | glb | 1 | 7.07 | 16 Control de calidad y ensayos | 16.04 Pruebas de instalaciones sanitarias | 16.04.01 Pruebas de instalaciones sanitarias | incluida
16.04.01.060 |  | Control de calidad y ensayos | Verificación de pendientes de desagüe. | Verificación de las pendientes de la tubería de desagüe, con nivel láser, para asegurar la evacuación. | m | 1 | 0.34 | 16 Control de calidad y ensayos | 16.04 Pruebas de instalaciones sanitarias | 16.04.01 Pruebas de instalaciones sanitarias | incluida
16.04.01.070 |  | Control de calidad y ensayos | Prueba de estanqueidad de trampa de grasa. | Prueba de estanqueidad de la trampa de grasa, con llenado y verificación de ausencia de fugas. | ud | 1 | 3.96 | 16 Control de calidad y ensayos | 16.04 Pruebas de instalaciones sanitarias | 16.04.01 Pruebas de instalaciones sanitarias | incluida
16.04.01.080 |  | Control de calidad y ensayos | Prueba de funcionamiento de válvulas. | Verificación del funcionamiento de válvulas y llaves de corte, con apertura y cierre. | ud | 1 | 1.97 | 16 Control de calidad y ensayos | 16.04 Pruebas de instalaciones sanitarias | 16.04.01 Pruebas de instalaciones sanitarias | incluida
16.04.01.090 |  | Control de calidad y ensayos | Informe de pruebas sanitarias. | Emisión de informe de las pruebas sanitarias realizadas, con protocolo de resultados. | glb | 1 | 4.95 | 16 Control de calidad y ensayos | 16.04 Pruebas de instalaciones sanitarias | 16.04.01 Pruebas de instalaciones sanitarias | incluida
16.04.01.100 |  | Control de calidad y ensayos | Prueba de descarga de inodoro y lavamanos. | Prueba de descarga y funcionamiento de inodoro y lavamanos, verificando llenado, descarga y ausencia de fugas. | ud | 1 | 1.97 | 16 Control de calidad y ensayos | 16.04 Pruebas de instalaciones sanitarias | 16.04.01 Pruebas de instalaciones sanitarias | incluida
16.05.01.010 |  | Control de calidad y ensayos | Medición de resistencia de puesta a tierra. | Medición de la resistencia de puesta a tierra con telurómetro, para verificar el valor exigido por la norma. | ud | 1 | 3.62 | 16 Control de calidad y ensayos | 16.05 Pruebas eléctricas y de puesta a tierra | 16.05.01 Pruebas eléctricas y de puesta a tierra | incluida
16.05.01.020 |  | Control de calidad y ensayos | Prueba de continuidad de conductores. | Prueba de continuidad de los conductores de la instalación eléctrica, verificando la ausencia de cortes. | ud | 1 | 1.67 | 16 Control de calidad y ensayos | 16.05 Pruebas eléctricas y de puesta a tierra | 16.05.01 Pruebas eléctricas y de puesta a tierra | incluida
16.05.01.030 |  | Control de calidad y ensayos | Prueba de aislamiento de conductores. | Prueba de resistencia de aislamiento de los conductores, con megóhmetro, para verificar la ausencia de fugas. | ud | 1 | 2.27 | 16 Control de calidad y ensayos | 16.05 Pruebas eléctricas y de puesta a tierra | 16.05.01 Pruebas eléctricas y de puesta a tierra | incluida
16.05.01.040 |  | Control de calidad y ensayos | Prueba de disparo de diferenciales. | Prueba de disparo de los interruptores diferenciales con el botón de test, para verificar su funcionamiento. | ud | 1 | 1.5 | 16 Control de calidad y ensayos | 16.05 Pruebas eléctricas y de puesta a tierra | 16.05.01 Pruebas eléctricas y de puesta a tierra | incluida
16.05.01.050 |  | Control de calidad y ensayos | Prueba de disparo de termomagnéticos. | Verificación del disparo de los interruptores termomagnéticos, para comprobar su calibración. | ud | 1 | 1.5 | 16 Control de calidad y ensayos | 16.05 Pruebas eléctricas y de puesta a tierra | 16.05.01 Pruebas eléctricas y de puesta a tierra | incluida
16.05.01.060 |  | Control de calidad y ensayos | Verificación de polaridad y neutro. | Verificación de la polaridad y correcta conexión del neutro en los tomacorrientes, con comprobador. | ud | 1 | 1.11 | 16 Control de calidad y ensayos | 16.05 Pruebas eléctricas y de puesta a tierra | 16.05.01 Pruebas eléctricas y de puesta a tierra | incluida
16.05.01.070 |  | Control de calidad y ensayos | Medición de tensión y frecuencia. | Medición de la tensión y frecuencia de la acometida eléctrica, para verificar la calidad del suministro. | glb | 1 | 1.17 | 16 Control de calidad y ensayos | 16.05 Pruebas eléctricas y de puesta a tierra | 16.05.01 Pruebas eléctricas y de puesta a tierra | incluida
16.05.01.080 |  | Control de calidad y ensayos | Prueba de iluminación de circuitos. | Verificación del funcionamiento de los circuitos de iluminación, encendiendo y comprobando cada punto. | ud | 1 | 1 | 16 Control de calidad y ensayos | 16.05 Pruebas eléctricas y de puesta a tierra | 16.05.01 Pruebas eléctricas y de puesta a tierra | incluida
16.05.01.090 |  | Control de calidad y ensayos | Prueba de puesta en marcha de tablero. | Prueba de puesta en marcha del tablero de distribución, con verificación de cada circuito y su rotulado. | ud | 1 | 3.96 | 16 Control de calidad y ensayos | 16.05 Pruebas eléctricas y de puesta a tierra | 16.05.01 Pruebas eléctricas y de puesta a tierra | incluida
16.05.01.100 |  | Control de calidad y ensayos | Informe de pruebas eléctricas. | Emisión de informe de las pruebas eléctricas realizadas, con protocolo de mediciones. | glb | 1 | 4.95 | 16 Control de calidad y ensayos | 16.05 Pruebas eléctricas y de puesta a tierra | 16.05.01 Pruebas eléctricas y de puesta a tierra | incluida
16.06.01.010 |  | Control de calidad y ensayos | Prueba de vacío de sistema de climatización. | Prueba de vacío del circuito frigorífico de climatización, para eliminar humedad y verificar la estanqueidad. | ud | 1 | 6.72 | 16 Control de calidad y ensayos | 16.06 Pruebas de climatización, ventilación y balanceo | 16.06.01 Pruebas de climatización, ventilación y balanceo | incluida
16.06.01.020 |  | Control de calidad y ensayos | Prueba de presión de gas refrigerante. | Prueba de presión del circuito frigorífico con nitrógeno, para detectar fugas antes de la carga. | ud | 1 | 4.31 | 16 Control de calidad y ensayos | 16.06 Pruebas de climatización, ventilación y balanceo | 16.06.01 Pruebas de climatización, ventilación y balanceo | incluida
16.06.01.030 |  | Control de calidad y ensayos | Carga de gas refrigerante. | Carga de gas refrigerante del sistema de climatización, con báscula y verificación de presiones. | ud | 1 | 17.12 | 16 Control de calidad y ensayos | 16.06 Pruebas de climatización, ventilación y balanceo | 16.06.01 Pruebas de climatización, ventilación y balanceo | incluida
16.06.01.040 |  | Control de calidad y ensayos | Balanceo de caudales de ventilación. | Balanceo de los caudales de ventilación, con anemómetro, para verificar la renovación de aire proyectada. | ud | 1 | 3.32 | 16 Control de calidad y ensayos | 16.06 Pruebas de climatización, ventilación y balanceo | 16.06.01 Pruebas de climatización, ventilación y balanceo | incluida
16.06.01.050 |  | Control de calidad y ensayos | Prueba de funcionamiento de extractores. | Verificación del funcionamiento de extractores y ventiladores, con medición de caudal y ruido. | ud | 1 | 2.16 | 16 Control de calidad y ensayos | 16.06 Pruebas de climatización, ventilación y balanceo | 16.06.01 Pruebas de climatización, ventilación y balanceo | incluida
16.06.01.060 |  | Control de calidad y ensayos | Prueba de temperatura de impulsión. | Medición de la temperatura de impulsión y retorno del sistema de climatización, para verificar el rendimiento. | ud | 1 | 2.16 | 16 Control de calidad y ensayos | 16.06 Pruebas de climatización, ventilación y balanceo | 16.06.01 Pruebas de climatización, ventilación y balanceo | incluida
16.06.01.070 |  | Control de calidad y ensayos | Limpieza de serpentines y filtros. | Limpieza de serpentines y filtros del sistema de climatización, para asegurar el rendimiento. | ud | 1 | 8.76 | 16 Control de calidad y ensayos | 16.06 Pruebas de climatización, ventilación y balanceo | 16.06.01 Pruebas de climatización, ventilación y balanceo | incluida
16.06.01.080 |  | Control de calidad y ensayos | Prueba de drenaje de condensados. | Verificación del drenaje de condensados del sistema de climatización, para evitar reboses. | ud | 1 | 1.97 | 16 Control de calidad y ensayos | 16.06 Pruebas de climatización, ventilación y balanceo | 16.06.01 Pruebas de climatización, ventilación y balanceo | incluida
16.06.01.090 |  | Control de calidad y ensayos | Puesta en servicio de climatización con ajuste. | Puesta en servicio del sistema de climatización completo, con ajuste de parámetros y verificación de rendimiento. | glb | 1 | 9.88 | 16 Control de calidad y ensayos | 16.06 Pruebas de climatización, ventilación y balanceo | 16.06.01 Pruebas de climatización, ventilación y balanceo | incluida
16.06.01.100 |  | Control de calidad y ensayos | Informe de puesta en marcha de climatización. | Emisión de informe de puesta en marcha del sistema de climatización, con protocolo de resultados. | glb | 1 | 4.95 | 16 Control de calidad y ensayos | 16.06 Pruebas de climatización, ventilación y balanceo | 16.06.01 Pruebas de climatización, ventilación y balanceo | incluida
16.07.01.010 |  | Control de calidad y ensayos | Termografía infrarroja de fachada. | Inspección termográfica de fachada para detectar puentes térmicos y pérdidas de energía, con informe. | m2 | 1 | 0.58 | 16 Control de calidad y ensayos | 16.07 Termografía, humedad y diagnóstico no destructivo | 16.07.01 Termografía, humedad y diagnóstico no destructivo | incluida
16.07.01.020 |  | Control de calidad y ensayos | Termografía infrarroja de cubierta. | Inspección termográfica de cubierta para detectar filtraciones y defectos de aislamiento, con informe. | m2 | 1 | 0.58 | 16 Control de calidad y ensayos | 16.07 Termografía, humedad y diagnóstico no destructivo | 16.07.01 Termografía, humedad y diagnóstico no destructivo | incluida
16.07.01.030 |  | Control de calidad y ensayos | Termografía de instalación eléctrica. | Inspección termográfica de la instalación eléctrica para detectar puntos calientes y conexiones defectuosas. | glb | 1 | 3.32 | 16 Control de calidad y ensayos | 16.07 Termografía, humedad y diagnóstico no destructivo | 16.07.01 Termografía, humedad y diagnóstico no destructivo | incluida
16.07.01.040 |  | Control de calidad y ensayos | Medición de humedad de muros. | Medición del contenido de humedad de muros con higrómetro, para diagnóstico de filtraciones o capilaridad. | m2 | 1 | 0.58 | 16 Control de calidad y ensayos | 16.07 Termografía, humedad y diagnóstico no destructivo | 16.07.01 Termografía, humedad y diagnóstico no destructivo | incluida
16.07.01.050 |  | Control de calidad y ensayos | Medición de humedad de piso. | Medición del contenido de humedad del piso, para verificar la idoneidad antes de colocar revestimientos. | m2 | 1 | 0.46 | 16 Control de calidad y ensayos | 16.07 Termografía, humedad y diagnóstico no destructivo | 16.07.01 Termografía, humedad y diagnóstico no destructivo | incluida
16.07.01.060 |  | Control de calidad y ensayos | Detección de armadura y tuberías empotradas. | Detección de armadura, tuberías y conducciones empotradas con detector, para evitar perforaciones. | m | 1 | 0.62 | 16 Control de calidad y ensayos | 16.07 Termografía, humedad y diagnóstico no destructivo | 16.07.01 Termografía, humedad y diagnóstico no destructivo | incluida
16.07.01.070 |  | Control de calidad y ensayos | Inspección de fisuras y diagnóstico estructural. | Inspección de fisuras en elementos estructurales, con mapeo y diagnóstico de la causa. | m | 1 | 0.9 | 16 Control de calidad y ensayos | 16.07 Termografía, humedad y diagnóstico no destructivo | 16.07.01 Termografía, humedad y diagnóstico no destructivo | incluida
16.07.01.080 |  | Control de calidad y ensayos | Ensayo de esclerometría en elementos de concreto. | Ensayo esclerométrico en elementos de concreto para estimar la resistencia, con informe. | ud | 1 | 1.47 | 16 Control de calidad y ensayos | 16.07 Termografía, humedad y diagnóstico no destructivo | 16.07.01 Termografía, humedad y diagnóstico no destructivo | incluida
16.07.01.090 |  | Control de calidad y ensayos | Medición de espesor de recubrimiento. | Medición del espesor de recubrimiento de la armadura con detector magnético, con informe. | m2 | 1 | 0.58 | 16 Control de calidad y ensayos | 16.07 Termografía, humedad y diagnóstico no destructivo | 16.07.01 Termografía, humedad y diagnóstico no destructivo | incluida
16.07.01.100 |  | Control de calidad y ensayos | Informe de diagnóstico no destructivo. | Emisión de informe de diagnóstico no destructivo, con resultados de las inspecciones realizadas. | glb | 1 | 4.95 | 16 Control de calidad y ensayos | 16.07 Termografía, humedad y diagnóstico no destructivo | 16.07.01 Termografía, humedad y diagnóstico no destructivo | incluida
16.08.01.010 |  | Control de calidad y ensayos | Protocolo de pruebas de puesta en marcha. | Elaboración del protocolo de pruebas de puesta en marcha de las instalaciones, con firma de las partes. | glb | 1 | 9.88 | 16 Control de calidad y ensayos | 16.08 Puesta en marcha, protocolos y documentación final | 16.08.01 Puesta en marcha, protocolos y documentación final | incluida
16.08.01.020 |  | Control de calidad y ensayos | Protocolo de entrega de instalaciones. | Elaboración del protocolo de entrega de las instalaciones, con verificación final de cada sistema. | glb | 1 | 9.88 | 16 Control de calidad y ensayos | 16.08 Puesta en marcha, protocolos y documentación final | 16.08.01 Puesta en marcha, protocolos y documentación final | incluida
16.08.01.030 |  | Control de calidad y ensayos | Documentación final de obra. | Recopilación y entrega de la documentación final de obra, con planos, garantías y manuales. | glb | 1 | 14.82 | 16 Control de calidad y ensayos | 16.08 Puesta en marcha, protocolos y documentación final | 16.08.01 Puesta en marcha, protocolos y documentación final | incluida
16.08.01.040 |  | Control de calidad y ensayos | Certificación de instalación eléctrica. | Emisión de la certificación de la instalación eléctrica, con las mediciones y pruebas realizadas. | glb | 1 | 9.88 | 16 Control de calidad y ensayos | 16.08 Puesta en marcha, protocolos y documentación final | 16.08.01 Puesta en marcha, protocolos y documentación final | incluida
16.08.01.050 |  | Control de calidad y ensayos | Certificación de instalación de gas. | Emisión de la certificación de la instalación de gas, con la prueba de estanqueidad y cumplimiento. | glb | 1 | 9.88 | 16 Control de calidad y ensayos | 16.08 Puesta en marcha, protocolos y documentación final | 16.08.01 Puesta en marcha, protocolos y documentación final | incluida
16.08.01.060 |  | Control de calidad y ensayos | Certificación de impermeabilización. | Emisión de la certificación de la impermeabilización, con las pruebas de estanqueidad realizadas. | glb | 1 | 7.91 | 16 Control de calidad y ensayos | 16.08 Puesta en marcha, protocolos y documentación final | 16.08.01 Puesta en marcha, protocolos y documentación final | incluida
16.08.01.070 |  | Control de calidad y ensayos | Manual de uso y mantenimiento. | Elaboración del manual de uso y mantenimiento del inmueble, con las pautas de conservación. | glb | 1 | 14.82 | 16 Control de calidad y ensayos | 16.08 Puesta en marcha, protocolos y documentación final | 16.08.01 Puesta en marcha, protocolos y documentación final | incluida
16.08.01.080 |  | Control de calidad y ensayos | Acta de recepción de obra. | Elaboración del acta de recepción de obra, con el estado final y los pendientes. | glb | 1 | 7.91 | 16 Control de calidad y ensayos | 16.08 Puesta en marcha, protocolos y documentación final | 16.08.01 Puesta en marcha, protocolos y documentación final | incluida
16.08.01.090 |  | Control de calidad y ensayos | Prueba integral de sistemas. | Prueba integral de todos los sistemas de la obra, coordinando su funcionamiento conjunto. | glb | 1 | 19.76 | 16 Control de calidad y ensayos | 16.08 Puesta en marcha, protocolos y documentación final | 16.08.01 Puesta en marcha, protocolos y documentación final | incluida
16.08.01.100 |  | Control de calidad y ensayos | Informe de conformidad con proyecto. | Emisión del informe de conformidad con el proyecto, verificando que la obra se ajusta a lo contratado. | glb | 1 | 11.87 | 16 Control de calidad y ensayos | 16.08 Puesta en marcha, protocolos y documentación final | 16.08.01 Puesta en marcha, protocolos y documentación final | incluida
17.01.01.010 | CT-20-01-010 | Seguridad y salud en obra | Baranda provisional de protección de borde. | Baranda provisional de protección en bordes de losa, huecos, escaleras y aberturas, con guardacuerpos, pasamanos, barra intermedia y rodapié. Es la protección colectiva que evita las caídas a distinto nivel, que son la primera causa de accidente grave en obra. Debe montarse antes de que exista el riesgo, no después. Incluye el montaje de los guardacuerpos con su fijación, la colocación de pasamanos, barra intermedia y rodapié que impide la caída de material, la revisión periódica del conjunto y su desmontaje cuando se coloque la protección definitiva. Medido en longitud realmente protegida. | m | 1 | 12.66 | 17 Seguridad y salud en obra | 17.01 Protecciones colectivas | 17.01.01 Protecciones colectivas | incluida
17.01.01.020 | CT-20-01-020 | Seguridad y salud en obra | Red de seguridad en huecos y perímetros. | Colocación de red de seguridad en huecos horizontales, patios y perímetros, con sus cuerdas de atado y anclajes. Actúa como protección secundaria cuando no es posible eliminar el riesgo de caída, y su eficacia depende por completo de la resistencia de los anclajes y de que la red no tenga aberturas ni deterioros. Incluye el replanteo de los puntos de anclaje, el montaje de la red con la cuerda perimetral atada en todos los puntos previstos, la revisión periódica y tras cualquier incidente, y el desmontaje. Medido en superficie de red realmente colocada. | m2 | 1 | 8.52 | 17 Seguridad y salud en obra | 17.01 Protecciones colectivas | 17.01.01 Protecciones colectivas | incluida
17.01.01.030 |  | Seguridad y salud en obra | Baranda de protección en perímetro de losa. | Colocación de baranda de protección en el perímetro de la losa, con guardacuerpos y rodapié, para prevenir caídas. | m | 1 | 8.63 | 17 Seguridad y salud en obra | 17.01 Protecciones colectivas | 17.01.01 Protecciones colectivas | incluida
17.01.01.040 |  | Seguridad y salud en obra | Red de seguridad en hueco de escalera. | Colocación de red de seguridad en hueco de escalera, con cuerdas de atado, para prevenir caídas. | m2 | 1 | 6.2 | 17 Seguridad y salud en obra | 17.01 Protecciones colectivas | 17.01.01 Protecciones colectivas | incluida
17.01.01.050 |  | Seguridad y salud en obra | Protección de hueco con tabla y barandilla. | Protección de hueco con tabla resistente y barandilla, señalizada, para prevenir caídas. | ud | 1 | 8.18 | 17 Seguridad y salud en obra | 17.01 Protecciones colectivas | 17.01.01 Protecciones colectivas | incluida
17.01.01.060 |  | Seguridad y salud en obra | Marquesina de protección de acceso. | Colocación de marquesina de protección sobre el acceso a la obra, para evitar caída de objetos. | m2 | 1 | 6.82 | 17 Seguridad y salud en obra | 17.01 Protecciones colectivas | 17.01.01 Protecciones colectivas | incluida
17.01.01.070 |  | Seguridad y salud en obra | Protección de borde con red vertical. | Colocación de red vertical de protección en el borde de losa, con sus soportes. | m | 1 | 6.2 | 17 Seguridad y salud en obra | 17.01 Protecciones colectivas | 17.01.01 Protecciones colectivas | incluida
17.01.01.080 |  | Seguridad y salud en obra | Cubrición de huecos de ascensor. | Cubrición de huecos de ascensor con tabla y barandilla, para prevenir caídas durante la obra. | m2 | 1 | 6.72 | 17 Seguridad y salud en obra | 17.01 Protecciones colectivas | 17.01.01 Protecciones colectivas | incluida
17.02.01.010 | CT-20-02-010 | Seguridad y salud en obra | Dotación de equipo de protección individual por trabajador. | Suministro de la dotación de equipo de protección individual para un trabajador: casco, botas de seguridad, guantes, lentes, protección auditiva y chaleco reflectante, con su reposición durante la obra. Incluye la entrega documentada de los equipos, que acredita el cumplimiento de la obligación del empleador, la verificación del estado y de la talla, la formación básica sobre su uso y la reposición de los elementos deteriorados a lo largo de la obra. Medido por dotación entregada. | ud | 1 | 58.23 | 17 Seguridad y salud en obra | 17.02 Equipos de protección individual | 17.02.01 Equipos de protección individual | incluida
17.02.01.020 |  | Seguridad y salud en obra | Dotación de casco de seguridad. | Dotación de casco de seguridad para el personal de obra, conforme a la normativa. | ud | 1 | 11.54 | 17 Seguridad y salud en obra | 17.02 Equipos de protección individual | 17.02.01 Equipos de protección individual | incluida
17.02.01.030 |  | Seguridad y salud en obra | Dotación de guantes y calzado de seguridad. | Dotación de guantes y calzado de seguridad para el personal, conforme a la tarea. | ud | 1 | 17.28 | 17 Seguridad y salud en obra | 17.02 Equipos de protección individual | 17.02.01 Equipos de protección individual | incluida
17.02.01.040 |  | Seguridad y salud en obra | Dotación de protección ocular y auditiva. | Dotación de protección ocular (gafas) y auditiva (tapones) para trabajos con riesgo. | ud | 1 | 11.54 | 17 Seguridad y salud en obra | 17.02 Equipos de protección individual | 17.02.01 Equipos de protección individual | incluida
17.02.01.050 |  | Seguridad y salud en obra | Dotación de mascarilla y protección respiratoria. | Dotación de mascarilla y protección respiratoria para trabajos con polvo o vapores. | ud | 1 | 8.68 | 17 Seguridad y salud en obra | 17.02 Equipos de protección individual | 17.02.01 Equipos de protección individual | incluida
17.02.01.060 |  | Seguridad y salud en obra | Dotación de chaleco reflectivo. | Dotación de chaleco reflectivo para el personal, para su visibilidad en la obra. | ud | 1 | 5.82 | 17 Seguridad y salud en obra | 17.02 Equipos de protección individual | 17.02.01 Equipos de protección individual | incluida
17.02.01.070 |  | Seguridad y salud en obra | Arnés de seguridad de cuerpo completo. | Dotación de arnés de seguridad de cuerpo completo para trabajos en altura. | ud | 1 | 75.09 | 17 Seguridad y salud en obra | 17.02 Equipos de protección individual | 17.02.01 Equipos de protección individual | incluida
17.02.01.080 |  | Seguridad y salud en obra | Reposición de EPI durante la obra. | Reposición de los equipos de protección individual consumidos o dañados durante la obra. | glb | 1 | 115.01 | 17 Seguridad y salud en obra | 17.02 Equipos de protección individual | 17.02.01 Equipos de protección individual | incluida
17.03.01.010 | CT-20-03-010 | Seguridad y salud en obra | Señalización de seguridad de obra. | Suministro y colocación del conjunto de señalización de seguridad de la obra: señales de advertencia, obligación, prohibición y emergencia, cinta de delimitación y conos. Incluye el replanteo de la ubicación de cada señal en el punto donde el riesgo es real y visible antes de exponerse a él, la fijación de las señales, la delimitación de las zonas de riesgo y su mantenimiento y reposición durante la obra. Medido por conjunto de señalización instalado. | ud | 1 | 72.02 | 17 Seguridad y salud en obra | 17.03 Señalización, delimitación y control de accesos | 17.03.01 Señalización y delimitación | incluida
17.03.01.020 | CT-20-03-020 | Seguridad y salud en obra | Delimitación y acordonamiento de zonas de riesgo. | Delimitación y acordonamiento de zonas de riesgo dentro de la obra, mediante malla, cinta de peligro, conos o vallas, con su señalización. Incluye el replanteo del perímetro dejando una distancia de seguridad suficiente respecto al riesgo, el montaje de los soportes, el tendido de la malla o cinta, la colocación de la señalización correspondiente y el mantenimiento y reposición mientras dure el riesgo. Medido en longitud realmente delimitada. | m | 1 | 5.71 | 17 Seguridad y salud en obra | 17.03 Señalización, delimitación y control de accesos | 17.03.01 Señalización y delimitación | incluida
17.03.01.030 |  | Seguridad y salud en obra | Señalización de riesgos en obra. | Colocación de señalización de riesgos (caídas, golpes, electricidad) en la obra. | ud | 1 | 7.98 | 17 Seguridad y salud en obra | 17.03 Señalización, delimitación y control de accesos | 17.03.01 Señalización y delimitación | incluida
17.03.01.040 |  | Seguridad y salud en obra | Delimitación con cinta de peligro. | Delimitación de zonas de riesgo con cinta de peligro y conos, para impedir el acceso. | m | 1 | 1.74 | 17 Seguridad y salud en obra | 17.03 Señalización, delimitación y control de accesos | 17.03.01 Señalización y delimitación | incluida
17.03.01.050 |  | Seguridad y salud en obra | Cierre perimetral de la obra. | Ejecución de cierre perimetral de la obra con malla de señalización, para control de accesos. | m | 1 | 5.4 | 17 Seguridad y salud en obra | 17.03 Señalización, delimitación y control de accesos | 17.03.01 Señalización y delimitación | incluida
17.03.01.060 |  | Seguridad y salud en obra | Señalización de vías de evacuación. | Colocación de señalización de vías de evacuación y salidas de emergencia en la obra. | ud | 1 | 7.88 | 17 Seguridad y salud en obra | 17.03 Señalización, delimitación y control de accesos | 17.03.01 Señalización y delimitación | incluida
17.03.01.070 |  | Seguridad y salud en obra | Control de accesos a la obra. | Habilitación de control de accesos a la obra, con registro de entrada del personal. | glb | 1 | 3.82 | 17 Seguridad y salud en obra | 17.03 Señalización, delimitación y control de accesos | 17.03.01 Señalización y delimitación | incluida
17.03.01.080 |  | Seguridad y salud en obra | Iluminación de emergencia en obra. | Colocación de iluminación de emergencia en las zonas de paso y evacuación de la obra. | ud | 1 | 14.93 | 17 Seguridad y salud en obra | 17.03 Señalización, delimitación y control de accesos | 17.03.01 Señalización y delimitación | incluida
17.04.01.010 | CT-20-01-030 | Seguridad y salud en obra | Línea de vida para trabajos en altura. | Instalación de línea de vida horizontal con sus anclajes extremos, tensor y absorbedor de energía, para el amarre de los arneses en trabajos en cubierta o en altura. Los anclajes extremos deben ir sobre elementos estructurales capaces de resistir la fuerza de una caída, que es muy superior al peso del trabajador: fijarlos a un elemento no estructural convierte el sistema en una falsa sensación de seguridad. Incluye el replanteo, la ejecución de los anclajes, el montaje y tensado de la línea, la comprobación del conjunto y su desmontaje. Medido en longitud de línea instalada. | m | 1 | 31.37 | 17 Seguridad y salud en obra | 17.04 Seguridad en trabajos en altura | 17.04.01 Líneas de vida y protección en altura | incluida
17.04.01.020 |  | Seguridad y salud en obra | Punto de anclaje de línea de vida. | Ejecución de punto de anclaje para línea de vida en cubierta, con fijación a la estructura. | ud | 1 | 22.13 | 17 Seguridad y salud en obra | 17.04 Seguridad en trabajos en altura | 17.04.01 Líneas de vida y protección en altura | incluida
17.04.01.030 |  | Seguridad y salud en obra | Eslinga y absorbedor de energía. | Dotación de eslinga con absorbedor de energía para el amarre de arneses en trabajos en altura. | ud | 1 | 37.6 | 17 Seguridad y salud en obra | 17.04 Seguridad en trabajos en altura | 17.04.01 Líneas de vida y protección en altura | incluida
17.04.01.040 |  | Seguridad y salud en obra | Andamio con barandilla de protección. | Montaje de andamio con barandilla de protección y rodapié, para trabajos en altura. | m2 | 1 | 3.63 | 17 Seguridad y salud en obra | 17.04 Seguridad en trabajos en altura | 17.04.01 Líneas de vida y protección en altura | incluida
17.04.01.050 |  | Seguridad y salud en obra | Red de seguridad horizontal en cubierta. | Colocación de red de seguridad horizontal bajo cubierta, para amortiguar caídas. | m2 | 1 | 6.4 | 17 Seguridad y salud en obra | 17.04 Seguridad en trabajos en altura | 17.04.01 Líneas de vida y protección en altura | incluida
17.04.01.060 |  | Seguridad y salud en obra | Escalera de mano con fijación. | Colocación de escalera de mano con fijación y estabilización, para trabajos puntuales en altura. | ud | 1 | 1.62 | 17 Seguridad y salud en obra | 17.04 Seguridad en trabajos en altura | 17.04.01 Líneas de vida y protección en altura | incluida
17.04.01.070 |  | Seguridad y salud en obra | Punto de anclaje en fachada. | Ejecución de punto de anclaje en fachada para trabajos verticales, con fijación a la estructura. | ud | 1 | 22.13 | 17 Seguridad y salud en obra | 17.04 Seguridad en trabajos en altura | 17.04.01 Líneas de vida y protección en altura | incluida
17.04.02.010 | CT-20-02-020 | Seguridad y salud en obra | Equipo de protección para trabajo en altura. | Suministro del equipo de protección individual para trabajo en altura: arnés de cuerpo completo, eslinga con absorbedor de energía y conectores. Incluye la revisión del equipo antes de cada uso y la verificación de su fecha de caducidad, ya que las cintas y costuras se degradan con la radiación solar y el equipo tiene vida útil limitada aunque parezca intacto, la entrega documentada y la formación sobre los puntos de amarre válidos. Medido por equipo entregado. | ud | 1 | 76.19 | 17 Seguridad y salud en obra | 17.04 Seguridad en trabajos en altura | 17.04.02 Equipos para trabajo en altura | incluida
17.05.01.010 |  | Seguridad y salud en obra | Entibado de zanja. | Entibado de zanja con tablones y puntales, para prevenir desprendimientos durante la excavación. | m2 | 1 | 6.3 | 17 Seguridad y salud en obra | 17.05 Seguridad en excavaciones y espacios confinados | 17.05.01 Seguridad en excavaciones y espacios confinados | incluida
17.05.01.020 |  | Seguridad y salud en obra | Protección de borde de excavación. | Colocación de barandilla o señalización en el borde de la excavación, para prevenir caídas. | m | 1 | 8.36 | 17 Seguridad y salud en obra | 17.05 Seguridad en excavaciones y espacios confinados | 17.05.01 Seguridad en excavaciones y espacios confinados | incluida
17.05.01.030 |  | Seguridad y salud en obra | Ventilación de espacio confinado. | Ventilación forzada de espacio confinado antes y durante el trabajo, para asegurar la calidad del aire. | glb | 1 | 2.29 | 17 Seguridad y salud en obra | 17.05 Seguridad en excavaciones y espacios confinados | 17.05.01 Seguridad en excavaciones y espacios confinados | incluida
17.05.01.040 |  | Seguridad y salud en obra | Medición de atmósfera en espacio confinado. | Medición de la atmósfera de espacio confinado (oxígeno, gases), con detector, antes del acceso. | glb | 1 | 1.49 | 17 Seguridad y salud en obra | 17.05 Seguridad en excavaciones y espacios confinados | 17.05.01 Seguridad en excavaciones y espacios confinados | incluida
17.05.01.050 |  | Seguridad y salud en obra | Protección de zanja con señalización nocturna. | Señalización y balizamiento nocturno de zanja abierta, para prevenir accidentes de tránsito. | m | 1 | 2.73 | 17 Seguridad y salud en obra | 17.05 Seguridad en excavaciones y espacios confinados | 17.05.01 Seguridad en excavaciones y espacios confinados | incluida
17.05.01.060 |  | Seguridad y salud en obra | Escalera de acceso a excavación. | Colocación de escalera de acceso a la excavación, para evacuación segura del personal. | ud | 1 | 1.62 | 17 Seguridad y salud en obra | 17.05 Seguridad en excavaciones y espacios confinados | 17.05.01 Seguridad en excavaciones y espacios confinados | incluida
17.06.01.010 |  | Seguridad y salud en obra | Extintor portátil de obra. | Suministro y colocación de extintor portátil en la obra, con su señalización. | ud | 1 | 48.33 | 17 Seguridad y salud en obra | 17.06 Protección contra incendios durante la obra | 17.06.01 Protección contra incendios durante la obra | incluida
17.06.01.020 |  | Seguridad y salud en obra | Extintor de CO2 para cuadro eléctrico. | Suministro y colocación de extintor de CO2 junto al cuadro eléctrico de obra. | ud | 1 | 46.83 | 17 Seguridad y salud en obra | 17.06 Protección contra incendios durante la obra | 17.06.01 Protección contra incendios durante la obra | incluida
17.06.01.030 |  | Seguridad y salud en obra | Señalización de extintores. | Colocación de señalización de extintores y de los medios de extinción de la obra. | ud | 1 | 2.5 | 17 Seguridad y salud en obra | 17.06 Protección contra incendios durante la obra | 17.06.01 Protección contra incendios durante la obra | incluida
17.06.01.040 |  | Seguridad y salud en obra | Retirada de material combustible. | Retirada de material combustible de las zonas de trabajo, para reducir el riesgo de incendio. | m2 | 1 | 1.23 | 17 Seguridad y salud en obra | 17.06 Protección contra incendios durante la obra | 17.06.01 Protección contra incendios durante la obra | incluida
17.06.01.050 |  | Seguridad y salud en obra | Protección ignífuga de estructura de madera. | Aplicación de tratamiento ignífugo sobre estructura de madera de obra, para mejorar su resistencia al fuego. | m2 | 1 | 4.48 | 17 Seguridad y salud en obra | 17.06 Protección contra incendios durante la obra | 17.06.01 Protección contra incendios durante la obra | incluida
17.06.01.060 |  | Seguridad y salud en obra | Corte de oxicorte con pantalla de protección. | Protección contra incendios en trabajos de oxicorte y soldadura, con pantalla y extintor próximo. | glb | 1 | 11.73 | 17 Seguridad y salud en obra | 17.06 Protección contra incendios durante la obra | 17.06.01 Protección contra incendios durante la obra | incluida
17.07.01.010 | CT-20-04-010 | Seguridad y salud en obra | Zona de vestuario y comedor de obra, por mes. | Habilitación y mantenimiento de la zona de vestuario y comedor del personal de obra, con su mobiliario básico, durante un mes. Incluye la adecuación del espacio, la dotación de mesa, asientos, taquillas o perchas y punto de agua potable, la limpieza periódica y el mantenimiento del orden. Medido por mes de permanencia. | ud | 1 | 171.26 | 17 Seguridad y salud en obra | 17.07 Instalaciones de higiene y bienestar | 17.07.01 Instalaciones de bienestar | incluida
17.07.01.020 | CT-20-04-020 | Seguridad y salud en obra | Botiquín de primeros auxilios de obra. | Suministro y colocación del botiquín de primeros auxilios de obra, dotado y con reposición durante la ejecución. Incluye la colocación en punto visible, accesible y conocido por todo el personal, la revisión periódica del contenido y de las fechas de caducidad, la reposición de lo consumido y la señalización de su ubicación junto con los teléfonos de emergencia. Medido por botiquín instalado y mantenido. | ud | 1 | 57.01 | 17 Seguridad y salud en obra | 17.07 Instalaciones de higiene y bienestar | 17.07.01 Instalaciones de bienestar | incluida
17.07.01.030 |  | Seguridad y salud en obra | Adecuación de zona de vestuario y comedor. | Adecuación de zona de vestuario y comedor de obra, con mobiliario y servicios básicos. | glb | 1 | 166.01 | 17 Seguridad y salud en obra | 17.07 Instalaciones de higiene y bienestar | 17.07.01 Instalaciones de bienestar | incluida
17.07.01.040 |  | Seguridad y salud en obra | Baño químico portátil, por mes. | Alquiler mensual de baño químico portátil, con su mantenimiento y limpieza. | ud | 1 | 75.24 | 17 Seguridad y salud en obra | 17.07 Instalaciones de higiene y bienestar | 17.07.01 Instalaciones de bienestar | incluida
17.07.01.050 |  | Seguridad y salud en obra | Agua potable para el personal. | Suministro de agua potable para el personal de obra, conforme a la normativa de higiene. | glb | 1 | 1.57 | 17 Seguridad y salud en obra | 17.07 Instalaciones de higiene y bienestar | 17.07.01 Instalaciones de bienestar | incluida
17.07.01.060 |  | Seguridad y salud en obra | Botiquín de primeros auxilios. | Suministro y dotación de botiquín de primeros auxilios de obra, con su reposición. | ud | 1 | 47.97 | 17 Seguridad y salud en obra | 17.07 Instalaciones de higiene y bienestar | 17.07.01 Instalaciones de bienestar | incluida
17.07.01.070 |  | Seguridad y salud en obra | Reposición de botiquín de primeros auxilios. | Reposición del material consumido del botiquín de primeros auxilios durante la obra. | glb | 1 | 24.11 | 17 Seguridad y salud en obra | 17.07 Instalaciones de higiene y bienestar | 17.07.01 Instalaciones de bienestar | incluida
17.07.01.080 |  | Seguridad y salud en obra | Camilla de evacuación. | Suministro de camilla de evacuación para la obra, con su ubicación señalizada. | ud | 1 | 24.34 | 17 Seguridad y salud en obra | 17.07 Instalaciones de higiene y bienestar | 17.07.01 Instalaciones de bienestar | incluida
17.08.01.010 | CT-20-05-010 | Seguridad y salud en obra | Charla de inducción y formación en seguridad. | Realización de la charla de inducción en seguridad al personal de obra y de las charlas periódicas durante la ejecución, con su registro de asistencia. El registro firmado es lo que acredita que el trabajador fue informado de los riesgos de su puesto, documento que resulta determinante ante cualquier incidente. Incluye la preparación del contenido según los riesgos reales de la obra, la impartición de la charla inicial y de las periódicas, la entrega de las instrucciones de trabajo seguro y el registro documentado de asistencia. Medido por conjunto de charlas de la obra. | ud | 1 | 39.14 | 17 Seguridad y salud en obra | 17.08 Gestión, formación y documentación preventiva | 17.08.01 Gestión y documentación de seguridad | incluida
17.08.01.020 | CT-20-05-020 | Seguridad y salud en obra | Plan de seguridad y documentación de obra. | Elaboración y mantenimiento del plan de seguridad de la obra y de su documentación asociada, con la identificación de riesgos, las medidas preventivas y el registro de las actuaciones. Incluye la redacción del plan adaptado a la obra concreta y no un modelo genérico, la identificación de los riesgos por fase y por tarea, la definición de las protecciones colectivas e individuales, la relación de teléfonos de emergencia y centro asistencial más próximo, el libro de incidencias y la actualización del plan cuando cambien las condiciones de la obra. Medido por plan elaborado y mantenido. | ud | 1 | 49.76 | 17 Seguridad y salud en obra | 17.08 Gestión, formación y documentación preventiva | 17.08.01 Gestión y documentación de seguridad | incluida
17.08.01.030 |  | Seguridad y salud en obra | Charla de inducción en seguridad. | Impartición de charla de inducción en seguridad al personal que ingresa a la obra. | glb | 1 | 9.88 | 17 Seguridad y salud en obra | 17.08 Gestión, formación y documentación preventiva | 17.08.01 Gestión y documentación de seguridad | incluida
17.08.01.040 |  | Seguridad y salud en obra | Formación específica en trabajos en altura. | Formación específica al personal para trabajos en altura, con prácticas de uso de EPI. | glb | 1 | 19.76 | 17 Seguridad y salud en obra | 17.08 Gestión, formación y documentación preventiva | 17.08.01 Gestión y documentación de seguridad | incluida
17.08.01.050 |  | Seguridad y salud en obra | Formación en manejo de equipos. | Formación al personal en el manejo seguro de equipos y herramientas de obra. | glb | 1 | 14.82 | 17 Seguridad y salud en obra | 17.08 Gestión, formación y documentación preventiva | 17.08.01 Gestión y documentación de seguridad | incluida
17.08.01.060 |  | Seguridad y salud en obra | Plan de seguridad y salud de la obra. | Elaboración del plan de seguridad y salud de la obra, con evaluación de riesgos. | glb | 1 | 19.76 | 17 Seguridad y salud en obra | 17.08 Gestión, formación y documentación preventiva | 17.08.01 Gestión y documentación de seguridad | incluida
17.08.01.070 |  | Seguridad y salud en obra | Documentación preventiva y registros. | Elaboración de la documentación preventiva y registros de seguridad de la obra. | glb | 1 | 14.82 | 17 Seguridad y salud en obra | 17.08 Gestión, formación y documentación preventiva | 17.08.01 Gestión y documentación de seguridad | incluida
17.08.01.080 |  | Seguridad y salud en obra | Inspección de seguridad periódica. | Inspección de seguridad periódica de la obra, con emisión de informe de observaciones. | glb | 1 | 9.88 | 17 Seguridad y salud en obra | 17.08 Gestión, formación y documentación preventiva | 17.08.01 Gestión y documentación de seguridad | incluida
18.01.01.010 |  | Rehabilitación energética | Evaluación energética de la vivienda. | Evaluación energética de la vivienda, con inspección de la envolvente, instalaciones y consumos, y emisión de informe. | glb | 1 | 30.73 | 18 Rehabilitación energética | 18.01 Diagnóstico y evaluación energética | 18.01.01 Diagnóstico y evaluación energética | incluida
18.01.01.020 |  | Rehabilitación energética | Diagnóstico de puentes térmicos. | Diagnóstico de puentes térmicos de la envolvente con termografía, para identificar pérdidas de energía. | glb | 1 | 21.2 | 18 Rehabilitación energética | 18.01 Diagnóstico y evaluación energética | 18.01.01 Diagnóstico y evaluación energética | incluida
18.01.01.030 |  | Rehabilitación energética | Auditoría de consumos energéticos. | Auditoría de los consumos energéticos de la vivienda, con análisis de facturas y propuesta de mejora. | glb | 1 | 19.76 | 18 Rehabilitación energética | 18.01 Diagnóstico y evaluación energética | 18.01.01 Diagnóstico y evaluación energética | incluida
18.01.01.040 |  | Rehabilitación energética | Medición de infiltraciones de aire. | Medición de las infiltraciones de aire de la vivienda, para evaluar la estanqueidad de la envolvente. | glb | 1 | 15.89 | 18 Rehabilitación energética | 18.01 Diagnóstico y evaluación energética | 18.01.01 Diagnóstico y evaluación energética | incluida
18.01.01.050 |  | Rehabilitación energética | Informe de certificación energética. | Emisión del informe de certificación energética de la vivienda, con la calificación obtenida. | glb | 1 | 14.82 | 18 Rehabilitación energética | 18.01 Diagnóstico y evaluación energética | 18.01.01 Diagnóstico y evaluación energética | incluida
18.01.01.060 |  | Rehabilitación energética | Estudio de viabilidad de energías renovables. | Estudio de viabilidad de incorporación de energías renovables, con análisis de radiación y consumos. | glb | 1 | 14.82 | 18 Rehabilitación energética | 18.01 Diagnóstico y evaluación energética | 18.01.01 Diagnóstico y evaluación energética | incluida
18.01.01.070 |  | Rehabilitación energética | Medición de espesores de aislamiento existente. | Medición de los espesores de aislamiento existentes en la envolvente, con detector. | m2 | 1 | 0.58 | 18 Rehabilitación energética | 18.01 Diagnóstico y evaluación energética | 18.01.01 Diagnóstico y evaluación energética | incluida
18.01.01.080 |  | Rehabilitación energética | Inspección de carpintería y vidrios. | Inspección del estado de la carpintería y vidrios, para evaluar su contribución a las pérdidas térmicas. | ud | 1 | 3.96 | 18 Rehabilitación energética | 18.01 Diagnóstico y evaluación energética | 18.01.01 Diagnóstico y evaluación energética | incluida
18.01.01.090 |  | Rehabilitación energética | Levantamiento de la envolvente térmica. | Levantamiento de la envolvente térmica de la vivienda, con medición de superficies y composición. | m2 | 1 | 0.85 | 18 Rehabilitación energética | 18.01 Diagnóstico y evaluación energética | 18.01.01 Diagnóstico y evaluación energética | incluida
18.01.01.100 |  | Rehabilitación energética | Propuesta de medidas de rehabilitación energética. | Elaboración de propuesta de medidas de rehabilitación energética, con estimación de ahorros. | glb | 1 | 19.76 | 18 Rehabilitación energética | 18.01 Diagnóstico y evaluación energética | 18.01.01 Diagnóstico y evaluación energética | incluida
18.01.01.110 |  | Rehabilitación energética | Seguimiento y medición de ahorro energético. | Seguimiento y medición del ahorro energético tras la rehabilitación, con comparación de consumos. | glb | 1 | 14.82 | 18 Rehabilitación energética | 18.01 Diagnóstico y evaluación energética | 18.01.01 Diagnóstico y evaluación energética | incluida
18.02.01.010 |  | Rehabilitación energética | Aislamiento de fachada con poliestireno extruido. | Colocación de panel de poliestireno extruido sobre fachada, fijado y con capa de protección. | m2 | 1 | 17.97 | 18 Rehabilitación energética | 18.02 Mejora térmica de fachadas | 18.02.01 Mejora térmica de fachadas | incluida
18.02.01.020 |  | Rehabilitación energética | Aislamiento de fachada con lana de roca. | Colocación de panel de lana de roca sobre fachada, fijado y con capa de protección. | m2 | 1 | 15.11 | 18 Rehabilitación energética | 18.02 Mejora térmica de fachadas | 18.02.01 Mejora térmica de fachadas | incluida
18.02.01.030 |  | Rehabilitación energética | SATE de fachada con poliestireno expandido. | Sistema de aislamiento térmico exterior (SATE) de fachada con poliestireno expandido, malla y mortero. | m2 | 1 | 16.66 | 18 Rehabilitación energética | 18.02 Mejora térmica de fachadas | 18.02.01 Mejora térmica de fachadas | incluida
18.02.01.040 |  | Rehabilitación energética | Fachada ventilada con subestructura y aislamiento. | Ejecución de fachada ventilada con subestructura metálica y aislamiento térmico, con cámara de aire. | m2 | 1 | 38.25 | 18 Rehabilitación energética | 18.02 Mejora térmica de fachadas | 18.02.01 Mejora térmica de fachadas | incluida
18.02.01.050 |  | Rehabilitación energética | Revestimiento de fachada con panel composite. | Colocación de panel composite sobre fachada, con fijación mecánica, para mejorar el aislamiento y la estética. | m2 | 1 | 90.49 | 18 Rehabilitación energética | 18.02 Mejora térmica de fachadas | 18.02.01 Mejora térmica de fachadas | incluida
18.02.01.060 |  | Rehabilitación energética | Aislamiento de fachada con lana mineral proyectada. | Proyección de lana mineral aislante sobre fachada, para relleno de cámaras y mejora térmica. | m2 | 1 | 13.24 | 18 Rehabilitación energética | 18.02 Mejora térmica de fachadas | 18.02.01 Mejora térmica de fachadas | incluida
18.02.01.070 |  | Rehabilitación energética | Inyección de aislamiento en cámara de fachada. | Inyección de aislamiento en la cámara de aire de la fachada, para mejorar la resistencia térmica. | m2 | 1 | 11.69 | 18 Rehabilitación energética | 18.02 Mejora térmica de fachadas | 18.02.01 Mejora térmica de fachadas | incluida
18.02.01.080 |  | Rehabilitación energética | Refuerzo de aislamiento en petos y cantos. | Colocación de refuerzo de aislamiento en petos, cantos y puntos singulares de la fachada. | m | 1 | 9.48 | 18 Rehabilitación energética | 18.02 Mejora térmica de fachadas | 18.02.01 Mejora térmica de fachadas | incluida
18.02.01.090 |  | Rehabilitación energética | Remate de aislamiento en esquinas y juntas. | Ejecución de remates de aislamiento en esquinas, juntas y encuentros de la fachada. | m | 1 | 3.89 | 18 Rehabilitación energética | 18.02 Mejora térmica de fachadas | 18.02.01 Mejora térmica de fachadas | incluida
18.02.01.100 |  | Rehabilitación energética | Tratamiento de puentes térmicos de fachada. | Tratamiento de los puentes térmicos de fachada con piezas de aislamiento en los puntos singulares. | m | 1 | 7.83 | 18 Rehabilitación energética | 18.02 Mejora térmica de fachadas | 18.02.01 Mejora térmica de fachadas | incluida
18.02.01.110 |  | Rehabilitación energética | Acabado de fachada aislada con mortero. | Acabado de fachada aislada con mortero de protección y malla, listo para el revestimiento final. | m2 | 1 | 9.17 | 18 Rehabilitación energética | 18.02 Mejora térmica de fachadas | 18.02.01 Mejora térmica de fachadas | incluida
18.03.01.010 |  | Rehabilitación energética | Aislamiento de techo con poliestireno extruido. | Colocación de panel de poliestireno extruido sobre el techo, para reducir las pérdidas térmicas. | m2 | 1 | 12.43 | 18 Rehabilitación energética | 18.03 Mejora térmica de techos y cubiertas | 18.03.01 Mejora térmica de techos y cubiertas | incluida
18.03.01.020 |  | Rehabilitación energética | Aislamiento de techo con lana de roca. | Colocación de panel de lana de roca sobre el techo, para mejora del aislamiento térmico y acústico. | m2 | 1 | 9.57 | 18 Rehabilitación energética | 18.03 Mejora térmica de techos y cubiertas | 18.03.01 Mejora térmica de techos y cubiertas | incluida
18.03.01.030 |  | Rehabilitación energética | Aislamiento de cubierta con manta reflectiva. | Colocación de manta reflectiva de doble burbuja bajo cubierta, para reducir la ganancia de calor. | m2 | 1 | 6.01 | 18 Rehabilitación energética | 18.03 Mejora térmica de techos y cubiertas | 18.03.01 Mejora térmica de techos y cubiertas | incluida
18.03.01.040 |  | Rehabilitación energética | Aislamiento de cubierta plana con lana mineral. | Colocación de panel de lana mineral sobre cubierta plana, previo a la impermeabilización. | m2 | 1 | 6.84 | 18 Rehabilitación energética | 18.03 Mejora térmica de techos y cubiertas | 18.03.01 Mejora térmica de techos y cubiertas | incluida
18.03.01.050 |  | Rehabilitación energética | Aislamiento de techo entre viguetas. | Colocación de aislamiento entre las viguetas del techo, para eliminar puentes térmicos. | m2 | 1 | 10.14 | 18 Rehabilitación energética | 18.03 Mejora térmica de techos y cubiertas | 18.03.01 Mejora térmica de techos y cubiertas | incluida
18.03.01.060 |  | Rehabilitación energética | Barrera de vapor en cubierta. | Colocación de barrera de vapor bajo el aislamiento de cubierta, para evitar condensaciones. | m2 | 1 | 1.84 | 18 Rehabilitación energética | 18.03 Mejora térmica de techos y cubiertas | 18.03.01 Mejora térmica de techos y cubiertas | incluida
18.03.01.070 |  | Rehabilitación energética | Aislamiento de techo con celulosa insuflada. | Insulfado de celulosa aislante en el espacio bajo cubierta, para mejora térmica y acústica. | m2 | 1 | 11.26 | 18 Rehabilitación energética | 18.03 Mejora térmica de techos y cubiertas | 18.03.01 Mejora térmica de techos y cubiertas | incluida
18.03.01.080 |  | Rehabilitación energética | Refuerzo de aislamiento en cumbrera. | Colocación de refuerzo de aislamiento en la cumbrera de la cubierta, para eliminar el puente térmico. | m | 1 | 6.36 | 18 Rehabilitación energética | 18.03 Mejora térmica de techos y cubiertas | 18.03.01 Mejora térmica de techos y cubiertas | incluida
18.03.01.090 |  | Rehabilitación energética | Aislamiento de lucernario o claraboya. | Colocación de aislamiento en el perímetro del lucernario o claraboya, para reducir las pérdidas. | ud | 1 | 11.79 | 18 Rehabilitación energética | 18.03 Mejora térmica de techos y cubiertas | 18.03.01 Mejora térmica de techos y cubiertas | incluida
18.03.01.100 |  | Rehabilitación energética | Cubierta fría con aislamiento y ventilación. | Ejecución de cubierta fría con aislamiento y cámara ventilada, para reducir la ganancia de calor. | m2 | 1 | 14.28 | 18 Rehabilitación energética | 18.03 Mejora térmica de techos y cubiertas | 18.03.01 Mejora térmica de techos y cubiertas | incluida
18.03.01.110 |  | Rehabilitación energética | Aislamiento de techo de entrepiso no acondicionado. | Colocación de aislamiento en el techo que separa espacios acondicionados de no acondicionados. | m2 | 1 | 12.43 | 18 Rehabilitación energética | 18.03 Mejora térmica de techos y cubiertas | 18.03.01 Mejora térmica de techos y cubiertas | incluida
18.04.01.010 |  | Rehabilitación energética | Aislamiento de piso con poliestireno. | Colocación de panel de poliestireno bajo el piso, para reducir las pérdidas térmicas al terreno. | m2 | 1 | 12.12 | 18 Rehabilitación energética | 18.04 Mejora térmica de pisos y entrepisos | 18.04.01 Mejora térmica de pisos y entrepisos | incluida
18.04.01.020 |  | Rehabilitación energética | Aislamiento de piso con manta reflectiva. | Colocación de manta reflectiva bajo el piso, para mejorar el confort y reducir pérdidas. | m2 | 1 | 5.71 | 18 Rehabilitación energética | 18.04 Mejora térmica de pisos y entrepisos | 18.04.01 Mejora térmica de pisos y entrepisos | incluida
18.04.01.030 |  | Rehabilitación energética | Aislamiento perimetral de piso. | Colocación de aislamiento en el perímetro del piso, para evitar el puente térmico con el terreno. | m | 1 | 4.75 | 18 Rehabilitación energética | 18.04 Mejora térmica de pisos y entrepisos | 18.04.01 Mejora térmica de pisos y entrepisos | incluida
18.04.01.040 |  | Rehabilitación energética | Aislamiento de entrepiso entre viviendas. | Colocación de aislamiento en el entrepiso entre viviendas, para mejora térmica y acústica. | m2 | 1 | 9.57 | 18 Rehabilitación energética | 18.04 Mejora térmica de pisos y entrepisos | 18.04.01 Mejora térmica de pisos y entrepisos | incluida
18.04.01.050 |  | Rehabilitación energética | Aislamiento de piso sobre cámara sanitaria. | Colocación de aislamiento bajo el piso sobre cámara sanitaria, para evitar pérdidas al exterior. | m2 | 1 | 12.43 | 18 Rehabilitación energética | 18.04 Mejora térmica de pisos y entrepisos | 18.04.01 Mejora térmica de pisos y entrepisos | incluida
18.04.01.060 |  | Rehabilitación energética | Aislamiento de piso de ático. | Colocación de aislamiento en el piso del ático, para reducir la pérdida de calor por el techo. | m2 | 1 | 9.57 | 18 Rehabilitación energética | 18.04 Mejora térmica de pisos y entrepisos | 18.04.01 Mejora térmica de pisos y entrepisos | incluida
18.04.01.070 |  | Rehabilitación energética | Banda perimetral en encuentro piso-muro. | Colocación de banda perimetral elástica en el encuentro piso-muro, para eliminar el puente acústico y térmico. | m | 1 | 1.49 | 18 Rehabilitación energética | 18.04 Mejora térmica de pisos y entrepisos | 18.04.01 Mejora térmica de pisos y entrepisos | incluida
18.04.01.080 |  | Rehabilitación energética | Aislamiento de piso con panel rígido de lana. | Colocación de panel rígido de lana mineral bajo el piso, para aislamiento térmico y acústico. | m2 | 1 | 6.53 | 18 Rehabilitación energética | 18.04 Mejora térmica de pisos y entrepisos | 18.04.01 Mejora térmica de pisos y entrepisos | incluida
18.04.01.090 |  | Rehabilitación energética | Tratamiento de puente térmico en canto de losa. | Tratamiento del puente térmico en el canto del losa, con pieza de aislamiento. | m | 1 | 5.09 | 18 Rehabilitación energética | 18.04 Mejora térmica de pisos y entrepisos | 18.04.01 Mejora térmica de pisos y entrepisos | incluida
18.04.01.100 |  | Rehabilitación energética | Aislamiento de piso de garaje. | Colocación de aislamiento en el piso del garaje, para reducir la pérdida térmica al exterior. | m2 | 1 | 12.43 | 18 Rehabilitación energética | 18.04 Mejora térmica de pisos y entrepisos | 18.04.01 Mejora térmica de pisos y entrepisos | incluida
18.04.01.110 |  | Rehabilitación energética | Regularización con mortero aislante. | Regularización del piso con mortero aligerado aislante, para mejorar la resistencia térmica. | m2 | 1 | 9.44 | 18 Rehabilitación energética | 18.04 Mejora térmica de pisos y entrepisos | 18.04.01 Mejora térmica de pisos y entrepisos | incluida
18.05.01.010 |  | Rehabilitación energética | Sustitución de ventana por doble acristalamiento. | Sustitución de ventana por doble acristalamiento con cámara de aire, para reducir las pérdidas térmicas. El vidrio lo elige el cliente. | m2 | 1 | 88.16 | 18 Rehabilitación energética | 18.05 Sustitución y mejora de ventanas y vidrios | 18.05.01 Sustitución y mejora de ventanas y vidrios | incluida
18.05.01.020 |  | Rehabilitación energética | Sustitución de ventana por vidrio templado. | Sustitución de ventana por vidrio templado de seguridad, para mejora térmica y de resistencia. El vidrio lo elige el cliente. | m2 | 1 | 106.76 | 18 Rehabilitación energética | 18.05 Sustitución y mejora de ventanas y vidrios | 18.05.01 Sustitución y mejora de ventanas y vidrios | incluida
18.05.01.030 |  | Rehabilitación energética | Sustitución de ventana por vidrio de control solar. | Sustitución de ventana por vidrio de control solar, para reducir la ganancia térmica. El vidrio lo elige el cliente. | m2 | 1 | 88.16 | 18 Rehabilitación energética | 18.05 Sustitución y mejora de ventanas y vidrios | 18.05.01 Sustitución y mejora de ventanas y vidrios | incluida
18.05.01.040 |  | Rehabilitación energética | Sustitución de ventana con marco aislante. | Sustitución de ventana con marco de ruptura de puente térmico y doble acristalamiento. El sistema lo elige el cliente. | m2 | 1 | 98.85 | 18 Rehabilitación energética | 18.05 Sustitución y mejora de ventanas y vidrios | 18.05.01 Sustitución y mejora de ventanas y vidrios | incluida
18.05.01.050 |  | Rehabilitación energética | Sellado perimetral de ventanas. | Sellado del perímetro de las ventanas, para eliminar las infiltraciones de aire. | m | 1 | 5.95 | 18 Rehabilitación energética | 18.05 Sustitución y mejora de ventanas y vidrios | 18.05.01 Sustitución y mejora de ventanas y vidrios | incluida
18.05.01.060 |  | Rehabilitación energética | Sustitución de junta de estanqueidad de ventana. | Sustitución de la junta de estanqueidad de las ventanas, para mejorar la hermeticidad. | m | 1 | 3.09 | 18 Rehabilitación energética | 18.05 Sustitución y mejora de ventanas y vidrios | 18.05.01 Sustitución y mejora de ventanas y vidrios | incluida
18.05.01.070 |  | Rehabilitación energética | Calafateado de carpintería exterior. | Calafateado y sellado de la carpintería exterior, para eliminar infiltraciones de aire y agua. | m | 1 | 4 | 18 Rehabilitación energética | 18.05 Sustitución y mejora de ventanas y vidrios | 18.05.01 Sustitución y mejora de ventanas y vidrios | incluida
18.05.01.080 |  | Rehabilitación energética | Persiana aislante con cajón estanco. | Colocación de persiana aislante con cajón estanco, para mejorar el aislamiento del hueco. La persiana la elige el cliente. | m2 | 1 | 103.53 | 18 Rehabilitación energética | 18.05 Sustitución y mejora de ventanas y vidrios | 18.05.01 Sustitución y mejora de ventanas y vidrios | incluida
18.05.01.090 |  | Rehabilitación energética | Sustitución de puerta exterior con aislamiento. | Sustitución de puerta exterior por una con núcleo aislante, para reducir las pérdidas. La puerta la elige el cliente. | ud | 1 | 23.33 | 18 Rehabilitación energética | 18.05 Sustitución y mejora de ventanas y vidrios | 18.05.01 Sustitución y mejora de ventanas y vidrios | incluida
18.05.01.100 |  | Rehabilitación energética | Burlete de estanqueidad en puertas. | Colocación de burlete de estanqueidad en el perímetro de las puertas exteriores, para reducir infiltraciones. | m | 1 | 2.63 | 18 Rehabilitación energética | 18.05 Sustitución y mejora de ventanas y vidrios | 18.05.01 Sustitución y mejora de ventanas y vidrios | incluida
18.05.01.110 |  | Rehabilitación energética | Ventana de doble acristalamiento con gas argón. | Sustitución por ventana de doble acristalamiento con gas argón y marco aislante, de altas prestaciones. El sistema lo elige el cliente. | m2 | 1 | 98.85 | 18 Rehabilitación energética | 18.05 Sustitución y mejora de ventanas y vidrios | 18.05.01 Sustitución y mejora de ventanas y vidrios | incluida
18.06.01.010 |  | Rehabilitación energética | Toldo exterior de protección solar. | Colocación de toldo exterior de protección solar, para reducir la ganancia térmica. El toldo lo elige el cliente. | m2 | 1 | 75.88 | 18 Rehabilitación energética | 18.06 Protección solar y control de ganancias térmicas | 18.06.01 Protección solar y control de ganancias térmicas | incluida
18.06.01.020 |  | Rehabilitación energética | Persiana enrollable de aluminio para control solar. | Colocación de persiana enrollable de aluminio para control solar. La persiana la elige el cliente. | m2 | 1 | 103.53 | 18 Rehabilitación energética | 18.06 Protección solar y control de ganancias térmicas | 18.06.01 Protección solar y control de ganancias térmicas | incluida
18.06.01.030 |  | Rehabilitación energética | Celosía o romanilla de sombreado. | Colocación de celosía o romanilla de aluminio para sombreado, reduciendo la ganancia solar. | m2 | 1 | 43.12 | 18 Rehabilitación energética | 18.06 Protección solar y control de ganancias térmicas | 18.06.01 Protección solar y control de ganancias térmicas | incluida
18.06.01.040 |  | Rehabilitación energética | Pérgola de sombreado exterior. | Ejecución de pérgola de sombreado exterior, para proteger del sol las zonas acristaladas. | m2 | 1 | 32.7 | 18 Rehabilitación energética | 18.06 Protección solar y control de ganancias térmicas | 18.06.01 Protección solar y control de ganancias térmicas | incluida
18.06.01.050 |  | Rehabilitación energética | Lámina de control solar en vidrios. | Aplicación de lámina de control solar sobre los vidrios, para reducir la ganancia térmica. | m2 | 1 | 4.89 | 18 Rehabilitación energética | 18.06 Protección solar y control de ganancias térmicas | 18.06.01 Protección solar y control de ganancias térmicas | incluida
18.06.01.060 |  | Rehabilitación energética | Cortina térmica interior. | Colocación de cortina térmica interior, para mejorar el aislamiento del hueco. | m2 | 1 | 11.16 | 18 Rehabilitación energética | 18.06 Protección solar y control de ganancias térmicas | 18.06.01 Protección solar y control de ganancias térmicas | incluida
18.06.01.070 |  | Rehabilitación energética | Motorización de persiana existente. | Motorización de persiana existente, con conexión eléctrica y programación. El motor lo elige el cliente. | ud | 1 | 7.98 | 18 Rehabilitación energética | 18.06 Protección solar y control de ganancias térmicas | 18.06.01 Protección solar y control de ganancias térmicas | incluida
18.06.01.080 |  | Rehabilitación energética | Automatización de toldo con sensor solar. | Automatización de toldo con sensor solar, para accionamiento automático. El sistema lo elige el cliente. | ud | 1 | 7.98 | 18 Rehabilitación energética | 18.06 Protección solar y control de ganancias térmicas | 18.06.01 Protección solar y control de ganancias térmicas | incluida
18.06.01.090 |  | Rehabilitación energética | Marquesina de sombreado. | Ejecución de marquesina de sombreado sobre ventanas, para reducir la ganancia solar directa. | m2 | 1 | 35.95 | 18 Rehabilitación energética | 18.06 Protección solar y control de ganancias térmicas | 18.06.01 Protección solar y control de ganancias térmicas | incluida
18.06.01.100 |  | Rehabilitación energética | Vegetación de sombreado de fachada. | Plantación de vegetación trepadora para sombreado de fachada, reduciendo la ganancia térmica. Las plantas las elige el cliente. | m | 1 | 4.16 | 18 Rehabilitación energética | 18.06 Protección solar y control de ganancias térmicas | 18.06.01 Protección solar y control de ganancias térmicas | incluida
18.06.01.110 |  | Rehabilitación energética | Película reflectiva en cubierta. | Aplicación de película reflectiva sobre cubierta, para reducir la ganancia de calor solar. | m2 | 1 | 5.71 | 18 Rehabilitación energética | 18.06 Protección solar y control de ganancias térmicas | 18.06.01 Protección solar y control de ganancias térmicas | incluida
18.07.01.010 |  | Rehabilitación energética | Sustitución de equipo de climatización eficiente. | Sustitución de equipo de climatización por uno de alta eficiencia, con conexión y puesta en marcha. El equipo lo elige el cliente. | ud | 1 | 102.2 | 18 Rehabilitación energética | 18.07 Mejora de climatización y ventilación | 18.07.01 Mejora de climatización y ventilación | incluida
18.07.01.020 |  | Rehabilitación energética | Termostato programable. | Instalación de termostato programable, con conexión y programación. El termostato lo elige el cliente. | ud | 1 | 6.06 | 18 Rehabilitación energética | 18.07 Mejora de climatización y ventilación | 18.07.01 Mejora de climatización y ventilación | incluida
18.07.01.030 |  | Rehabilitación energética | Limpieza y mantenimiento de climatización. | Limpieza y mantenimiento del sistema de climatización, con limpieza de filtros y serpentines. | ud | 1 | 9.75 | 18 Rehabilitación energética | 18.07 Mejora de climatización y ventilación | 18.07.01 Mejora de climatización y ventilación | incluida
18.07.01.040 |  | Rehabilitación energética | Aislamiento de conductos de climatización. | Aislamiento de los conductos de climatización, para evitar pérdidas de energía. | m | 1 | 5.7 | 18 Rehabilitación energética | 18.07 Mejora de climatización y ventilación | 18.07.01 Mejora de climatización y ventilación | incluida
18.07.01.050 |  | Rehabilitación energética | Ventilación mecánica controlada. | Instalación de sistema de ventilación mecánica controlada, con recuperador de calor. El equipo lo elige el cliente. | ud | 1 | 66.47 | 18 Rehabilitación energética | 18.07 Mejora de climatización y ventilación | 18.07.01 Mejora de climatización y ventilación | incluida
18.07.01.060 |  | Rehabilitación energética | Recuperador de calor. | Instalación de recuperador de calor en el sistema de ventilación. El equipo lo elige el cliente. | ud | 1 | 52.57 | 18 Rehabilitación energética | 18.07 Mejora de climatización y ventilación | 18.07.01 Mejora de climatización y ventilación | incluida
18.07.01.070 |  | Rehabilitación energética | Sustitución de ductos de ventilación. | Sustitución de ductos de ventilación, para mejorar la eficiencia del sistema. | m | 1 | 16.5 | 18 Rehabilitación energética | 18.07 Mejora de climatización y ventilación | 18.07.01 Mejora de climatización y ventilación | incluida
18.07.01.080 |  | Rehabilitación energética | Ventilación natural con rejillas regulables. | Instalación de rejillas de ventilación regulables, para aprovechar la ventilación natural. | ud | 1 | 15.27 | 18 Rehabilitación energética | 18.07 Mejora de climatización y ventilación | 18.07.01 Mejora de climatización y ventilación | incluida
18.07.01.090 |  | Rehabilitación energética | Zonificación del sistema de climatización. | Zonificación del sistema de climatización, con compuertas motorizadas y control. El sistema lo elige el cliente. | ud | 1 | 21.61 | 18 Rehabilitación energética | 18.07 Mejora de climatización y ventilación | 18.07.01 Mejora de climatización y ventilación | incluida
18.07.01.100 |  | Rehabilitación energética | Calibración y balanceo del sistema. | Calibración y balanceo del sistema de climatización, para asegurar el rendimiento óptimo. | glb | 1 | 6.47 | 18 Rehabilitación energética | 18.07 Mejora de climatización y ventilación | 18.07.01 Mejora de climatización y ventilación | incluida
18.07.01.110 |  | Rehabilitación energética | Sellado de conductos de climatización. | Sellado de las uniones de los conductos de climatización, para evitar fugas de aire. | m | 1 | 2.81 | 18 Rehabilitación energética | 18.07 Mejora de climatización y ventilación | 18.07.01 Mejora de climatización y ventilación | incluida
18.08.01.010 |  | Rehabilitación energética | Sustitución de luminarias por LED. | Sustitución de luminarias por LED de alta eficiencia, con conexión. La luminaria la elige el cliente. | ud | 1 | 7.57 | 18 Rehabilitación energética | 18.08 Iluminación eficiente y control | 18.08.01 Iluminación eficiente y control | incluida
18.08.01.020 |  | Rehabilitación energética | Iluminación LED con sensor de presencia. | Instalación de luminaria LED con sensor de presencia, para ahorro en zonas de paso. La luminaria la elige el cliente. | ud | 1 | 6.06 | 18 Rehabilitación energética | 18.08 Iluminación eficiente y control | 18.08.01 Iluminación eficiente y control | incluida
18.08.01.030 |  | Rehabilitación energética | Tira LED de iluminación eficiente. | Colocación de tira LED de iluminación eficiente, con fuente y perfil. La tira la elige el cliente. | m | 1 | 13.42 | 18 Rehabilitación energética | 18.08 Iluminación eficiente y control | 18.08.01 Iluminación eficiente y control | incluida
18.08.01.040 |  | Rehabilitación energética | Regulación de iluminación con dimmer. | Instalación de regulador (dimmer) de iluminación, para ajustar el consumo. El regulador lo elige el cliente. | ud | 1 | 5.08 | 18 Rehabilitación energética | 18.08 Iluminación eficiente y control | 18.08.01 Iluminación eficiente y control | incluida
18.08.01.050 |  | Rehabilitación energética | Sensor de luz natural para iluminación. | Instalación de sensor de nivel de luz, para regular la iluminación según la luz natural. El sensor lo elige el cliente. | ud | 1 | 5.08 | 18 Rehabilitación energética | 18.08 Iluminación eficiente y control | 18.08.01 Iluminación eficiente y control | incluida
18.08.01.060 |  | Rehabilitación energética | Iluminación exterior LED con fotocélula. | Instalación de iluminación exterior LED con fotocélula, para ahorro. La luminaria la elige el cliente. | ud | 1 | 7.98 | 18 Rehabilitación energética | 18.08 Iluminación eficiente y control | 18.08.01 Iluminación eficiente y control | incluida
18.08.01.070 |  | Rehabilitación energética | Sustitución de lámparas halógenas por LED. | Sustitución de lámpara halógena por LED, con ajuste del portalámparas. La lámpara la elige el cliente. | ud | 1 | 3.38 | 18 Rehabilitación energética | 18.08 Iluminación eficiente y control | 18.08.01 Iluminación eficiente y control | incluida
18.08.01.080 |  | Rehabilitación energética | Sistema de control de iluminación por zonas. | Instalación de sistema de control de iluminación por zonas, con pulsadores de escena. El sistema lo elige el cliente. | ud | 1 | 8.96 | 18 Rehabilitación energética | 18.08 Iluminación eficiente y control | 18.08.01 Iluminación eficiente y control | incluida
18.08.01.090 |  | Rehabilitación energética | Iluminación de bajo consumo en áreas comunes. | Instalación de luminaria de bajo consumo en áreas comunes. La luminaria la elige el cliente. | ud | 1 | 9.48 | 18 Rehabilitación energética | 18.08 Iluminación eficiente y control | 18.08.01 Iluminación eficiente y control | incluida
18.08.01.100 |  | Rehabilitación energética | Verificación de eficiencia de iluminación. | Verificación de la eficiencia del sistema de iluminación, con medición de consumos. | glb | 1 | 4.31 | 18 Rehabilitación energética | 18.08 Iluminación eficiente y control | 18.08.01 Iluminación eficiente y control | incluida
18.08.01.110 |  | Rehabilitación energética | Temporizador de iluminación de zonas comunes. | Instalación de temporizador de iluminación de zonas comunes, para apagado automático. El temporizador lo elige el cliente. | ud | 1 | 5.08 | 18 Rehabilitación energética | 18.08 Iluminación eficiente y control | 18.08.01 Iluminación eficiente y control | incluida
18.09.01.010 |  | Rehabilitación energética | Instalación de panel solar fotovoltaico. | Instalación de panel solar fotovoltaico, con estructura y conexión. El panel lo elige el cliente. | ud | 1 | 16.9 | 18 Rehabilitación energética | 18.09 Incorporación de energías renovables | 18.09.01 Incorporación de energías renovables | incluida
18.09.01.020 |  | Rehabilitación energética | Instalación de inversor fotovoltaico. | Instalación de inversor para sistema fotovoltaico, con conexión eléctrica. El inversor lo elige el cliente. | ud | 1 | 12.74 | 18 Rehabilitación energética | 18.09 Incorporación de energías renovables | 18.09.01 Incorporación de energías renovables | incluida
18.09.01.030 |  | Rehabilitación energética | Instalación de banco de baterías para fotovoltaica. | Instalación de banco de baterías para sistema fotovoltaico, con conexión. Las baterías las elige el cliente. | ud | 1 | 12.74 | 18 Rehabilitación energética | 18.09 Incorporación de energías renovables | 18.09.01 Incorporación de energías renovables | incluida
18.09.01.040 |  | Rehabilitación energética | Sistema de agua caliente solar. | Instalación de sistema de agua caliente solar, con conexión hidráulica. El sistema lo elige el cliente. | ud | 1 | 17.7 | 18 Rehabilitación energética | 18.09 Incorporación de energías renovables | 18.09.01 Incorporación de energías renovables | incluida
18.09.01.050 |  | Rehabilitación energética | Estructura soporte de paneles solares. | Ejecución de estructura soporte de paneles solares, con perfiles y fijación. | m2 | 1 | 18.36 | 18 Rehabilitación energética | 18.09 Incorporación de energías renovables | 18.09.01 Incorporación de energías renovables | incluida
18.09.01.060 |  | Rehabilitación energética | Conexión de sistema fotovoltaico a red. | Conexión del sistema fotovoltaico a la red, con protecciones y puesta en marcha. | glb | 1 | 23.79 | 18 Rehabilitación energética | 18.09 Incorporación de energías renovables | 18.09.01 Incorporación de energías renovables | incluida
18.09.01.070 |  | Rehabilitación energética | Medidor bidireccional de energía. | Instalación de medidor bidireccional de energía, para la compensación de excedentes. El medidor lo elige el cliente. | ud | 1 | 9.48 | 18 Rehabilitación energética | 18.09 Incorporación de energías renovables | 18.09.01 Incorporación de energías renovables | incluida
18.09.01.080 |  | Rehabilitación energética | Aerotermia para agua caliente. | Instalación de sistema de aerotermia para agua caliente. El equipo lo elige el cliente. | ud | 1 | 49.42 | 18 Rehabilitación energética | 18.09 Incorporación de energías renovables | 18.09.01 Incorporación de energías renovables | incluida
18.09.01.090 |  | Rehabilitación energética | Generación de respaldo con baterías. | Instalación de sistema de respaldo con baterías, para autoconsumo. El sistema lo elige el cliente. | glb | 1 | 14.84 | 18 Rehabilitación energética | 18.09 Incorporación de energías renovables | 18.09.01 Incorporación de energías renovables | incluida
18.09.01.100 |  | Rehabilitación energética | Monitorización de producción fotovoltaica. | Instalación de sistema de monitorización de la producción fotovoltaica. El sistema lo elige el cliente. | glb | 1 | 11.45 | 18 Rehabilitación energética | 18.09 Incorporación de energías renovables | 18.09.01 Incorporación de energías renovables | incluida
18.09.01.110 |  | Rehabilitación energética | Mantenimiento de sistema fotovoltaico. | Mantenimiento del sistema fotovoltaico, con limpieza de paneles y revisión de conexiones. | glb | 1 | 8.01 | 18 Rehabilitación energética | 18.09 Incorporación de energías renovables | 18.09.01 Incorporación de energías renovables | incluida
18.09.01.120 |  | Rehabilitación energética | Estructura de paneles solares sobre techo inclinado. | Ejecución de estructura de soporte de paneles solares sobre techo inclinado, con fijación a la cubierta y sellado de los pasos. | m2 | 1 | 13.57 | 18 Rehabilitación energética | 18.09 Incorporación de energías renovables | 18.09.01 Incorporación de energías renovables | incluida