## 04.05.01.020
Capítulo: 04 Fundaciones
Subcapítulo: 04.05 Muros de contención |  |  |  | Apartado: 04.05.01 Muros de contención
04.05.01.020 | kg | Acero de refuerzo en muro de contención.
Suministro, corte, doblado, armado y colocación de acero de refuerzo en cabillas corrugadas en muro de contención, según los planos de despiece. Incluye el corte y doblado, el armado de las dos parrillas verticales con sus ganchos de arranque solapados a las esperas de la fundación, el amarre con alambre, la colocación de separadores en ambas caras para garantizar el recubrimiento, los refuerzos de borde y de esquina, y la comprobación de que la parrilla del lado del terreno queda en la cara traccionada correcta, error frecuente y de consecuencias graves. Medido en peso de acero realmente colocado.
Código |  |  | Unidad | Descripción | Rendimiento | Precio unitario | Importe
1 |  |  |  | Materiales
MT-ACERO-CAB |  |  | kg | Acero de refuerzo en cabillas corrugadas, límite elástico 4.200 kg/cm2, cortado y doblado. | 1.05 | 1.2 | 1.26
MT-ALAMBRE |  |  | kg | Alambre recocido para amarre de acero de refuerzo. | 0.012 | 1.9 | 0.02
MT-SEPARADOR |  |  | ud | Separador plástico o de mortero para garantizar el recubrimiento del acero de refuerzo. | 0.6 | 0.08 | 0.05
[5 empty] | Subtotal materiales: |  | 1.33
2 |  |  |  | Equipo y maquinaria
MQ-CIZALLA |  |  | h | Cizalla y dobladora de cabillas, incluida su amortización. | 0.013 | 2.1 | 0.03
[5 empty] | Subtotal equipo y maquinaria: |  | 0.03
3 |  |  |  | Mano de obra
MO-OF1-CAB |  |  | h | Oficial de 1ª cabillero (armador de acero de refuerzo). | 0.031 | 5.5 | 0.17
MO-AYU |  |  | h | Ayudante. | 0.031 | 3.5 | 0.11
[5 empty] | Subtotal mano de obra: |  | 0.28
4 |  |  |  | Costes directos complementarios
|  |  | % | Costes directos complementarios | 1 | 1.64 | 0.02
[5 empty] | Costes directos (1+2+3+4): |  | 1.66