## 04.06.01.020
Capítulo: 04 Fundaciones
Subcapítulo: 04.06 Pilotes y fundaciones profundas |  |  |  | Apartado: 04.06.01 Pilotes y fundaciones profundas
04.06.01.020 | kg | Acero de refuerzo en pilote.
Suministro, corte, doblado, armado y colocación de la canasta de acero de refuerzo del pilote, con sus barras longitudinales y su zuncho helicoidal. Incluye el armado de la canasta en superficie, la colocación de separadores circulares que centran la canasta dentro de la perforación y garantizan el recubrimiento, el izado y descenso controlado de la canasta dentro del pilote sin que roce las paredes y arrastre tierra, su suspensión a la cota correcta durante el vaciado y la disposición de las esperas de conexión con el cabezal. Medido en peso de acero realmente colocado.
Código |  |  | Unidad | Descripción | Rendimiento | Precio unitario | Importe
1 |  |  |  | Materiales
MT-ACERO-CAB |  |  | kg | Acero de refuerzo en cabillas corrugadas, límite elástico 4.200 kg/cm2, cortado y doblado. | 1.06 | 1.2 | 1.27
MT-ALAMBRE |  |  | kg | Alambre recocido para amarre de acero de refuerzo. | 0.016 | 1.9 | 0.03
MT-SEPARADOR |  |  | ud | Separador plástico o de mortero para garantizar el recubrimiento del acero de refuerzo. | 0.7 | 0.08 | 0.06
[5 empty] | Subtotal materiales: |  | 1.36
2 |  |  |  | Equipo y maquinaria
MQ-CIZALLA |  |  | h | Cizalla y dobladora de cabillas, incluida su amortización. | 0.016 | 2.1 | 0.03
MQ-MONTAC |  |  | h | Montacargas o pluma de obra para bajada de material desde plantas altas. | 0.01 | 9.5 | 0.1
[5 empty] | Subtotal equipo y maquinaria: |  | 0.13
3 |  |  |  | Mano de obra
MO-OF1-CAB |  |  | h | Oficial de 1ª cabillero (armador de acero de refuerzo). | 0.038 | 5.5 | 0.21
MO-AYU |  |  | h | Ayudante. | 0.038 | 3.5 | 0.13
[5 empty] | Subtotal mano de obra: |  | 0.34
4 |  |  |  | Costes directos complementarios
|  |  | % | Costes directos complementarios | 1 | 1.83 | 0.02
[5 empty] | Costes directos (1+2+3+4): |  | 1.85