## 05.04.01.010
Capítulo: 05 Estructuras
Subcapítulo: 05.04 Estructuras metálicas |  |  |  | Apartado: 05.04.01 Estructura metálica
05.04.01.010 | kg | Suministro y montaje de estructura metálica.
Suministro, izado y montaje de estructura metálica de acero formada por perfiles laminados, con sus cartelas, rigidizadores y elementos de conexión, montada mediante soldadura y tornillería estructural. Incluye la recepción y verificación del material contra los planos de taller, el replanteo y comprobación de la posición de las placas base, el izado con grúa y el presentado de las piezas, el aplomado y nivelación provisional mediante arriostramientos y tornillos de montaje, la ejecución de las uniones definitivas, la verificación geométrica del conjunto montado y la retirada de los elementos provisionales. No incluye la protección anticorrosiva ni la protección contra incendios. Medido en peso de estructura realmente montada.
Código |  |  | Unidad | Descripción | Rendimiento | Precio unitario | Importe
1 |  |  |  | Materiales
MT-PERFIL-ACERO |  |  | kg | Perfil estructural de acero laminado, suministrado cortado a medida. | 1.03 | 1.95 | 2.01
MT-TORNILLO-EST |  |  | ud | Tornillería estructural de alta resistencia con tuerca y arandelas. | 0.045 | 1.2 | 0.05
MT-ELECTRODO |  |  | kg | Electrodo revestido para soldadura estructural por arco eléctrico. | 0.01 | 5 | 0.05
[5 empty] | Subtotal materiales: |  | 2.11
2 |  |  |  | Equipo y maquinaria
MQ-GRUA |  |  | h | Camión grúa o grúa móvil con operador, para izado y montaje de elementos estructurales. | 0.008 | 48 | 0.38
MQ-SOLDADORA |  |  | h | Equipo de soldadura eléctrica por arco con sus accesorios, incluida amortización y consumo. | 0.022 | 3.6 | 0.08
MQ-MONTAC |  |  | h | Montacargas o pluma de obra para bajada de material desde plantas altas. | 0.006 | 9.5 | 0.06
[5 empty] | Subtotal equipo y maquinaria: |  | 0.52
3 |  |  |  | Mano de obra
MO-OF1-SOLD |  |  | h | Oficial de 1ª soldador. | 0.038 | 5.5 | 0.21
MO-AYU-ESP |  |  | h | Ayudante especializado. | 0.038 | 4 | 0.15
MO-AYU |  |  | h | Ayudante. | 0.02 | 3.5 | 0.07
[5 empty] | Subtotal mano de obra: |  | 0.43
4 |  |  |  | Costes directos complementarios
|  |  | % | Costes directos complementarios | 1 | 3.06 | 0.03
[5 empty] | Costes directos (1+2+3+4): |  | 3.09