## 05.04.01.150
Capítulo: 05 Estructuras
Subcapítulo: 05.04 Estructuras metálicas |  |  |  | Apartado: 05.04.01 Estructura metálica
05.04.01.150 | m2 | Estructura metálica para escalera.
Suministro y montaje de estructura metálica para escalera. Incluye el montaje y la fijación. Medido por metro cuadrado montado.
Código |  |  | Unidad | Descripción | Rendimiento | Precio unitario | Importe
1 |  |  |  | Materiales
MT-PERFIL-ACERO |  |  | kg | Perfil estructural de acero laminado, suministrado cortado a medida. | 15 | 1.95 | 29.25
MT-ELECTRODO |  |  | kg | Electrodo revestido para soldadura estructural por arco eléctrico. | 0.25 | 5 | 1.25
[5 empty] | Subtotal materiales: |  | 30.5
2 |  |  |  | Equipo y maquinaria
MQ-SOLDADORA |  |  | h | Equipo de soldadura eléctrica por arco con sus accesorios, incluida amortización y consumo. | 0.4 | 3.6 | 1.44
[5 empty] | Subtotal equipo y maquinaria: |  | 1.44
3 |  |  |  | Mano de obra
MO-OF1-SOLD |  |  | h | Oficial de 1ª soldador. | 1.1 | 5.5 | 6.05
MO-AYU |  |  | h | Ayudante. | 0.6 | 3.5 | 2.1
[5 empty] | Subtotal mano de obra: |  | 8.15
4 |  |  |  | Costes directos complementarios
|  |  | % | Costes directos complementarios | 1 | 40.09 | 0.4
[5 empty] | Costes directos (1+2+3+4): |  | 40.49