## 05.06.01.060
Capítulo: 05 Estructuras
Subcapítulo: 05.06 Losas y entrepisos |  |  |  | Apartado: 05.06.01 Losas y entrepisos
05.06.01.060 | m² | Losa con viguetas prefabricadas pretensadas.
Losa de entrepiso o techo formada por viguetas prefabricadas pretensadas, bloques de aliviano, loseta de compresión y malla de retracción. Al trabajar la vigueta como elemento resistente durante el montaje, el apuntalamiento necesario es mucho menor que en una losa nervada tradicional, lo que acelera la ejecución. Incluye el replanteo y colocación de las viguetas sobre sus apoyos con la entrega mínima requerida, el apuntalamiento intermedio, la colocación de los bloques, el armado de negativos sobre apoyos, la malla de la loseta, el vaciado y vibrado, el curado y el desapuntalamiento escalonado. Medido en superficie de losa realmente ejecutada.
Código |  |  | Unidad | Descripción | Rendimiento | Precio unitario | Importe
1 |  |  |  | Materiales
MT-VIGUETA |  |  | m | Vigueta prefabricada pretensada de concreto para losa de entrepiso. | 1.35 | 8.5 | 11.48
MT-BLOQUE-ALIV |  |  | ud | Bloque de arcilla de aliviano para losa nervada. | 8 | 0.95 | 7.6
MT-CONC-250 |  |  | m3 | Concreto premezclado de resistencia 250 kg/cm2, puesto en obra. | 0.07 | 118 | 8.26
MT-ACERO-CAB |  |  | kg | Acero de refuerzo en cabillas corrugadas, límite elástico 4.200 kg/cm2, cortado y doblado. | 3.2 | 1.2 | 3.84
MT-MALLA-ELEC |  |  | m2 | Malla electrosoldada de acero para refuerzo de losas y pisos. | 1.08 | 4.6 | 4.97
MT-ALAMBRE |  |  | kg | Alambre recocido para amarre de acero de refuerzo. | 0.06 | 1.9 | 0.11
MT-APEO |  |  | ud | Puntal metálico telescópico y madera de apeo, con amortización por uso. | 0.6 | 2.2 | 1.32
MT-VIGA-APEO |  |  | m | Viga o durmiente de madera de reparto para apeos y apuntalamientos. | 0.5 | 2.9 | 1.45
MT-CURADOR |  |  | l | Curador químico de membrana para concreto, que retiene el agua de fraguado. | 0.18 | 3.4 | 0.61
[5 empty] | Subtotal materiales: |  | 39.64
2 |  |  |  | Equipo y maquinaria
MQ-VIBRADOR |  |  | h | Vibrador de aguja con motor, para compactación de concreto. | 0.055 | 3.4 | 0.19
MQ-MONTAC |  |  | h | Montacargas o pluma de obra para bajada de material desde plantas altas. | 0.06 | 9.5 | 0.57
[5 empty] | Subtotal equipo y maquinaria: |  | 0.76
3 |  |  |  | Mano de obra
MO-OF1-CARP |  |  | h | Oficial de 1ª carpintero de obra (encofrador). | 0.22 | 5.5 | 1.21
MO-OF1-CAB |  |  | h | Oficial de 1ª cabillero (armador de acero de refuerzo). | 0.2 | 5.5 | 1.1
MO-OF1-ALB |  |  | h | Oficial de 1ª albañil. | 0.18 | 5.5 | 0.99
MO-AYU |  |  | h | Ayudante. | 0.62 | 3.5 | 2.17
[5 empty] | Subtotal mano de obra: |  | 5.47
4 |  |  |  | Costes directos complementarios
|  |  | % | Costes directos complementarios | 1 | 45.87 | 0.46
[5 empty] | Costes directos (1+2+3+4): |  | 46.33