## 05.08.01.080
Capítulo: 05 Estructuras
Subcapítulo: 05.08 Anclajes, juntas y conexiones |  |  |  | Apartado: 05.08.01 Anclajes y conexiones
05.08.01.080 | m | Conexión soldada de placa base.
Ejecución de conexión soldada de placa base. Incluye la soldadura. Medido por metro lineal soldado.
Código |  |  | Unidad | Descripción | Rendimiento | Precio unitario | Importe
1 |  |  |  | Materiales
MT-ELECTRODO |  |  | kg | Electrodo revestido para soldadura estructural por arco eléctrico. | 0.25 | 5 | 1.25
[5 empty] | Subtotal materiales: |  | 1.25
2 |  |  |  | Equipo y maquinaria
MQ-SOLDADORA |  |  | h | Equipo de soldadura eléctrica por arco con sus accesorios, incluida amortización y consumo. | 0.3 | 3.6 | 1.08
MQ-ESMERIL |  |  | h | Esmeriladora y cepillo de púas para limpieza y preparación de superficies metálicas. | 0.1 | 2.3 | 0.23
[5 empty] | Subtotal equipo y maquinaria: |  | 1.31
3 |  |  |  | Mano de obra
MO-OF1-SOLD |  |  | h | Oficial de 1ª soldador. | 0.4 | 5.5 | 2.2
MO-AYU |  |  | h | Ayudante. | 0.18 | 3.5 | 0.63
[5 empty] | Subtotal mano de obra: |  | 2.83
4 |  |  |  | Costes directos complementarios
|  |  | % | Costes directos complementarios | 1 | 5.39 | 0.05
[5 empty] | Costes directos (1+2+3+4): |  | 5.44