## 06.03.01.060
Capítulo: 06 Fachadas y particiones
Subcapítulo: 06.03 Particiones de bloque o ladrillo |  |  |  | Apartado: 06.03.01 Bloque de concreto
06.03.01.060 | m | Viga de corona o de amarre en pared de bloque.
Viga de corona de concreto armado vaciada en la coronación del paño de mampostería, que cierra el marco de confinamiento junto con los machones y reparte las cargas hacia ellos. Incluye el armado con sus cabillas longitudinales y estribos, el anclaje en los machones extremos, el encofrado apoyado sobre la última hilada, el vaciado con concreto de 210 kg/cm2, el vibrado, el curado y el desencofrado. Medido en longitud realmente ejecutada.
Código |  |  | Unidad | Descripción | Rendimiento | Precio unitario | Importe
1 |  |  |  | Materiales
MT-CONC-210 |  |  | m3 | Concreto premezclado de resistencia 210 kg/cm2, puesto en obra. | 0.026 | 108 | 2.81
MT-ACERO-CAB |  |  | kg | Acero de refuerzo en cabillas corrugadas, límite elástico 4.200 kg/cm2, cortado y doblado. | 5.6 | 1.2 | 6.72
MT-ALAMBRE |  |  | kg | Alambre recocido para amarre de acero de refuerzo. | 0.1 | 1.9 | 0.19
MT-FORM-MADERA |  |  | m2 | Encofrado de madera con sus puntales y arriostramientos, amortizado por número de usos. | 0.7 | 5.4 | 3.78
MT-CLAVOS |  |  | kg | Clavos, tornillos y elementos de fijación de uso general en obra. | 0.2 | 2.6 | 0.52
MT-DESMOLD |  |  | l | Desmoldeante para encofrados, que facilita el desencofrado y protege la madera. | 0.048 | 2.8 | 0.13
[5 empty] | Subtotal materiales: |  | 14.15
2 |  |  |  | Equipo y maquinaria
MQ-CIZALLA |  |  | h | Cizalla y dobladora de cabillas, incluida su amortización. | 0.075 | 2.1 | 0.16
MQ-VIBRADOR |  |  | h | Vibrador de aguja con motor, para compactación de concreto. | 0.065 | 3.4 | 0.22
[5 empty] | Subtotal equipo y maquinaria: |  | 0.38
3 |  |  |  | Mano de obra
MO-OF1-CAB |  |  | h | Oficial de 1ª cabillero (armador de acero de refuerzo). | 0.25 | 5.5 | 1.38
MO-OF1-CARP |  |  | h | Oficial de 1ª carpintero de obra (encofrador). | 0.36 | 5.5 | 1.98
MO-OF1-ALB |  |  | h | Oficial de 1ª albañil. | 0.17 | 5.5 | 0.94
MO-AYU |  |  | h | Ayudante. | 0.8 | 3.5 | 2.8
[5 empty] | Subtotal mano de obra: |  | 7.1
4 |  |  |  | Costes directos complementarios
|  |  | % | Costes directos complementarios | 1 | 21.63 | 0.22
[5 empty] | Costes directos (1+2+3+4): |  | 21.85