## 07.02.01.100
Capítulo: 07 Carpintería, herrería, vidrios y protección solar
Subcapítulo: 07.02 Puertas exteriores y de seguridad |  |  |  | Apartado: 07.02.01 Puertas exteriores y de seguridad
07.02.01.100 | ud | Puerta de reja de acceso con cerradura.
Suministro y colocación de puerta de reja de acceso con cerradura y herrajes. Incluye el montaje de la reja y la instalación de la cerradura. Medido por unidad instalada.
Código |  |  | Unidad | Descripción | Rendimiento | Precio unitario | Importe
1 |  |  |  | Materiales
MT-TUBO-ACERO |  |  | kg | Tubo estructural de acero para herrería de rejas, portones y barandas. | 16 | 1.95 | 31.2
MT-ELECTRODO |  |  | kg | Electrodo revestido para soldadura estructural por arco eléctrico. | 0.3 | 5 | 1.5
MT-CERRADURA |  |  | ud | Cerradura de embutir con manija y cilindro. | 1 | 32 | 32
MT-PINT-ANTICORR |  |  | l | Imprimación anticorrosiva de fondo para estructura metálica. | 0.3 | 8 | 2.4
[5 empty] | Subtotal materiales: |  | 67.1
2 |  |  |  | Equipo y maquinaria
MQ-SOLDADORA |  |  | h | Equipo de soldadura eléctrica por arco con sus accesorios, incluida amortización y consumo. | 0.6 | 3.6 | 2.16
MQ-ESMERIL |  |  | h | Esmeriladora y cepillo de púas para limpieza y preparación de superficies metálicas. | 0.25 | 2.3 | 0.57
[5 empty] | Subtotal equipo y maquinaria: |  | 2.73
3 |  |  |  | Mano de obra
MO-OF1-SOLD |  |  | h | Oficial de 1ª soldador. | 2.4 | 5.5 | 13.2
MO-AYU |  |  | h | Ayudante. | 1 | 3.5 | 3.5
[5 empty] | Subtotal mano de obra: |  | 16.7
4 |  |  |  | Costes directos complementarios
|  |  | % | Costes directos complementarios | 1 | 86.53 | 0.87
[5 empty] | Costes directos (1+2+3+4): |  | 87.4