## 07.04.02.060
Capítulo: 07 Carpintería, herrería, vidrios y protección solar
Subcapítulo: 07.04 Portones, rejas y cierres metálicos |  |  |  | Apartado: 07.04.02 Portones metálicos
07.04.02.060 | ud | Portón levadizo de garaje.
Suministro y colocación de portón levadizo de garaje, con mecanismo de contrapeso y guías. Incluye la fabricación, el montaje de las guías y la colocación del portón. Medido por unidad instalada.
Código |  |  | Unidad | Descripción | Rendimiento | Precio unitario | Importe
1 |  |  |  | Materiales
MT-PERFIL-ACERO |  |  | kg | Perfil estructural de acero laminado, suministrado cortado a medida. | 44 | 1.95 | 85.8
MT-ELECTRODO |  |  | kg | Electrodo revestido para soldadura estructural por arco eléctrico. | 0.6 | 5 | 3
MT-PINT-ANTICORR |  |  | l | Imprimación anticorrosiva de fondo para estructura metálica. | 0.6 | 8 | 4.8
[5 empty] | Subtotal materiales: |  | 93.6
2 |  |  |  | Equipo y maquinaria
MQ-SOLDADORA |  |  | h | Equipo de soldadura eléctrica por arco con sus accesorios, incluida amortización y consumo. | 1.3 | 3.6 | 4.68
MQ-ESMERIL |  |  | h | Esmeriladora y cepillo de púas para limpieza y preparación de superficies metálicas. | 0.4 | 2.3 | 0.92
MQ-TALADRO |  |  | h | Taladro percutor con brocas, incluida amortización y consumo. | 0.4 | 1.5 | 0.6
[5 empty] | Subtotal equipo y maquinaria: |  | 6.2
3 |  |  |  | Mano de obra
MO-OF1-SOLD |  |  | h | Oficial de 1ª soldador. | 4.4 | 5.5 | 24.2
MO-AYU |  |  | h | Ayudante. | 1.6 | 3.5 | 5.6
[5 empty] | Subtotal mano de obra: |  | 29.8
4 |  |  |  | Costes directos complementarios
|  |  | % | Costes directos complementarios | 1 | 129.6 | 1.3
[5 empty] | Costes directos (1+2+3+4): |  | 130.9