## 12.01.01.280
Capítulo: 12 Revestimientos y acabados
Subcapítulo: 12.01 Preparación, reparación y regularización de soportes |  |  |  | Apartado: 12.01.01 Preparación de soportes para pintura
12.01.01.280 | m2 | Preparación de soporte de metal para pintura.
Preparación de soporte metálico para pintura, con limpieza, lijado y aplicación de fondo anticorrosivo. Incluye la preparación de la superficie. Medido por metro cuadrado preparado.
Código |  |  | Unidad | Descripción | Rendimiento | Precio unitario | Importe
1 |  |  |  | Materiales
MT-PINT-ANTICORR |  |  | l | Imprimación anticorrosiva de fondo para estructura metálica. | 0.15 | 8 | 1.2
[5 empty] | Subtotal materiales: |  | 1.2
2 |  |  |  | Equipo y maquinaria
MQ-ESMERIL |  |  | h | Esmeriladora y cepillo de púas para limpieza y preparación de superficies metálicas. | 0.1 | 2.3 | 0.23
[5 empty] | Subtotal equipo y maquinaria: |  | 0.23
3 |  |  |  | Mano de obra
MO-OF1-PIN |  |  | h | Oficial de 1ª pintor. | 0.15 | 5.5 | 0.82
MO-AYU |  |  | h | Ayudante. | 0.05 | 3.5 | 0.18
[5 empty] | Subtotal mano de obra: |  | 1
4 |  |  |  | Costes directos complementarios
|  |  | % | Costes directos complementarios | 1 | 2.43 | 0.02
[5 empty] | Costes directos (1+2+3+4): |  | 2.45