## CT-02-02-090
CT-02-02-090 | m² | Repicado de superficie de concreto para mejorar adherencia.
Repicado superficial de paramento o losa de concreto, ejecutado con martillo eléctrico y puntero, para crear la rugosidad necesaria que garantice la adherencia del friso o del mortero de recrecido posterior. Incluye la limpieza previa de la superficie, el picado uniforme sin llegar a descubrir la armadura, la eliminación de lechadas superficiales y restos de desencofrante, el soplado y aspirado del polvo resultante y la retirada de los restos. No incluye el bote del escombro, que se valora en el capítulo de gestión de residuos. Medido en superficie realmente repicada.
Código |  |  | Unidad | Descripción | Rendimiento | Precio unitario | Importe
1 |  |  |  | Materiales
MT-CONS-DEM |  |  | ud | Consumibles de demolición: puntas y cinceles de martillo, discos de corte y hojas de espátula. | 0.18 | 1.1 | 0.2
MT-PROT-OBRA |  |  | m2 | Protección de obra con plástico, cartón corrugado y cinta de enmascarar. | 0.2 | 0.35 | 0.07
[5 empty] | Subtotal materiales: |  | 0.27
2 |  |  |  | Equipo y maquinaria
MQ-MART-ELEC |  |  | h | Martillo eléctrico de demolición de 5 kg, incluida amortización y consumo. | 0.24 | 3.9 | 0.94
MQ-ASPIR |  |  | h | Aspirador industrial con filtro de polvo fino para limpieza de soporte y control de polvo. | 0.12 | 2.1 | 0.25
[5 empty] | Subtotal equipo y maquinaria: |  | 1.19
3 |  |  |  | Mano de obra
MO-AYU-ESP |  |  | h | Ayudante especializado. | 0.23 | 4 | 0.92
MO-AYU |  |  | h | Ayudante. | 0.27 | 3.5 | 0.95
[5 empty] | Subtotal mano de obra: |  | 1.87
4 |  |  |  | Costes directos complementarios
|  |  | % | Costes directos complementarios | 1 | 3.33 | 0.03
[5 empty] | Costes directos (1+2+3+4): |  | 3.36