## CT-02-13-030
CT-02-13-030 | m² | Desmontaje de cubierta de teja.
Desmontaje de cubierta de teja criolla, teja plana o similar, incluidos el mortero de fijación y los caballetes de cumbrera, ejecutado con medios manuales desde andamio y con línea de vida. Incluye la comprobación previa del estado de la estructura de soporte antes de que el personal transite sobre ella, el desmontaje ordenado desde la cumbrera hacia el alero, el descenso de las tejas por medios mecánicos evitando el lanzamiento, la clasificación de las piezas aprovechables y el acopio del material. No incluye el bote del escombro, que se valora en el capítulo de gestión de residuos. Medido en superficie realmente desmontada.
Código |  |  | Unidad | Descripción | Rendimiento | Precio unitario | Importe
1 |  |  |  | Materiales
MT-SAC-ESC |  |  | ud | Saco de rafia de alta resistencia para retirada manual de escombro. | 0.8 | 0.65 | 0.52
MT-CONS-DEM |  |  | ud | Consumibles de demolición: puntas y cinceles de martillo, discos de corte y hojas de espátula. | 0.1 | 1.1 | 0.11
MT-PROT-OBRA |  |  | m2 | Protección de obra con plástico, cartón corrugado y cinta de enmascarar. | 0.3 | 0.35 | 0.1
[5 empty] | Subtotal materiales: |  | 0.73
2 |  |  |  | Equipo y maquinaria
MQ-ANDAMIO |  |  | h | Andamio tubular o de borriquetas para trabajos en altura, incluido montaje y desmontaje amortizados. | 0.45 | 1.9 | 0.85
MQ-MONTAC |  |  | h | Montacargas o pluma de obra para bajada de material desde plantas altas. | 0.18 | 9.5 | 1.71
[5 empty] | Subtotal equipo y maquinaria: |  | 2.56
3 |  |  |  | Mano de obra
MO-OF1-ALB |  |  | h | Oficial de 1ª albañil. | 0.28 | 5.5 | 1.54
MO-AYU-ESP |  |  | h | Ayudante especializado. | 0.3 | 4 | 1.2
MO-AYU |  |  | h | Ayudante. | 0.33 | 3.5 | 1.16
[5 empty] | Subtotal mano de obra: |  | 3.9
4 |  |  |  | Costes directos complementarios
|  |  | % | Costes directos complementarios | 1 | 7.19 | 0.07
[5 empty] | Costes directos (1+2+3+4): |  | 7.26