## CT-03-04-010
CT-03-04-010 | m³ | Carga manual y transporte de tierra sobrante a botadero.
Carga manual del material sobrante de excavación sobre camión volqueta y transporte a botadero autorizado, incluido el canon de vertido, con una distancia media considerada de 25 km. Se emplea cuando el acopio es inaccesible para la maquinaria de carga. Incluye la carga a pala sobre el vehículo, el amarre y cubrición de la carga para evitar derrames durante el trayecto, el traslado, la descarga y la limpieza de la zona de carga. Medido en volumen de material esponjado realmente retirado.
Código |  |  | Unidad | Descripción | Rendimiento | Precio unitario | Importe
1 |  |  |  | Materiales
MT-CANON-TIERRA |  |  | m3 | Canon de vertido de tierra y material de excavación en botadero autorizado. | 1 | 2.8 | 2.8
[5 empty] | Subtotal materiales: |  | 2.8
2 |  |  |  | Equipo y maquinaria
MQ-VOLQ |  |  | h | Camión volqueta de 6 m³ con chofer, para transporte de escombro a vertedero. | 0.23 | 18 | 4.14
[5 empty] | Subtotal equipo y maquinaria: |  | 4.14
3 |  |  |  | Mano de obra
MO-AYU |  |  | h | Ayudante. | 1.1 | 3.5 | 3.85
[5 empty] | Subtotal mano de obra: |  | 3.85
4 |  |  |  | Costes directos complementarios
|  |  | % | Costes directos complementarios | 1 | 10.79 | 0.11
[5 empty] | Costes directos (1+2+3+4): |  | 10.9