## CT-05-05-030
CT-05-05-030 | m³ | Concreto para escalera de concreto armado.
Concreto premezclado de resistencia 250 kg/cm2 vaciado en escalera, incluida su compactación por vibrado y su curado. El vaciado en pendiente exige un concreto de consistencia más seca de lo habitual para que no escurra por la rampa, y debe ejecutarse de forma ascendente desde el arranque. Incluye la revisión previa del encofrado, el apuntalamiento y el armado, la recepción del concreto con el asentamiento adecuado, el vaciado ascendente por peldaños, la compactación con vibrador, el fratasado de huellas y contrahuellas, el curado y el desapuntalamiento escalonado. Medido en volumen teórico según las dimensiones de proyecto.
Código |  |  | Unidad | Descripción | Rendimiento | Precio unitario | Importe
1 |  |  |  | Materiales
MT-CONC-250 |  |  | m3 | Concreto premezclado de resistencia 250 kg/cm2, puesto en obra. | 1.06 | 125 | 132.5
MT-CURADOR |  |  | l | Curador químico de membrana para concreto, que retiene el agua de fraguado. | 0.42 | 3.4 | 1.43
[5 empty] | Subtotal materiales: |  | 133.93
2 |  |  |  | Equipo y maquinaria
MQ-VIBRADOR |  |  | h | Vibrador de aguja con motor, para compactación de concreto. | 0.4 | 3.4 | 1.36
[5 empty] | Subtotal equipo y maquinaria: |  | 1.36
3 |  |  |  | Mano de obra
MO-OF1-ALB |  |  | h | Oficial de 1ª albañil. | 1.3 | 5.5 | 7.15
MO-AYU-ESP |  |  | h | Ayudante especializado. | 1.1 | 4 | 4.4
MO-AYU |  |  | h | Ayudante. | 1.4 | 3.5 | 4.9
[5 empty] | Subtotal mano de obra: |  | 16.45
4 |  |  |  | Costes directos complementarios
|  |  | % | Costes directos complementarios | 1 | 151.74 | 1.52
[5 empty] | Costes directos (1+2+3+4): |  | 153.26