## CT-06-04-010
CT-06-04-010 | m² | Pared de bloque de vidrio.
Paño de bloque de vidrio recibido con mortero, con separadores plásticos que garantizan la constancia de la junta y refuerzo de cabilla en las juntas horizontales y verticales. Aporta luz natural manteniendo la privacidad, y es habitual en baños y en divisiones interiores. Exige un paño con sus cuatro bordes confinados y con junta de dilatación perimetral, ya que el vidrio no admite deformaciones del entorno. Incluye el replanteo del despiece que debe resolverse con piezas enteras porque el bloque no se corta, la colocación con separadores, el armado de las juntas con cabilla, el rejuntado y la limpieza final de las caras. Medido a cinta corrida descontando huecos mayores de 2 m².
Código |  |  | Unidad | Descripción | Rendimiento | Precio unitario | Importe
1 |  |  |  | Materiales
MT-BLQ-VIDRIO |  |  | ud | Bloque de vidrio de 19x19x8 cm, con sus separadores y refuerzo de junta. | 26 | 4.8 | 124.8
MT-MOR-PEGA |  |  | kg | Mortero de pega para mampostería, elaborado con cemento y arena lavada. | 9.5 | 0.18 | 1.71
MT-ACERO-CAB |  |  | kg | Acero de refuerzo en cabillas corrugadas, límite elástico 4.200 kg/cm2, cortado y doblado. | 2.4 | 1.35 | 3.24
MT-JUN-CG2 |  |  | kg | Mortero de juntas cementoso tipo CG2, de absorción reducida y resistencia elevada a la abrasión, en el color elegido. | 1.2 | 1.35 | 1.62
MT-SELLA-ELAST |  |  | l | Sellador elástico de poliuretano para juntas de movimiento y encuentros. | 0.22 | 8.5 | 1.87
[5 empty] | Subtotal materiales: |  | 133.24
2 |  |  |  | Equipo y maquinaria
MQ-MEZCL |  |  | h | Mezcladora de concreto y mortero de 1 saco, incluida amortización y combustible. | 0.06 | 3.6 | 0.22
[5 empty] | Subtotal equipo y maquinaria: |  | 0.22
3 |  |  |  | Mano de obra
MO-OF1-ALB |  |  | h | Oficial de 1ª albañil. | 1.1 | 5.5 | 6.05
MO-AYU |  |  | h | Ayudante. | 0.8 | 3.5 | 2.8
[5 empty] | Subtotal mano de obra: |  | 8.85
4 |  |  |  | Costes directos complementarios
|  |  | % | Costes directos complementarios | 1 | 142.31 | 1.42
[5 empty] | Costes directos (1+2+3+4): |  | 143.73