## CT-06-04-020
CT-06-04-020 | m² | Tabique de placa de cemento sobre estructura metálica.
Tabique autoportante ejecutado con placa de cemento reforzada con fibra sobre estructura de perfiles de acero galvanizado, para áreas húmedas, exteriores protegidos y zonas donde la placa de yeso no es apta. La placa de cemento admite humedad permanente y constituye un soporte estable para recibir enchapado en duchas y fachadas de patio. Incluye el replanteo, el montaje de canales y montantes, el atornillado de las placas con tornillería específica, el tratamiento de juntas con cinta de malla y mortero, y el remate perimetral. Medido a cinta corrida descontando huecos mayores de 2 m².
Código |  |  | Unidad | Descripción | Rendimiento | Precio unitario | Importe
1 |  |  |  | Materiales
MT-PLACA-CEM |  |  | m2 | Placa de cemento reforzada con fibra, apta para áreas húmedas y exteriores. | 2.12 | 9.2 | 19.5
MT-PYL-CANAL |  |  | m | Canal de acero galvanizado de 70 mm para arranque y remate de tabique autoportante. | 0.85 | 1.95 | 1.66
MT-PYL-MONT |  |  | m | Montante de acero galvanizado de 70 mm para estructura de tabique autoportante. | 3.8 | 2.35 | 8.93
MT-PYL-BANDA |  |  | m | Banda estanca autoadhesiva de polietileno para junta perimetral de tabique. | 1.7 | 0.42 | 0.71
MT-JUN-CG2 |  |  | kg | Mortero de juntas cementoso tipo CG2, de absorción reducida y resistencia elevada a la abrasión, en el color elegido. | 1.6 | 1.35 | 2.16
MT-MALLA-JUNTA |  |  | m | Malla o banda de refuerzo para juntas entre materiales distintos y encuentros con estructura. | 2.2 | 1.2 | 2.64
MT-TORN |  |  | ud | Tornillería y fijaciones mecánicas para montaje de estructura y placas. | 30 | 0.03 | 0.9
[5 empty] | Subtotal materiales: |  | 36.5
2 |  |  |  | Equipo y maquinaria
MQ-ATORN |  |  | h | Atornilladora eléctrica para placa de yeso laminado, incluida amortización y consumo. | 0.18 | 1.4 | 0.25
[5 empty] | Subtotal equipo y maquinaria: |  | 0.25
3 |  |  |  | Mano de obra
MO-OF1-MON |  |  | h | Oficial de 1ª montador de prefabricados interiores. | 0.47 | 5.5 | 2.58
MO-AYU-ESP |  |  | h | Ayudante especializado. | 0.38 | 4 | 1.52
[5 empty] | Subtotal mano de obra: |  | 4.1
4 |  |  |  | Costes directos complementarios
|  |  | % | Costes directos complementarios | 1 | 40.85 | 0.41
[5 empty] | Costes directos (1+2+3+4): |  | 41.26