## CT-07-01-050
CT-07-01-050 | m² | Regularización y repello de paramento existente.
Regularización de paramento existente mediante repello de mortero de espesor variable, para corregir desplomes, resanar zonas picadas y dejar la superficie apta para recibir el acabado. Se emplea en reforma cuando el friso existente está sano en su mayor parte y solo requiere reparación y nivelación, evitando el picado completo. Incluye el sondeo por golpeo para delimitar y retirar las zonas huecas, la limpieza y humedecido, la aplicación del puente de adherencia en las zonas de mayor espesor, el tendido y reglado del mortero enrasando con el friso existente, y el fratasado dejando una transición imperceptible entre lo nuevo y lo conservado. Medido en superficie realmente ejecutada, descontando huecos mayores de 1 m².
Código |  |  | Unidad | Descripción | Rendimiento | Precio unitario | Importe
1 |  |  |  | Materiales
MT-MOR-FRISO |  |  | kg | Mortero de friso para revestimiento de paramentos, elaborado con cemento y arena cernida. | 22 | 0.16 | 3.52
MT-PUENTE-ADH |  |  | l | Puente de adherencia epóxico entre concreto endurecido y concreto o mortero nuevo. | 0.09 | 14 | 1.26
MT-MALLA-JUNTA |  |  | m | Malla o banda de refuerzo para juntas entre materiales distintos y encuentros con estructura. | 0.6 | 1.2 | 0.72
[5 empty] | Subtotal materiales: |  | 5.5
2 |  |  |  | Equipo y maquinaria
MQ-MEZCL |  |  | h | Mezcladora de concreto y mortero de 1 saco, incluida amortización y combustible. | 0.05 | 3.6 | 0.18
MQ-MART-ELEC |  |  | h | Martillo eléctrico de demolición de 5 kg, incluida amortización y consumo. | 0.09 | 3.9 | 0.35
[5 empty] | Subtotal equipo y maquinaria: |  | 0.53
3 |  |  |  | Mano de obra
MO-OF1-ALB |  |  | h | Oficial de 1ª albañil. | 0.42 | 5.5 | 2.31
MO-AYU |  |  | h | Ayudante. | 0.28 | 3.5 | 0.98
[5 empty] | Subtotal mano de obra: |  | 3.29
4 |  |  |  | Costes directos complementarios
|  |  | % | Costes directos complementarios | 1 | 9.32 | 0.09
[5 empty] | Costes directos (1+2+3+4): |  | 9.41