## CT-07-03-050
CT-07-03-050 | m | Perfil de remate, esquinero o transición en enchapado.
Suministro y colocación de perfil de aluminio o PVC de remate, esquinero o transición en el enchapado, recibido con el propio adhesivo bajo el borde de la pieza. Protege la arista del enchapado, que es donde se producen los desportillados, y resuelve el encuentro entre materiales distintos con una línea limpia. Incluye el replanteo, el corte a medida y a inglete en los encuentros, la colocación embebida en el adhesivo antes de asentar la pieza contigua y la limpieza. Medido en longitud realmente colocada.
Código |  |  | Unidad | Descripción | Rendimiento | Precio unitario | Importe
1 |  |  |  | Materiales
MT-PERFIL-REMATE |  |  | m | Perfil de aluminio o PVC para remate, esquinero y transición en enchapados. | 1.05 | 2.6 | 2.73
MT-ADH-C2TE |  |  | kg | Adhesivo cementoso mejorado tipo C2 TE, de deslizamiento reducido y tiempo abierto ampliado, para colocación de porcelanato en capa fina. | 0.4 | 0.48 | 0.19
[5 empty] | Subtotal materiales: |  | 2.92
2 |  |  |  | Equipo y maquinaria
MQ-CORT-AGUA |  |  | h | Cortadora eléctrica de banco con disco de diamante y refrigeración por agua, incluida amortización y consumo. | 0.03 | 3.2 | 0.1
[5 empty] | Subtotal equipo y maquinaria: |  | 0.1
3 |  |  |  | Mano de obra
MO-OF1-ALI |  |  | h | Oficial de 1ª alicatador. | 0.14 | 5.5 | 0.77
MO-AYU |  |  | h | Ayudante. | 0.06 | 3.5 | 0.21
[5 empty] | Subtotal mano de obra: |  | 0.98
4 |  |  |  | Costes directos complementarios
|  |  | % | Costes directos complementarios | 1 | 4 | 0.04
[5 empty] | Costes directos (1+2+3+4): |  | 4.04