## CT-09-01-040
CT-09-01-040 | m | Foso o cajón de cortina en cielo raso de yeso laminado.
Formación de foso o cajón perimetral en cielo raso de yeso laminado para alojar cortinas, persianas o iluminación oculta. Incluye el replanteo de la línea y de la profundidad del cajón coordinada con el ancho del sistema de cortina, el montaje de la estructura de refuerzo, el forrado con placa por las tres caras, el tratamiento de juntas y aristas con perfil guardacantos, el lijado y la previsión de registro para el mecanismo. Medido en longitud realmente ejecutada.
Código |  |  | Unidad | Descripción | Rendimiento | Precio unitario | Importe
1 |  |  |  | Materiales
MT-PYL-PLACA125 |  |  | m2 | Placa de yeso laminado estándar de 12,5 mm de espesor, borde afinado. | 0.95 | 4.2 | 3.99
MT-PYL-PERF-CR |  |  | m2 | Perfilería de acero galvanizado para cielo raso suspendido: maestras, ángulo perimetral, horquillas y varilla de cuelgue. | 0.8 | 3.1 | 2.48
MT-PYL-PASTA |  |  | kg | Pasta de juntas y cinta de papel microperforada para tratamiento de uniones. | 0.55 | 1.25 | 0.69
MT-PERFIL-REMATE |  |  | m | Perfil de aluminio o PVC para remate, esquinero y transición en enchapados. | 1.05 | 2.6 | 2.73
MT-TORN |  |  | ud | Tornillería y fijaciones mecánicas para montaje de estructura y placas. | 18 | 0.03 | 0.54
[5 empty] | Subtotal materiales: |  | 10.43
2 |  |  |  | Equipo y maquinaria
MQ-ATORN |  |  | h | Atornilladora eléctrica para placa de yeso laminado, incluida amortización y consumo. | 0.15 | 1.4 | 0.21
MQ-LIJAD |  |  | h | Lijadora de pared con aspiración para acabado de juntas. | 0.08 | 2.1 | 0.17
MQ-ANDAMIO |  |  | h | Andamio tubular o de borriquetas para trabajos en altura, incluido montaje y desmontaje amortizados. | 0.13 | 1.9 | 0.25
[5 empty] | Subtotal equipo y maquinaria: |  | 0.63
3 |  |  |  | Mano de obra
MO-OF1-MON |  |  | h | Oficial de 1ª montador de prefabricados interiores. | 0.52 | 5.5 | 2.86
MO-AYU-ESP |  |  | h | Ayudante especializado. | 0.35 | 4 | 1.4
[5 empty] | Subtotal mano de obra: |  | 4.26
4 |  |  |  | Costes directos complementarios
|  |  | % | Costes directos complementarios | 1 | 15.32 | 0.15
[5 empty] | Costes directos (1+2+3+4): |  | 15.47