## CT-10-02-020
CT-10-02-020 | m² | Impermeabilización con membrana líquida de poliuretano.
Impermeabilización con membrana líquida de poliuretano de alta elasticidad, aplicada en dos manos sobre imprimación, formando una capa continua sin juntas. Frente al acrílico ofrece mayor elasticidad, mejor resistencia al encharcamiento permanente y mayor vida útil, a un costo superior. Incluye la preparación y reparación del soporte, la imprimación, el refuerzo de encuentros y pases con banda, la aplicación de las manos cruzadas respetando el consumo y el tiempo entre capas, y la protección frente al tránsito hasta el curado completo. Medido en superficie realmente ejecutada.
Código |  |  | Unidad | Descripción | Rendimiento | Precio unitario | Importe
1 |  |  |  | Materiales
MT-POLIUR-LIQ |  |  | kg | Membrana líquida de poliuretano de alta elasticidad y resistencia a la intemperie. | 1.6 | 12.5 | 20
MT-PUENTE-ADH |  |  | l | Puente de adherencia epóxico entre concreto endurecido y concreto o mortero nuevo. | 0.12 | 14 | 1.68
MT-BANDA-REF |  |  | m | Banda elástica de refuerzo para encuentros, esquinas y juntas en impermeabilizaciones. | 0.3 | 2.8 | 0.84
MT-CONS-DEM |  |  | ud | Consumibles de demolición: puntas y cinceles de martillo, discos de corte y hojas de espátula. | 0.1 | 1.1 | 0.11
[5 empty] | Subtotal materiales: |  | 22.63
2 |  |  |  | Equipo y maquinaria
MQ-RODILLO |  |  | h | Equipo de aplicación de pintura: rodillos, brochas, cubetas y andamio bajo. | 0.2 | 0.9 | 0.18
[5 empty] | Subtotal equipo y maquinaria: |  | 0.18
3 |  |  |  | Mano de obra
MO-OF1-PIN |  |  | h | Oficial de 1ª pintor. | 0.43 | 5.5 | 2.36
MO-AYU |  |  | h | Ayudante. | 0.28 | 3.5 | 0.98
[5 empty] | Subtotal mano de obra: |  | 3.34
4 |  |  |  | Costes directos complementarios
|  |  | % | Costes directos complementarios | 1 | 26.15 | 0.26
[5 empty] | Costes directos (1+2+3+4): |  | 26.41