## CT-10-03-020
CT-10-03-020 | m² | Impermeabilización de jardinera o maceta de obra.
Impermeabilización interior de jardinera o maceta de obra con membrana cementosa flexible y capa drenante, incluida la salida de drenaje. Una jardinera sin impermeabilizar transmite humedad permanente al muro contiguo y termina reventando el friso y la pintura de la cara opuesta. Incluye la regularización interior, el refuerzo de encuentros y esquinas, las manos de membrana, el tratamiento del pase de drenaje, la colocación del geotextil y de la capa drenante de gravilla antes del sustrato. Medido en superficie realmente ejecutada.
Código |  |  | Unidad | Descripción | Rendimiento | Precio unitario | Importe
1 |  |  |  | Materiales
MT-MORT-IMPER |  |  | kg | Mortero impermeabilizante cementoso bicomponente, flexible, para áreas húmedas bajo enchapado. | 4.2 | 1.45 | 6.09
MT-BANDA-REF |  |  | m | Banda elástica de refuerzo para encuentros, esquinas y juntas en impermeabilizaciones. | 1.8 | 2.8 | 5.04
MT-GEOTEXTIL |  |  | m2 | Geotextil no tejido para separación y filtro en drenajes y rellenos. | 1.15 | 1.1 | 1.26
MT-GRAVILLA |  |  | m3 | Gravilla lavada de protección para cubiertas impermeabilizadas. | 0.045 | 24 | 1.08
MT-SELLA-PASE |  |  | ud | Kit de sellado de pase de tubería en impermeabilización, con collarín y masilla. | 0.3 | 4.6 | 1.38
[5 empty] | Subtotal materiales: |  | 14.85
2 |  |  |  | Equipo y maquinaria
MQ-BATID |  |  | h | Batidora mezcladora eléctrica de doble varilla para amasado de morteros y adhesivos. | 0.08 | 1.6 | 0.13
[5 empty] | Subtotal equipo y maquinaria: |  | 0.13
3 |  |  |  | Mano de obra
MO-OF1-ALB |  |  | h | Oficial de 1ª albañil. | 0.52 | 5.5 | 2.86
MO-AYU |  |  | h | Ayudante. | 0.34 | 3.5 | 1.19
[5 empty] | Subtotal mano de obra: |  | 4.05
4 |  |  |  | Costes directos complementarios
|  |  | % | Costes directos complementarios | 1 | 19.03 | 0.19
[5 empty] | Costes directos (1+2+3+4): |  | 19.22