## CT-12-04-030
CT-12-04-030 | ud | Instalación de ducha o regadera con su grifería.
Instalación de ducha o regadera sobre puntos de agua previamente ejecutados, con su grifería mezcladora, brazo y rociador. Incluye la comprobación de la altura y separación normalizadas de las salidas, el montaje del cuerpo de la grifería con sus excéntricas y juntas, el ajuste del embellecedor contra el enchapado, el sellado perimetral con silicona sanitaria, el montaje del brazo y rociador y la prueba de funcionamiento, temperatura y estanqueidad. El aparato y la grifería los elige el cliente y se presupuestan aparte. Medido por unidad instalada y probada.
Código |  |  | Unidad | Descripción | Rendimiento | Precio unitario | Importe
1 |  |  |  | Materiales
MT-PLO-ABASTO |  |  | ud | Tubo de abasto flexible con sus racores y accesorios de conexión a aparato. | 1 | 3.2 | 3.2
MT-SIL-SAN |  |  | ud | Cartucho de silicona sanitaria antihongos para sellado de aparatos. | 0.35 | 2.9 | 1.01
MT-PLO-ACC20 |  |  | ud | Accesorios de PPR de 20 mm: codos, tees, uniones y adaptadores roscados. | 1.5 | 0.9 | 1.35
[5 empty] | Subtotal materiales: |  | 5.56
2 |  |  |  | Mano de obra
MO-OF1-PLO |  |  | h | Oficial de 1ª plomero. | 1.1 | 5.5 | 6.05
MO-AYU |  |  | h | Ayudante. | 0.55 | 3.5 | 1.93
[5 empty] | Subtotal mano de obra: |  | 7.98
3 |  |  |  | Costes directos complementarios
|  |  | % | Costes directos complementarios | 1 | 13.54 | 0.14
[5 empty] | Costes directos (1+2+3): |  | 13.68